## PRESUPUESTO (2) (hidden)
INSTITUTO NACIONAL DE AGUAS POTABLES Y ALCANTARILLADOS
* * * INAPA * * *
DIRECCION DE INGENÍERIA
DEPARTAMENTO DE COSTOS Y PRESUPUESTOS
Presupuesto : No.022 d/f 22/01/2021
Obra: REHABILITACIÓN PLANTA POTABILIZADORA ACUEDUCTO MONTE PLATA
Provincia: MONTE PLATA |  | ZONA: IV
PART. | D E S C R I P C I O N | CANTIDAD | UD | P.U. (RD$) | VALOR (RD$)
A | PLANTA POTABILIZADORA
I | CASA DE QUIMICO
1 | TRABAJOS DE ADECUACIÓN
1.1 | SIMINISTRO Y COLOCACIÓN DE ELEVADOR DE SULFATO CON DIFERENCIAL ELÉCTRICO INDUSTRIAL 1 TON | 1 | U | 244199.84 | 244199.84 | 244199.84
1.2 | RAPILLADOR DE TECHO Y PAREDES | 273.75 | M² | 43.41 | 11883.49 | 11883.49
1.3 | FINO DE TECHO | 25 | M² | 589.55 | 14738.75 | 14738.75
1.4 | IMPERMEABLIZANTE DE TECHO CON LONA ASFÁLTICA DE 4 MM | 25 | M² | 520 | 13000 | 13000
1.5 | RESANE Y MASILLA DE PARED | 273.75 | M² | 56.36 | 15428.55 | 15428.55
1.6 | PINTURA ACRÍLICA EXTERIOR E INTERIOR DE ALMACÉN CASA DE QUÍMICOS (TECHO Y PARED) | 448.65 | M² | 121.69 | 54596.22 | 54596.22
1.7 | SUMINISTRO Y COLOCACIÓN DE PUERTA ENTRADA DE DOS HOJAS (1.80 M INCLUYE LLAVIN) | 1 | U | 16520 | 16520 | 16520
1.8 | LIMPIEZA FINAL AREA DE SULFATO, LAS TINAS Y RIEL SOPORTE DE AGITADORES | 1 | U | 5000 | 5000 | 5000
1.9 | SUMINISTRO Y COLOCACIÓN DE AGITADORES DE SULFATO CON MOTOR ELÉCTRICO DE 1 HP Y ASPAS METÁLICAS | 2 | U | 246136.2 | 492272.4 | 492272.4
0
2 | BAÑO (INCLUYE SUMINITRO, INSTALACION Y DESMONTE DE EXISTENTE) |  |  |  |  | 0
2.1 | INODORO | 1 | U | 4182.61 | 4182.61 | 4182.61
2.2 | LAVAMANO | 1 | U | 4039.52 | 4039.52 | 4039.52
2.3 | PUERTA POLIMETÁLICA BLANCA | 1 | U | 7500 | 7500 | 7500
0
3 | ELECTRICO |  |  |  |  | 0
3.1 | SUMINISTRO Y COLOCACIÓN DE ROSETA DE PORCELANA CON BOMBILLA DE BAJO CONSUMO | 6 | U | 673.66 | 4041.96 | 4041.96
3.2 | SUMINISTRO Y COLOCACIÓN DE PANEL DE BREAKER 4/8 C, 125 AMPS. INCL.BREAKER | 1 | U | 4272.02 | 4272.02 | 4272.02
3.3 | SUMINISTRO Y COLOCACION DE ACCESORIOS ELECTRICOS (INTERRUPTORES Y TOMACORRIENTES) | 4 | U | 1640.85 | 6563.4 | 6563.4
0
II | EQUIPAMIENTO DE TINA |  |  |  |  | 0
1 | LIMPIEZA DE AREA (RASPILLADO, PULIDO DE PAREDES Y LAVADO A PRESIÓN) | 1 | PA | 8360 | 8360 | 8360
2 | IMPERMEABILIZACIÓN EN TINA CON BLOCKAID | 33 | M² | 241.6 | 7972.8 | 7972.8 | 33 | 117.3333 | 237.3333
3 | FINO DE FONDO CON PENDIENTE A DESAGÜES | 12.5 | M² | 458.46 | 5730.75 | 5730.75
4 | DESAGÜE DE PISOS EN INTERIOR DE TINA | 2 | U | 3524.93 | 7049.86 | 7049.86
5 | MANTENIMIENTO (PULIDO, ANTICORROSIVO Y PINTURA INDUSTRIAL AZUL) A PERFIL METÁLICO, BASE DE AGITADORES. | 1 | U | 5500 | 5500 | 5500
0
III | DOSIFICADOR |  |  |  |  | 0
1 | LAVADO A PRESIÓN DE SUPERFICIE | 1 | PA | 5000 | 5000 | 5000
2 | APLICACIÓN DE 2 MANOS DE FIBRA DE VIDRIO Y RESINA DE SECADO | 3 | U | 1200 | 3600 | 3600
3 | CURADO DE SUPERFICIE CON THINNER | 49 | M² | 234 | 11466 | 11466
4 | SUMINISTRO Y COLOCACIÓN DE TUBERIA DE 1½" PVC (SCH-40) PARA EL DOSIFICADOR. | 1 | U | 5500 | 5500 | 5500
0
IV | FLOCULADORES |  |  |  |  | 0
1 | DESMONTE DE COMPUERTAS EXISTENTE | 2 | U | 6500 | 13000 | 13000
2 | SUMINISTRO Y COLOCACIÓN COMPUERTAS DE ENTRADA A FILTRO ( 0.45 X 0.55 ) EN ACERO INOXIDABLE | 2 | U | 381902 | 763804 | 763804
3 | EXTRACCIÓN DE PLACAS DE ASBETO CEMENTO (41 UD) | 1 | U | 6500 | 6500 | 6500
4 | SUMINISTRO E INSTALACIÓN DE PLACAS EN POLIPROPILENO DE 1" CON PERFILES ALUMINIO DE 2' 'X 2 X 3/8'' | 1303.9342 | P² | 3636.76 | 4742095.81 | 4742095.81
5 | LIMPIEZA CON LAVADO A PRESIÓN DE MUROS (822 M2) | 1 | U | 16500 | 16500 | 16500
6 | BOTE DE PLACAS EXTRAIDAS C/CAMIÓN D= 5 KM | 1 | VIAJES | 2500 | 2500 | 2500
0
V | SEDIMENTADOR |  |  |  |  | 0
1 | CORRECCIÓN DE GRIETAS | 283.64 | M² | 36.9 | 10466.32 | 10466.32
0
VI | FILTRO |  |  |  |  | 0
1 | COMPUERTAS |  |  |  |  | 0
1.1 | DESMONTE DE COMPUERTAS | 6 | U | 3500 | 21000 | 21000
1.2 | SUMINISTRO Y COLOCACIÓN DE COMPUERTAS DE ENTRADA DOBLE ACCIÓN (0.85 x 0.70) | 6 | U | 424369.3 | 2546215.8 | 2546215.8
1.3 | SUMINISTRO Y COLOCACIÓN DE COMPUERTAS DE SALIDA (1.30 x 1.10) | 1 | U | 868049.536 | 868049.54 | 868049.54
1.4 | SUMINISTRO Y COLOCACIÓN DE COMPUERTAS DE SALIDA (0.84 x 0.88) | 6 | U | 465504.1 | 2793024.6 | 2793024.6
0
2 | EXTRACCIÓN MATERIAL FILTRANTE |  |  |  |  | 0
2.1 | ARENA Y GRAVA | 95.4 | M³ | 950 | 90630 | 90630
2.2 | BOTE DE MATERIAL EXTRAIDO C/CAMIÓN D= 5 KM (INCLUYE ESPARCIMIENTO EN BPTADERO) | 124.02 | M³ | 210 | 26044.2 | 26044.2
0
3 | SUMINISTRO MATERIAL DE FILTRO |  |  |  |  | 0
3.1 | ARENA e=0.80 M + 10% REACOMODO | 83.95 | M³ | 20060 | 1684037 | 1684037
3.2 | CAPA TORPEDO e=0.10 M + 15% REACOMODO | 10.49 | M³ | 18880 | 198051.2 | 198051.2
3.3 | GRAVA 1/8" @ 1/4" e=0.05 M + 15% REACOMODO | 4.77 | M³ | 4130 | 19700.1 | 19700.1
3.4 | GRAVA 1/4" @ 3/4" e=0.05 M + 15% REACOMODO | 4.77 | M³ | 4130 | 19700.1 | 19700.1
3.5 | GRAVA 3/4" @ 11/2" e=0.05 M + 15% REACOMODO | 4.77 | M³ | 4130 | 19700.1 | 19700.1
3.6 | GRAVA 11/2" @ 21/2" e=0.20 M + 15% REACOMODO | 19.08 | M³ | 4130 | 78800.4 | 78800.4
3.7 | TRANSPORTE DE MATERIAL | 9587.25 | M³/KM | 17.5 | 167776.88 | 167776.88 | 137776.88
0
4 | COLOCACIÓN MATERIAL DE FILTRO |  |  |  |  | 0
4.1 | ARENA e=0.80 M + 10% REACOMODO | 83.95 | M³ | 950 | 79752.5 | 79752.5
4.2 | CAPA TORPEDO e=0.10 M + 15% REACOMODO | 10.49 | M³ | 950 | 9965.5 | 9965.5
4.3 | GRAVA 1/8" @ 1/4" e=0.05 M + 15% REACOMODO | 4.77 | M³ | 950 | 4531.5 | 4531.5
4.4 | GRAVA 1/4" @ 3/4" e=0.05 M + 15% REACOMODO | 4.77 | M³ | 950 | 4531.5 | 4531.5
4.5 | GRAVA 3/4" @ 11/2" e=0.05 M + 15% REACOMODO | 4.77 | M³ | 950 | 4531.5 | 4531.5
4.6 | GRAVA 11/2" @ 21/2" e=0.20 M + 15% REACOMODO | 19.08 | M³ | 950 | 18126 | 18126
4.7 | ENVASADO ARENA Y CAPA TORPEDO | 94.44 | M³ | 1500 | 141660 | 141660
0
5 | LAVADO A PRESIÓN DE VIGUETILLAS Y MUROS | 1 | U | 10000 | 10000 | 10000
0
VII | CASA DE CLORACIÓN |  |  |  |  | 0
0
1 | TRABAJOS PRELIMINARES |  |  |  |  | 0
1.1 | ADECUACIÓN DE AREA | 1 | U | 3295 | 3295 | 3295
1.2 | REPLANTEO | 1 | U | 2500 | 2500 | 2500
0
2 | MOVIMIENTO DE TIERRA |  |  |  |  | 0
2.1 | EXCAVACIÓN EN TIERRA A MANO | 3.6 | M³ | 483.5598 | 1740.82 | 1740.82
2.2 | RELLENO DE REPOSICIÓN | 0.931 | M³ | 183.125 | 170.49 | 170.49
2.3 | BOTE DE MATERIAL SOBRANTE (IN SITU) | 3.2028 | M³ | 90 | 288.25 | 288.25
0
3 | HORMIGÓN ARMADO 210 KG/CM² EN: |  |  |  |  | 0
3.1 | ZAPATA DE COLUMNAS DE 1.00 X 1.00 (1.93 QQ/M3) | 1.2 | M³ | 8771.53 | 10525.84 | 10525.84
| COLUMNA 0.30 X 0.30 (XXX QQ/M3) | 1.116 | M³
3.2 | VIGA DE 0.30 X 0.35 (2.24 QQ/M3) | 0.40215 | M³ | 20411.74 | 8208.58 | 8208.58
3.3 | LOSA DE TECHO 0.15 (1.28 QQ/M3) | 4.896 | M³ | 13589.88 | 66536.05 | 66536.05
0
4 | TERMINACIÓN DE SUPERFICIE |  |  |  |  | 0
4.1 | PAÑETE INTERIOR | 9.6395 | M² | 329.12 |  | 3172.55
4.2 | PAÑETE EXTERIOR | 15.36 | M² | 420 | 6451.2 | 6451.2
4.3 | PAÑETE EN TECHO | 4.87 | M² | 420 | 2045.4 | 2045.4
4.4 | FINO DE TECHO | 9.7665 | M² | 438.95 | 4287.01 | 4287.01
4.5 | PINTURA (INC. BASE BLANCA) | 9.6395 | M² | 130.23 | 1255.35 | 1255.35
4.6 | PISO HORMIGÓN SIMPLE PULIDO | 9.7665 | M² | 560.42 | 5473.34 | 5473.34
4.7 | CANTOS | 55.32 | M | 88.85 | 4915.18 | 4915.18
4.8 | ANTEPECHO | 12.76 | M | 360.85 | 4604.45 | 4604.45
4.9 | ZABALETA | 12.76 | M | 85.5 | 1090.98 | 1090.98
0
5 | ACERA EXTERIOR 0.60 M | 7.66 | M² | 635 | 4864.1 | 4864.1
0
7 | INTALACIONES ELECTRICAS |  |  |  |  | 0
7.1 | SUMINISTRO Y COLOCACIÓN DE LUZ CENITAL | 1 | PA | 1473.68 | 1473.68 | 1473.68
7.2 | SUMINISTRO Y COLOCACIÓN INTERRUCTORES SENCILLOS | 1 | U | 1586.94 | 1586.94 | 1586.94
7.3 | SUMINISTRO Y COLOCACIÓN TOMACORRIENTES SENCILLOS | 2 | U | 1859.52 | 3719.04 | 3719.04
7.4 | PANEL DISTRIBUCIÓN 4 ESPACIOS | 1 | U | 4272.02 | 4272.02 | 4272.02
0
8 | LOGO Y LETRERO DE INAPA | 1 | U | 8500 | 8500 | 8500
0
9 | SISTEMA DE CLORACIÓN : |  |  |  |  | 0
9.1 | DOSIFICADOR DE CLORO APLICACIÓN AL VACIO CON RANGO DE APLICACIÓN DE 0-200 LB/DIAS | 1 | U | 78242 | 78242 | 78242
9.2 | BOMBA ROMPEDORA DE PRESIÓN TIPO BOOSTER DE 5.5 GPM | 1 | U | 12000 | 12000 | 12000
9.3 | ARRANCADOR MAGNÉTICO 230 VOLTIOS | 1 | U | 5500 | 5500 | 5500
9.4 | SUMINISTRO Y COLOCACIÓN DE PERFIL METÁLICO PARA SISTEMA DE CARGA W8x31 | 1 | U | 14415.26 | 14415.26 | 14415.26
9.5 | SUMINISTRO Y DIFERENCIAL MANUAL CON SISTEMA DE RODAMIENTO CON CAPACIDAD PARA 2 TONELADAS | 1 | U | 21879.56 | 21879.56 | 21879.56
9.6 | PIEZAS Y ASCESORIOS | 1 | U | 25000 | 25000 | 25000
9.7 | DETECTOR DE CLORO | 1 | U | 30000 | 30000 | 30000
9.8 | DIFUSOR DE CLORO | 1 | U | 36855 | 36855 | 36855
9.9 | DESAGUE DE CASETA | 1 | U | 2500 | 2500 | 2500
9.11 | MANO DE OBRA | 1 | U | 18000 | 18000 | 18000
0
12 | LIMPIEZA FINAL | 1 | U | 3500 | 3500 | 3500
0
VIII | AREA EXTERNA |  |  |  |  | 0
0
1 | LAMPARA EXTERIOR TIPO COBRA | 12 | U | 6825.1 | 81901.2 | 81901.2
3 | LIMPIEZA DE AREA | 1 | U | 5200 | 5200 | 5200
[6 empty] | 0 |  |  |  | #REF!
IX | BOMBA DE SERVICIOS INTERNO |  |  |  |  | 0
1 | SUMINISTRO Y COLOCACIÓN BOMBA HORIZONTAL DE 5 HP (INCLUYE SUMINISTRO E INSTALACION) | 1 | U | 16000 | 16000 | 16000 | precio
2 | SUMINISTRO Y COLOCACIÓN TANQUE HIDRONEUMÁTICO DE 50 GLNS | 1 | U | 6600 | 6600 | 6600
3 | SUMINISTRO Y COLOCACIÓN TUBERÍAS DE Ø2”, PVC SCH 40 | 120 | PIE | 24.43 | 2931.6 | 2931.6 | L=
7 | SUMINISTRO Y COLOCACIÓN VALV. CHECK HORIZONTAL Ø¾” | 1 | U | 366.48 | 366.48 | 366.48
8 | SUMINISTRO Y COLOCACIÓN LLAVE DE PASO DE BOLA Ø¾”, METÁLICA | 3 | U | 316 | 948 | 948
9 | SUMINISTRO Y COLOCACIÓN LLAVE DE PASO DE BOLA Ø½”, METÁLICA | 1 | U | 224.36 | 224.36 | 224.36
10 | SUMINISTRO Y COLOCACIÓN ACESSORIOS | 1 | U | 500 | 500 | 500
0
X | EQUIPAMIENTO DE LABORATORIO |  |  |  |  | 0
1 | TURBIDIMETRO NEFELOMÉTRICO | 1 | U | 106410.276 | 106410.28 | 106410.28
2 | MULTIPARAMÉTRICO PORTÁTIL | 1 | U | 96300.036 | 96300.04 | 96300.04
3 | KIT DE CLORO LIBRE Y TOTAL | 1 | U | 5480.5926 | 5480.59 | 5480.59
4 | EQUIPO DE PRUEBA DE JARRAS (AGITADOR MULTIPLE) | 1 | U | 328941.52 | 328941.52 | 328941.52
5 | BALANZA | 1 | U | 24767.964 | 24767.96 | 24767.96
6 | TERMOMETRO PARA USO GENERAL | 1 | U | 2269.1518 | 2269.15 | 2269.15
7 | CONO IMHOFF CON BASE | 1 | U | 14233.7382 | 14233.74 | 14233.74
8 | MATRAZ VOLUMETRICO 1000 ML | 1 | U | 1040.052 | 1040.05 | 1040.05
9 | MATRAZ VOLUMETRICO 500 ML | 1 | U | 2478 | 2478 | 2478
10 | MATRAZ VOLUMETRICO 100 ML | 1 | U | 2124 | 2124 | 2124
0
11 | MATERIALES GASTABLES MENORES | 1 | U | 50000 | 50000 | 50000
0
0
| SUB TOTAL A |  |  |  | 16463525.23 | 0
0
B | VARIOS |  |  |  |  | 0
1 | VALLA ANUNCIANDO OBRA 16' X 10' IMPRESION FULL COLOR CONTENIENDO LOGO DE INAPA, NOMBRE DE PROYECTO Y CONTRATISTA. ESTRUCTURA EN TUBOS GALVANIZADOS 1 1/2"X 1 1/2" Y SOPORTES EN TUBO CUAD. 4" X 4" | 1 | U | 43500 | 43500 | 43500
2 | CAMPAMENTO (INCLUYE ALQUILER DE CASA O SOLAR CON CASETA DE MATERIALES CON (IU) BAÑO MOVIL) | 3 | MES | 32500 | 97500 | 97500
| SUB-TOTAL FASE B |  |  |  | 141000 | 0
16607697.78
| SUB-TOTAL GENERAL |  |  |  | 16604525.23
| SUB-TOTAL GENERAL |  |  |  | 16604525.23
GASTOS INDIRECTOS
| HONORARIOS PROFESIONALES | 10% |  |  | 1660452.523
| GASTOS ADMINISTRATIVOS | 3% |  |  | 498135.7569
| SEGUROS, PÓLIZAS Y FIANZAS | 4% |  |  | 664181.0092
| TRANSPORTE | 3% |  |  | 498135.7569
| DISEÑO Y SUPERVISIÓN DE INAPA | 5% |  |  | 830226.2615
| LEY 6-86 | 1% |  |  | 166045.2523
| MEDIDA DE COMPENSACIÓN AMBIENTAL | 1% |  |  | 166045.25
| ITBIS (LEY 07-2007) | 18% |  |  | 298881.4541
| CODIA | 0.1% |  |  | 16604.5252
| IMPREVISTOS | 5% |  |  | 830226.2615
| TOTAL DE COSTOS INDIRECTOS |  |  |  | 5628934.0507
| TOTAL A CONTRATAR |  |  |  | 22233459.2807
PREPARADO POR : |  | REVISADO POR :
ING. JOSÉ MANUEL RIVAS PÉREZ |  | ING. HORTENSIA LÓPEZ BUENO
ANALISTA DE COSTOS Y PRESUPUESTOS |  | ANALISTA DE COSTOS Y PRESUPUESTO
| APROBADO POR: | VISTO BUENO:
ING.SONIA RODRÍGUEZ |  | ING. JOSÉ MANUEL AYBAR
ENC. DEPTO. DE COSTOS Y PRESUPUESTOS |  | DIRECTOR DE INGENÍERIA

## Planta Pot. 75 lps Monte Plata
Obra: MEJORAMIENTO PLANTA POTABILIZADORA 75 LPS, ACUEDUCTO MONTE PLATA
Provincia: MONTE PLATA |  | ZONA: IV
Nº | DESCRIPCIÓN | CANTIDAD | UD | P.U. (RD$) | VALOR (RD$)
A | PLANTA POTABILIZADORA 75 LPS
I | CASA DE QUÍMICOS
1 | TRABAJOS DE ADECUACIÓN
1.1 | Suministro y colocación de elevador de sulfato con diferencial eléctrico industrial 1 ton. | 1 | Ud |  | 0
1.2 | Rapillado de techo y paredes | 273.75 | M² |  | 0
1.3 | Fino de techo | 34.22 | M² |  | 0
1.4 | Impermeabilizante de techo con lona asfáltica de 4 mm | 34.22 | M² |  | 0
1.5 | Resane y masilla de pared | 273.75 | M² |  | 0
1.6 | Pintura acrílica exterior e interior de almacén casa de químicos (techo y pared) | 448.65 | M² |  | 0
1.7 | Suministro y colocación de puerta entrada de dos hojas (1.80 m incluye llavín) | 1 | Ud |  | 0
1.8 | Limpieza final área de sulfato, las tinas y riel soporte de agitadores | 1 | Ud |  | 0
1.9 | Suministro y colocación de agitadores de sulfato con motor eléctrico de 1.5 HPM, monofásico 115/240 v, frecuencia 60 Hz, 1,750 rpm con moto reductor, vástago ø3/4" acero inoxidable y aspas con 4 aletas. | 2 | Ud |  | 0
1.1 | Bomba dosificadora de sulfato tipo diafragma ø1/2" HP rango de aplicación 0-10 GPM (incluye suministro, instalación, transporte y accesorios) | 2 | Ud |  | 0
2 | BAÑO
2.1 | Inodoro | 1 | Ud |  | 0
2.2 | Lavamanos | 1 | Ud |  | 0
2.3 | Mano de obra instalación (incluye desmonte de aparato existente) | 1 | P.A |  | 0
2.4 | Puerta polimetálica blanca (incluye llavín) | 1 | Ud |  | 0
3 | ELÉCTRICOS
3.1 | Suministro y colocación de roseta de porcelana con bombilla de bajo consumo | 6 | Ud |  | 0
3.2 | Suministro y colocación de panel de breaker 4/8 c, 125 Amp Incl. Breaker | 1 | Ud |  | 0
3.3 | Suministro y colocación de accesorios eléctricos (interruptores y tomacorrientes) | 4 | Ud |  | 0
II | TINAS
1 | Limpieza de area (raspillado, pulido de paredes y lavado a presión) | 1 | PA |  | 0
2 | Impermeabilización en tina con blockaid | 32.5 | M² |  | 0
3 | Fino de fondo con pendiente a desagües | 12.5 | M² |  | 0
4 | Desagüe de pisos en interior de tina | 2 | Ud |  | 0
5 | Mantenimiento (pulido, anticorrosivo y pintura industrial azul) a perfil metálico, base de agitadores. | 1 | Ud |  | 0
III | DOSIFICADOR
1 | Lavado a presión de superficie | 1 | PA |  | 0
2 | Aplicación de 2 manos de fibra de vidrio y resina de secado | 1 | Ud |  | 0
3 | Curado de superficie con thinner | 49 | M² |  | 0
4 | Suministro y colocación de tubería de 1½" PVC (SCH-40) para el dosificador. | 1 | Ud |  | 0
IV | FLOCULADORES
1 | Desmonte de compuertas existente | 2 | Ud |  | 0
2 | Suministro y colocación compuertas de entrada a filtro ( 0.45 x 0.55 ) en acero inoxidable | 2 | Ud |  | 0
3 | Extracción de placas de asbesto cemento (98 Ud) | 1 | Ud |  | 0
4 | Suministro e instalación de placas en polipropileno de 1" con remaches de aluminio, por placas, de 4 mm | 2850.25 | P² |  | 0
5 | Limpieza con lavado a presión de muros (822 m2) | 1 | Ud |  | 0
6 | Bote de placas extraídas c/camión | 2 | VIAJES |  | 0
V | SEDIMENTADOR
1 | Corrección de grietas | 24.14 | M² |  | 0
VI | FILTRO
1 | COMPUERTAS
1.1 | Desmonte de compuertas | 6 | Ud |  | 0
1.2 | Suministro y colocación de compuertas de entrada doble acción (0.85 m x 0.70 m) | 6 | Ud |  | 0
1.3 | Suministro y colocación de compuertas de salida (1.30 m x 1.10 m) | 1 | Ud |  | 0
1.4 | Suministro y colocación de compuertas de salida (0.84 m x 0.88 m) | 6 | Ud |  | 0
2 | EXTRACCIÓN MATERIAL FILTRANTE
2.1 | Arena y grava | 63.94 | M³ |  | 0
2.2 | Bote de material extraído c/camión (incluye esparcimiento en botadero) | 83.12 | M³E |  | 0
3 | SUMINISTRO MATERIAL DE FILTRO
3.1 | Arena e=0.80 m + 10% reacomodo | 41.98 | M³ |  | 0
3.2 | Capa torpedo e=0.10 m + 15% reacomodo | 5.25 | M³ |  | 0
3.3 | Grava 1/8" @ 1/4" e=0.05 m | 2.39 | M³ |  | 0
3.4 | Grava 1/4" @ 3/4" e=0.05 m | 2.39 | M³ |  | 0
3.5 | Grava 3/4" @ 11/2" e=0.05 m | 2.39 | M³ |  | 0
3.6 | grava 11/2" @ 21/2" e=0.20 m | 9.54 | M³ |  | 0
3.7 | Transporte de material | 3197 | M³/KM |  | 0
4 | COLOCACIÓN MATERIAL DE FILTRO
4.1 | Arena e=0.80 m + 10% reacomodo | 41.98 | M³ |  | 0
4.2 | Capa torpedo e=0.10 m + 15% reacomodo | 5.25 | M³ |  | 0
4.3 | Grava 1/8" @ 1/4" e=0.05 m | 2.39 | M³ |  | 0
4.4 | Grava 1/4" @ 3/4" e=0.05 m | 2.39 | M³ |  | 0
4.5 | Grava 3/4" @ 11/2" e=0.05 m | 2.39 | M³ |  | 0
4.6 | Grava 11/2" @ 21/2" e=0.20 m | 9.54 | M³ |  | 0
4.7 | Envasado arena, capa torpedo y grava menos de 1/4" | 49.62 | M³ |  | 0
5 | Lavado a presión de viguetillas y muros | 1 | Ud |  | 0
VII | CASA DE CLORACIÓN
1 | TRABAJOS PRELIMINARES
1.1 | Adecuación de área | 1 | Ud |  | 0
1.2 | Replanteo | 1 | Ud |  | 0
2 | MOVIMIENTO DE TIERRA
2.1 | Excavación en tierra a mano | 7.06 | M³ |  | 0
2.2 | Relleno de reposición a mano | 2.08 | M³C |  | 0
2.3 | Bote de material sobrante (in situ) | 5.98 | M³E |  | 0
3 | HORMIGÓN ARMADO 280 KG/CM² EN:
3.1 | Zapata de columnas de 1.00 x 1.00 (1.76 qq/m3) | 1.2 | M³ |  | 0
3.2 | Zapata de muro (0.81 qq/m3) | 0.75 | M³ |  | 0
3.3 | Columna 0.30 x 0.30 (6.73 qq/m3) | 1.12 | M³ |  | 0
3.4 | Viga de 0.30 x 0.35 (4.67 qq/m3) | 1.34 | M³ |  | 0
3.5 | Losa de techo 0.15 (1.00 qq/m3) | 2.19 | M³ |  | 0
4 | MURO DE BLOCK
4.1 | De 6" BNP con 3/8" @ 0.60 m | 6.924 | M² |  | 0
5 | TERMINACIÓN DE SUPERFICIE
5.1 | Pañete exterior | 18.4 | M² |  | 0
5.2 | Pañete en techo | 10.79 | M² |  | 0
5.3 | Fino de techo | 12.81 | M² |  | 0
5.4 | Pintura (inc. Base blanca) | 29.19 | M² |  | 0
5.5 | Piso hormigón con malla electrosoldada D2.3 x D2.3 | 7.71 | M³ |  | 0
5.6 | Cantos | 60.14 | M |  | 0
5.7 | Antepecho | 15.14 | M |  | 0
5.8 | Desagüe de techo ø2" | 1 | U |  | 0
6 | Acera exterior 0.60 m | 6.74 | M² |  | 0
7 | INTALACIONES ELÉCTRICAS
7.1 | Salida luz cenital | 2 | Ud |  | 0
7.2 | Salida interruptor sencillo | 1 | Ud |  | 0
7.3 | Salida tomacorriente 120 v doble | 2 | Ud |  | 0
7.4 | Salida panel distribución 2/4 espacios | 1 | Ud |  | 0
8 | Logo y letrero de INAPA | 1 | Ud |  | 0
9 | SISTEMA DE CLORACIÓN :
9.1 | Dosificador de cloro aplicación por solución con rango de 0-100 lb /día (inc. Inyector de cloro y regulador de flujo) | 2 | Ud |  | 0
9.2 | Bomba dosificadora ½ H.P tipo booster | 2 | Ud |  | 0
9.3 | Filtro de cloro | 1 | Ud |  | 0
9.4 | Manómetro en glicerina | 1 | Ud |  | 0
9.5 | Válvula de globo PVC ø1" | 5 | Ud |  | 0
9.6 | Soporte manifold, en GRP. | 4 | Ud |  | 0
9.7 | Main fold conducción cloro gas, (tubería ø1" PVC SCH-80) | 1 | Ud |  | 0
9.8 | Diferencial manual capacidad 3 t. | 1 | Ud |  | 0
9.9 | Riel en piso para rodaje de cilindros (angular 1/4"x3"x3") H.N | 1 | Ud |  | 0
9.11 | Balanza electrónica para dos cilindros de 2000 libras con pantalla digital | 1 | Ud |  | 0
9.12 | Rodillos de gomas (para apoyo de cilindro) | 4 | Ud |  | 0
9.13 | Suministro y colocación de perfil metálico para sistema de carga w8x21 | 1 | Ud |  | 0
9.14 | Detector de cloro | 1 | Ud |  | 0
9.15 | Difusor de cloro | 1 | Ud |  | 0
9.16 | Mano de obra | 1 | Ud |  | 0
VIII | SISTEMA DE LIMPIEZA
1 | Suministro y colocación bomba horizontal de 3 HP (incluye suministro e instalación) | 2 | Ud |  | 0
2 | Suministro tanque hidroneumático de 50 gl | 1 | Ud |  | 0
3 | Válvula de paso ø2" | 6 | Ud |  | 0
4 | Codo de Ø2" X 90° PVC | 6 | Ud |  | 0
5 | Tee Ø2 PVC | 2 | Ud |  | 0
6 | Manguera tipo bombero 2" Long=50 pies | 2 | Ud |  | 0
7 | Suministro y colocación tuberías de Ø2”, PVC SCH 40 | 46 | M |  | 0
8 | Mano de obra instalación | 1 | Ud |  | 0
IX | EQUIPAMIENTO DE LABORATORIO
1 | Turbidímetro nefelométrico | 1 | Ud |  | 0
2 | Multiparamétrico portátil | 1 | Ud |  | 0
3 | Kit de cloro libre y total | 1 | Ud |  | 0
4 | Equipo de prueba de jarras (agitador múltiple) | 1 | Ud |  | 0
5 | Balanza | 1 | Ud |  | 0
6 | Termómetro para uso general | 1 | Ud |  | 0
7 | Cono Imhoff con base | 1 | Ud |  | 0
8 | Jarra 2000 ml cuadrada marca Pyrex | 6 | Ud |  | 0
9 | Manómetro manual | 1 | Ud |  | 0
10 | Matraz volumétrico 1000 ml | 1 | Ud |  | 0
11 | Matraz volumétrico 500 ml | 1 | Ud |  | 0
12 | Matraz volumétrico 100 ml | 1 | Ud |  | 0
13 | Materiales gastables menores | 1 | Ud |  | 0
X | ÁREA EXTERNA
1 | VERJA EN BLOQUES DE 6" VIOLINADOS
1.1 | MOVIMIENTO DE TIERRA:
1.1.1 | Excavación zapatas a mano | 81.4 | M3 |  | 0
1.1.2 | Reposición material compactado | 40.48 | M3C |  | 0
1.1.3 | Bote de material con camión in situ | 53.19 | M3E |  | 0
1.2 | HORMIGÓN ARMADO EN:
1.2.1 | Zapata de muros (0.45 x 0.25) m - 0.87 qq/m3, F᾽c=180 kg/cm² | 19.08 | M3 |  | 0
1.2.2 | Zapata de columnas (0.60 x 0.60 x 0.25) m - 2.08qq/m3 F᾽c=180 kg/cm² | 4.8 | M3 |  | 0
1.2.3 | Columnas de amarre (0.20 x 0.20) m - 4.36 qq/m3, F᾽c=210 kg/cm² | 7.42 | M3 |  | 0
1.2.4 | Viga de amarre BNP (0.15 x 0.20) m - 3.22 qq/m3, F᾽c=210 kg/cm² | 5.71 | M3 |  | 0
1.2.5 | Viga de amarre SNP (0.20 x 0.20) m - 2.45 qq/m3, F᾽c=210 kg/cm² | 8.08 | M3 |  | 0
1.2.6 | Viga apoyo del riel puerta corrediza (0.20 X 0.20) m F᾽c=210 kg/cm² | 1.32 | M3 |  | 0
1.3 | MUROS
1.3.1 | Block 6" ø3/8"@0.60 m BNP | 75.44 | M2 |  | 0
1.3.2 | Block 6" ø3/8"@0.60 m SNP violinado | 490.36 | M2 |  | 0
1.4 | TERMINACIÓN DE SUPERFICIE
1.4.1 | Pañete en vigas y columnas | 224.1 | M2 |  | 0
1.4.2 | Cantos | 1348.4 | M |  | 0
1.5 | PINTURA
1.5.1 | Pintura base blanca en vigas y columnas | 224.1 | M2 |  | 0
1.5.2 | Acrílica azul turquesa en vigas y columnas | 224.1 | M2 |  | 0
1.6 | Suministro y colocación de alambre galvanizado tipo trinchera | 210 | M |  | 0
1.7 | Puerta corrediza Long=4.0 m | 1 | PA |  | 0
2 | Lámpara exterior tipo cobra | 12 | Ud |  | 0
3 | Logo y letrero de INAPA | 1 | Ud |  | 0
4 | Embellecimiento con gravilla | 432.71 | M2 |  | 0
5 | Limpieza continua y final de área | 1 | PA |  | 0
| SUB TOTAL A |  |  |  | 0
B | VARIOS
1 | Valla anunciando obra 16' x 10' impresión full color conteniendo logo de INAPA, nombre de proyecto y contratista. estructura en tubos galvanizados 1 ½"x 1 ½" y soportes en tubo cuadrado 4" x 4". | 1 | Ud |  | 0
2 | Campamento (incluye alquiler de casa o solar con caseta de materiales con un baño móvil) |  | Mes |  | 0
| SUB-TOTAL FASE B |  |  |  | 0
| SUB-TOTAL GENERAL |  |  |  | 0
| SUB-TOTAL GENERAL |  |  |  | 0
GASTOS INDIRECTOS
| Honorarios profesionales | 10% |  |  | 0
| Gastos administrativos | 3% |  |  | 0
| Seguros, pólizas y fianzas | 4% |  |  | 0
| Transporte | 3% |  |  | 0
| Diseño y supervisión de INAPA | 5% |  |  | 0
| Ley 6-86 | 1% |  |  | 0
| ITBIS de honorarios profesionales (ley 07-2007) | 18% |  |  | 0
| CODIA | 0.1% |  |  | 0
| Imprevistos | 5% |  |  | 0
| COMPLETIVO DE TRANSPORTE | 1 | Ud |  | 0
| TOTAL DE COSTOS INDIRECTOS |  |  |  | 0
| TOTAL A CONTRATAR |  |  |  | 0