## Sustitución Plataforma AA
Obra : SUSTITUCIÓN PLATAFORMA AIRE ACONDICIONADO NIVEL CENTRAL
Ubicación : PROVINCIA SANTO DOMINGO |  |  |  | ZONA: IV
Partida | Descripción | Cantidad | UD | P.U. (RD$) | Valor (RD$)
A | SUMINISTRO Y COLOCACIÓN PLATAFORMA AIRE ACONDICIONADO |  |  |  | 0
0
1 | PRELIMINARES |  |  |  | 0
1.1 | Alquiler de andamiaje, marco, cruceta, plataforma, acopio, base, (incluye: armado y desarmado) | 1 | PA |  | 0 | 0
1.2 | Desconexión, desmontaje y reinstalación de compresores de Aires Acondicionados (incluir la puesta en funcionamiento; refrigerante, soldaduras, materiales menores, etc.) | 1 | Ud |  | 0 | 0
1.3 | Desmantelamiento estructura metálica existente (a seleccionar) | 1 | Ud |  | 0 | 0
1.4 | Traslado de desmonte plataforma existente c/camión (depositado en los talleres del INAPA Km 18) (Presentar plan de ejecución ) | 1 | Viaje |  |  | 0
[5 empty] | 0 | 0
2 | ESTRUCTURA METÁLICA |  |  |  | 0 | 0
2.1 | Suministro y colocación perfiles W12 x 26 lb/pie (acero ASTM A572 grado 50 (Fy= 50 Ksi, Fu= 65Ksi). | 5148 | Lb |  | 0 | 0
2.2 | Suministro y colocación perfiles W 6 x 15 lb/pie (acero ASTM A572 grado 50 (Fy= 50 Ksi, Fu= 65Ksi). | 8415 | Lb |  | 0 | 0
2.3 | Suministro y colocación tubo HSS 4x4x1/4 (A500B-42) | 1105.59 | Lb |  | 0 | 0
[5 empty] | 0 | 0
3 | CONEXIONES |  |  |  | 0 | 0
3.1 | Suministro y colocación placas (incluye anclaje) (ver detalles y especificaciones) | 60 | Ud |  | 0 | 0
3.2 | Suministro y colocación pernos 3/4" x 8" anclados con resina epÓxica (ver detalles y especificaciones) | 240 | Ud |  | 0 | 0
[5 empty] | 0 | 0
4 | PLATAFORMAS |  |  |  | 0 | 0
4.1 | Grating (suministro y colocación parrilla acero inoxidable en planchuelas 3" x 1/4" ). Ver detalle y especificaciones | 6.1 | M2 |  |  | 0
5 | Barandas 1 1/2" HG para L= 7.70 m, con barras verticales de 1.10 m de altura (6U) (ver detalles y especificaciones) | 68.44 | M |  |  | 0
[5 empty] | 0 | 0
6 | Escalera marinera en HG, H= 1.85 Ø 3/4"(ver detalles y especificaciones) | 28 | M |  |  | 0
[5 empty] | 0 | 0
7 | Pintura base (anticorrosiva) y pintura epóxica industrial azul | 1 | Ud |  | 0 | 0
[5 empty] | 0 | 0
8 | Uso de diferencial / equipo de izaje | 1 | PA |  | 0 | 0
| SUB TOTAL A |  |  |  | 0 | 0
| SUB TOTAL GENERAL |  |  |  | 0
| SUB TOTAL GENERAL |  |  |  | 0
GASTOS INDIRECTOS
| Gastos administrativos | 3% |  |  | 0
| Honorarios profesionales | 10% |  |  | 0
| Seguros, pólizas y fianzas | 4% |  |  | 0
| SupervisiÓn de la obra | 5% |  |  | 0
| Gastos de transporte | 1.5% |  |  | 0
| Ley 6-86 | 1% |  |  | 0
| ITBIS de la ley 07-2007 | 18% |  |  | 0
| CODIA | 0.1% |  |  | 0
| Imprevistos | 5% |  |  | 0
| Ccomplementario transporte de vigas | 1 | PA |  | 0
0
| TOTAL GASTOS INDIRECTOS |  |  |  | 0
0
| TOTAL A EJECUTAR |  |  |  | 0
0
| TOTAL A CONTRATAR RD$ |  |  |  | 0
.