## LISTA PARTIDAS
Obra : MEJORAMIENTO ACUEDUCTO MAGUEYAL-HATO NUEVO CORTES
Ubicación : PROV. AZUA |  |  |  | ZONA II
Partida | Descripción | Cantidad | Und | P.U. (RD$) | Valor (RD$)
A | PLANTA DE POTABILIZADORA DE FILTRACION RAPIDA CAP 25 LPS
1 | PRELIMINARES
1.1 | LIMPIEZA GENERAL | 1 | PA |  | 0
1.2 | CONSTRUCCION DE ESCALERA PROVISIONAL DE MADERA | 1 | UD |  | 0
1.3 | REPLANTEO GENERAL | 600 | M2 |  | 0
0
2 | DEMOLICIONES |  |  |  | 0
2.01 | DEMOLICION DE MURO H.A. PARA ACCESO DE EQUIPOS | 4.5 | M3 |  | 0
2.02 | DEMOLICION DE LOSA MURO H.A. PARA ZAPATA DE MUROS | 14.67 | M3 |  | 0
2.03 | BOTE DE MATERIAL DEMOLIDO | 24.92 | M3 |  | 0
0
3 | MOVIMIENTO DE TIERRA: |  |  |  | 0
3.01 | SUMINISTRO DE MATERIAL DE MINA PARA CONFORMACION DE RAMPA DE ACCESO EQUIPOS | 22.5 | M3 |  | 0
3.02 | RELLENO COMPACTADO PARA CONFORMACION DE RAMPA ACCESO DE EQUIPOS EN CAPAS | 18.75 | M3 |  | 0
3.03 | EXCAVACION A MANO PARA RETIRAR MATERIAL COMPACTADO EN CONFORMACION DE RAMPA. (INCLUYE CARGUIO) | 22.5 | M3 |  | 0
3.04 | BOTE DE MATERIAL EXCAVADO | 27 | M3 |  | 0
0
4 | HORMIGON ARMADO EN: FC'=280 KG/CM2 INDUSTRIAL |  |  |  | 0
4.01 | ZAPATA MUROS ZM-1.00X0.35 (0.98 QQ/M3) | 0.32 | M3 |  | 0
4.02 | ZAPATA MUROS ZM-1.00X0.40 (1.42 QQ/M3) | 1.65 | M3 |  | 0
4.03 | ZAPATA MUROS ZM-1.00X0.45 (1.37 QQ/M3) | 17.95 | M3 |  | 0
4.04 | LOSA FONDO L30 (1.98 QQ/M3) | 5.03 | M3 |  | 0
4.05 | LOSA FONDO LF15 cm (1.42 QQ/M3) | 0.52 | M3 |  | 0
4.06 | LOSA FONDO LF20 cm (2.91 QQ/M3) | 9.9 | M3 |  | 0
4.07 | MUROS DE HORMIGON ARMADO W-20 (2.47 QQ/M3) | 4.4 | M3 |  | 0
4.08 | MUROS DE HORMIGON ARMADO W-25 (2.62 QQ/M3) | 38.07 | M3 |  | 0
4.09 | MUROS DE HORMIGON ARMADO W-30 (3.52 QQ/M3) | 54.14 | M3 |  | 0
4.1 | MUROS DE HORMIGON ARMADO W-10 VERTEDOR (4.82 QQ/M3) | 0.05 | M3 |  | 0
4.11 | MENSULA-25 CM (5.65 QQ/M3) | 0.7 | M3 |  | 0
4.12 | VIGA V25X35 (3.93 QQ-M3) | 0.65 | M3 |  | 0
4.13 | LOSA SUPERIOR LT-15cm PASARELA (1.44 QQ/M3) | 6.56 | M3 |  | 0
0
5 | MURO DE BLOQUES DE HORMIGON |  |  |  | 0
5.1 | BLOQUES HORMIGON DE 8" - 3/8" @ 0.60M EN TINA DE RETROLAVADO | 57.68 | M2 |  | 0
0
6 | TERMINACION SUPERFICIE |  |  |  | 0
6.01 | FRAGUACHE EN SUPERFICIE DE H. A. | 723.52 | M2 |  | 0
6.02 | PAÑETE EXTERIOR EN MUROS | 419.44 | M2 |  | 0
6.03 | PAÑETE INTERIOR EN MUROS | 419.44 | M2 |  | 0
6.04 | PAÑETE INTERIOR EN TECHO | 43.75 | M2 |  | 0
6.05 | MOCHETA | 131.5 | M |  | 0
6.06 | CANTOS | 263 | M |  | 0
6.07 | FINO DE LOSA DE FONDO | 112.07 | M2 |  | 0
0
7 | PINTURA |  |  |  | 0
7.01 | PINTURA EN MUROS EXTERIOR ACRILICA (INCLUYE BASE, DOS MANOS) | 419.44 | M2 |  | 0
0
8 | REGISTROS |  |  |  | 0
8.01 | REGISTRO DE ENTRADA AGUA CRUDA (SEGÚN DISEÑO) | 1 | U |  | 0
8.02 | REGISTROS DE DESAGUE (SEGÚN DISEÑO) | 4 | U |  | 0
0
9 | FLOCULADORES |  |  |  | 0
9.01 | SUMINISTR Y COLOCACION VALVULA DE COMPUERTA Ø8¨ H. F. 150 PSI. PLATILLADA COMPLETA (INCLUYE: CUERPO DE LA VALVULA, TORNILLOS DE 5/8¨x3¨, JUNTA DE GOMA, NIPLE PLATILLADO DE Ø X 12¨, JUNTA MECANICA TIPO DRESSER DE Ø, MOVIMIENTO DE TIERRA Y MANO DE OBRA) | 1 | U |  | 0
9.02 | SUMINISTRO Y COLOCACION DE COMPUERTAS DE ENTRADA TIPO CHANNEL, MARCOS DE MAS DE 2" EN TOLAS DE 1/4 (MATERIALES EN ACERO INOXIDABLE) FABRICACION EN ACERO INOXIDABLE AISI316/304 VASTAGO EN HG 1 1/2, SOLIDO EN ACERO INOXIDABLE ( 0.50 x 0.40 ) | 1 | U |  | 0
9.03 | SUMINISTRO E INSTALACION PLACAS MATERIAL POLIPROPILENO REFORZADO, ESPESOR 0,0127 M (½") COLOCACIÓN CON PERFILES DE POLIPROPILENO DE 3"X 3"CON TORNILLOS HILTII INOXIDABLES SEPARADOS A 0,50 M CENTRO A CENTRO | 2886.42 | P2 |  | 0
0
10 | FILTRACION DIRECTA |  |  |  | 0
10.01 | TUBERIA 8" ACERO SCH-40 SIN COSTURA CON RECUBRIMIENTO ANTICORROSIVO | 9.86 | M |  | 0
10.02 | CODO 8'' X 90 ACERO SCH 40 S/COSTURA CON RECUBRIMIENTO ANTICORROSIVO | 2 | U |  | 0
10.03 | NIPLE 8'' X 3" ACERO S/COSTURA CON RECUBRIMIENTO ANTICORROSIVO | 2 | U |  | 0
10.04 | ABRAZADERAS DE ACERO P/SOPORTE DE TUBERIAS 8" | 7 | U |  | 0
10.05 | SUMINISTRO Y COLOCACION DE VÁLVULAS Ø 8" DE ENGRANAJE TIPO MARIPOSA ESPECIFICACIONES AWWA E504 CUERPO EN HIERRO FUNDIDO (ASTM A126) DISCO DE HIERRO FUNDIDO CON BORDE EN ACERO INOXIDABLE REFUERZO POLIÉSTER RELLENO CON FIBRA DE VIDRIO VÁSTAGO EN ACERO INOXIDABLE CASQUILLO SUPERIOR VÁSTAGO EN POLIÉSTER COJINETES INTERNOS EN ACERO INOXIDABLE CAPACIDAD DE TRABAJAR SUMERGIDAS ESTRUCTURAS DE ARRIOSTRE Y ARTICULACION CADA 10' RTICULACIONES EN ENGRANAJE PARA EVITAR AÑOS POR EXCENTRICIDAD. PRESIÓN MÁXIMA 150 PSI | 1 | U |  | 0
0
11 | SEDIMENTADORES (SUMINISTRO E INSTALACION) |  |  |  | 0
11.01 | SUMINISTRO E INSTALACION DE PANELES LAMELARES, ESPESOR LÁMINA 1 MM Y TUBO HEXAGONAL 5-10 MMCOLOCACIÓN CON ANGULARES DE TOLA ACEROINOXIDABLE DE 2"X6"X⅜" PARA SOPORTE MÓDULOS CON TORNILLOS HILTER SEPARADOS A 0,50 M DE CENTRO A CENTROCUMPLIMIENTO NORMAS NSF-361 | 751 | P3 |  | 0
11.02 | TUBERIA 12" ACERO SCH-40 S/COSTURA CON RECUBRIMIENTO ANTICORROSIVO. EN FONDO TOLVAS | 3 | M |  | 0
11.03 | TEE 16 X 4 ACERO S/COSTURA CON RECUBRIMIENTO ANTICORROSIVO | 6 | U |  | 0
11.04 | JUNTA TAPON 16" ACERO | 2 | U |  | 0
11.05 | VALVULA DE DESAGUE DE Ø12" H.F. (V.D.) DE 150 PSI PLATILLADA COMPLETA EN TUBERIA DE ACERO (INCLUYE: TEE Ø X Ø, JUNTA MECANICA TIPO DRESSER DE Ø, DOS TUBOS DE ACERO DE Ø", ANCLAJES DE H.S. F'C=180 KG/CM2, MOVIMIENTO DE TIERRA Y MANO DE OBRA) | 1 | U |  | 0
11.06 | CANALETA EN GRP P/RECOLECCION DE AGUA SEDIMENTADA 0.25X0.30 L=4.30 M (SEGUN DETALLE) | 1 | U |  | 0
0
12 | FILTROS (SUMINISTRO E INSTALACION) |  |  |  | 0
12.01 | TOBERAS EN POLIPROPILENO INYECTADO P/LAVADO, CON RANURAS 0.30MM EN CABEZAL (MODELO ORTHOS TIPO D) PARA AGUA Y AIRE | 607 | U |  | 0
12.02 | SUMINISTRO ARENA PARA FILTRO + 10% REACOMODO | 13 | M3 |  | 0
12.03 | ENVASADO DE ARENA | 13 | M3 |  | 0
12.04 | COLOCACION ARENA PARA FILTRO + 10% REACOMODO | 13 | M3 |  | 0
12.05 | COMPUERTA ACERO INOXIDABLE TIPO CHANNEL (0.40 X 0,40) (INC. VASTAGO ACERO INOX. H=1.60M, PROTECCION VASTAGO, PEDESTAL Y MANIVELA). ENTRADA A FILTROS | 3 | U |  | 0
12.06 | COMPUERTA CHANNEL ACERO INOXIDABLE TIPO PARED (0.40 X 0,40) CON VASTAGO EN ACERO INOXIDABLE H=3.60MT, PROTECCION VASTAGO, PEDESTAL Y MANIVELA. DESAGUE RETROLAVADO FILTROS | 3 | U |  | 0
12.07 | VALVULA DE MARIPOSA Ø8¨H.F CON VASTAGO EN ACERO INOXIDABLE H=3.60MT, PROTECCION VASTAGO, PEDESTAL Y MANIVELA (INC. 1 NIPLE PLATILLADO CON SU JUNTA DE GOMA Y TORNILLOS Y 1 JUNTA DRESSER). SALIDA DE AGUA FILTRADA | 3 | U |  | 0
12.08 | VALVULA DE MARIPOSA Ø6¨H.F CON VASTAGO EN ACERO INOXIDABLE H=3.60MT, PROTECCION VASTAGO, PEDESTAL Y MANIVELA (INC. 1 NIPLE PLATILLADO CON SU JUNTA DE GOMA Y TORNILLOS Y 1 JUNTA DRESSER). DESAGUE DE FONDO FILTROS | 3 | U |  | 0
12.09 | VALVULA DE MARIPOSA Ø8¨H.F CON VASTAGO EN ACERO INOXIDABLE H=3.60MT, PROTECCION VASTAGO, PEDESTAL Y MANIVELA (INC. 1 NIPLE PLATILLADO CON SU JUNTA DE GOMA Y TORNILLOS Y 1 JUNTA DRESSER). ENTRADA DE AGUA RETROLAVADO DE FILTROS | 3 | U |  | 0
12.1 | VALVULA DE MARIPOSA Ø8¨H.F CON VASTAGO EN ACERO INOXIDABLE H=3.60MT, PROTECCION VASTAGO, PEDESTAL Y MANIVELA (INC. 1 NIPLE PLATILLADO CON SU JUNTA DE GOMA Y TORNILLOS Y 1 JUNTA DRESSER). ENTRADA DE AIRE ETROLAVADO DE FILTROS | 3 | U |  | 0
12.11 | CANALETA EN GRP EN FILTROS 0.30X0.40 L=3.14 M (SEGUN DETALLE) | 3 | U |  | 0
12.12 | PISO MONOLITICO PARA INSTALACION DE BOQUILLAS | 223.11 | P2 |  | 0
0
13 | DESAGUE GENERAL |  |  |  | 0
13.01 | TUBERIA 12" ACERO SCH-40 S/COSTURA CON RECUBRIMIENTO ANTICORROSIVO | 16.69 | M |  | 0
0
14 | ESTRUCTURA METALICA |  |  |  | 0
14.01 | SUMINISTRO Y COLOCACION ESTRUCTURA METALICA (SEGÚN DISEÑO) | 1 | U |  | 0
14.02 | SUMINISTRO Y COLOCACION BARANDA METALICA EN PASARELA (SEGÚN DISEÑO) | 67 | M |  | 0
| SUB TOTAL A |  |  |  | 0
B | SISTEMA DE TUBERIA Y LAVADO A PRESION
1 | PRELIMINARES |  |  |  | 0
1.1 | LIMPIEZA GENERAL | 1 | PA |  | 0
1.2 | REPLANTEO Y CONTROL TOPOGRAFICO | 139.26 | M |  | 0
0
3 | MOVIMINENTO DE TIERRA: |  |  |  | 0
3.01 | EXCAVACION EN MATERIAL COMPACTADO CON EQUIPO | 71.02 | M3 |  | 0
3.02 | REGULARIZACION DE ZANJA | 118.37 | M2 |  | 0
3.03 | ASIENTO DE ARENA | 23.67 | M3 |  | 0
3.04 | RELLENO COMPACTADO CON MATERIAL DE MINA EN CAPAS DE 0.30 M | 35.51 | M3 |  | 0
3.05 | BOTE EXCAVADO CON CAMION D=5 KM | 56.82 | M3 |  | 0
0
4 | SUMINISTRO DE TUBERIAS |  |  |  | 0
4.01 | TUBERIA PVC 1 1/2"X19' SCH-80 GRIS | 40 | M |  | 0
4.02 | TUBERIA Ø8" ACERO SCH-40 | 65 | M |  | 0
4.03 | TUBERIA Ø10" ACERO SCH-40 | 25.11 | M |  | 0
4.04 | TUBERIA 12" ACERO SCH-40 | 16.69 | M |  | 0
0
5 | PIEZAS PARA TUBERIAS |  |  |  | 0
5.01 | CODO 1 1/2 X 90 PVC SCH-80 | 10 | M |  | 0
5.02 | CODO 1 1/2 X 45 PVC SCH-81 | 2 | M |  | 0
5.03 | CODO DE ACERO DE Ø8" X 90 SCH 40 | 4 | U |  | 0
5.04 | CODO DE ACERO DE Ø8" X 45 SCH 40 | 1 | U |  | 0
5.05 | CODO DE ACERO DE Ø10"X90 SCH 40 | 4 | U |  | 0
5.06 | TEE DE ACERO DE 8"X8" SCH 40 | 2 | U |  | 0
5.07 | TEE DE ACERO DE 10"X10" SCH 40 | 1 | U |  | 0
0
6 | COLOCACION DE TUBERIAS |  |  |  | 0
6.01 | TUBERIA PVC 1 1/2"X19' SCH-80 GRIS | 40 | M |  | 0
6.02 | TUBERIA Ø8" ACERO SCH-40 | 65 | M |  | 0
6.03 | TUBERIA Ø10" ACERO SCH-40 | 25.11 | M |  | 0
6.04 | TUBERIA 12" ACERO SCH-40 | 16.69 | M |  | 0
0
7 | PRUEBA DE TUBERIAS |  |  |  | 0
7.01 | TUBERIA PVC 1 1/2"X19' SCH-80 GRIS | 40 | M |  | 0
7.02 | TUBERIA Ø8" ACERO SCH-40 | 65 | M |  | 0
7.03 | TUBERIA Ø10" ACERO SCH-40 | 25.11 | M |  | 0
7.04 | TUBERIA 12" ACERO SCH-40 | 16.69 | M |  | 0
| SUB TOTAL FASE B |  |  |  | 0
C | CASA DE GENERADOR ELECTRICO
1 | PRELIMINARES
1.1 | REPLANTEO GENERAL | 36 | M2 |  | 0
0
2 | MOVIMIENTO DE TIERRA: |  |  |  | 0
2.1 | EXCAVACION EN MATERIAL COMPACTADO | 26.34 | M3 |  | 0
2.2 | SUMINISTRO DE MATERIAL DE MINA PARA RELLENO COMPACTADO | 11.57 | M3 |  | 0
2.3 | SUMINISTRO Y COLOCACION COLCHON DE ARENA | 0.25 | M3 |  | 0
2.3 | BOTE MECANICO DE MATERIAL EXCAVADO | 34.24 | M3 |  | 0
0
3 | HORMIGON ARMADO EN: FC'=210 KG/CM2 |  |  |  | 0
3.1 | ZAPATA MUROS DE BLOQUES 0.25 x 0.60 M (0.57 QQ/M3) | 3.31 | M3 |  | 0
3.2 | VIGA BAJO NIVEL DE PISO 0.20 x 0.20 M (2.57 QQ/M3) | 2.85 | M3 |  | 0
3.3 | LOSA FONDO 0.10 M-0.30 M EN HUECO (1.39 QQ/M3) | 2.89 | M3 |  | 0
3.4 | COLUMNAS DE AMARRE 0.20 x 0.20 M (2.71 QQ/M3) | 0.86 | M3 |  | 0
3.5 | VIGA DE AMARRE 0.20 x 0.20 M (3.05 QQ-M3) | 2.85 | M3 |  | 0
3.6 | LOSA SUPERIOR DE 0.12 M (1.60 QQ/M3) | 3.48 | M3 |  | 0
0
4 | MURO DE BLOQUES DE HORMIGON |  |  |  | 0
4.1 | BLOQUES HORMIGON DE 8" - 3/8" @ 0.60M | 73.82 | M2 |  | 0
4.2 | BLOQUES CALADOS DE HORMIGON | 9.54 | M2 |  | 0
0
5 | TERMINACION SUPERFICIE |  |  |  | 0
5.1 | FRAGUACHE EN SUPERFICIE DE H. A. | 46.76 | M2 |  | 0
5.2 | PAÑETE EXTERIOR EN MUROS | 60.6 | M2 |  | 0
5.3 | PAÑETE INTERIOR EN MUROS | 78.1 | M2 |  | 0
5.4 | PAÑETE INTERIOR EN TECHO | 28.8 | M2 |  | 0
5.5 | MOCHETA | 17.8 | M |  | 0
5.6 | CANTOS | 121.2 | M |  | 0
0
6 | INSTALACIONES ELECTRICAS |  |  |  | 0
6.1 | LUZ CENITAL | 1 | U |  | 0
6.2 | INTERRUPTOR SENCILLO | 1 | U |  | 0
0
7 | PUERTAS Y VENTANAS |  |  |  | 0
7.1 | PUERTA ENROLLABLE DE ALUMINIO CON VENTANILLA DE VENTILACION | 1 | U |  | 0
7.2 | INTERRUPTOR SENCILLO | 1 | U |  | 0
| SUB-TOTAL C |  |  |  | 0
D | CASA DE SOPLADORES
1 | PRELIMINARES
1.1 | REPLANTEO GENERAL | 64 | M2 |  | 0
0
2 | MOVIMIENTO DE TIERRA: |  |  |  | 0
2.1 | CORTE DE NIVELACION EN MATERIAL COMPACTADO e=0.20 M | 64 | M3 |  | 0
2.2 | SUMINISTRO DE MATERIAL DE MINA PARA RELLENO DE NIVELACION COMPACTADO | 19.2 | M3 |  | 0
2.3 | BOTE DE MATERIAL EXCAVADO | 83.2 | M3 |  | 0
0
3 | HORMIGON ARMADO EN: FC'=210 KG/CM2 |  |  |  | 0
3.1 | LOSA FONDO 0.25 M EN HUECO (1.39 QQ/M3) | 11.55 | M3 |  | 0
3.2 | COLUMNAS 0.40 x 0.40 M (3.90 QQ/M3) | 2.05 | M3 |  | 0
3.3 | COLUMNAS 0.30 x 0.30 M (3.22 QQ/M3) | 0.58 | M4 |  | 0
3.4 | VIGA DE AMARRE 0.30 x 0.40 M (3.05 QQ-M3) | 3.17 | M3 |  | 0
3.5 | LOSA SUPERIOR DE 0.12 M (1.60 QQ/M3) | 3.48 | M3 |  | 0
0
4 | MURO DE BLOQUES DE HORMIGON |  |  |  | 0
4.1 | BLOQUES HORMIGON DE 8" - 3/8" @ 0.60M | 27.56 | M2 |  | 0
4.2 | BLOQUES CALADOS DE HORMIGON | 37.12 | M2 |  | 0
0
5 | TERMINACION SUPERFICIE |  |  |  | 0
5.1 | FRAGUACHE EN SUPERFICIE DE H. A. | 76.77 | M2 |  | 0
5.2 | PAÑETE EXTERIOR EN MUROS | 27.56 | M2 |  | 0
5.3 | PAÑETE INTERIOR EN MUROS | 27.56 | M2 |  | 0
5.4 | PAÑETE INTERIOR EN TECHO | 39.65 | M2 |  | 0
5.5 | MOCHETA | 14.34 | M |  | 0
5.6 | CANTOS | 67.24 | M |  | 0
0
6 | INSTALACIONES ELECTRICAS |  |  |  | 0
6.1 | LUZ CENITAL | 1 | U |  | 0
6.2 | INTERRUPTOR SENCILLO | 1 | U |  | 0
0
7 | PUERTAS Y VENTANAS |  |  |  | 0
7.1 | PUERTA ENROLLABLE DE ALUMINIO | 1 | U |  | 0
7.2 | PUERTA METALICA | 1 | U |  | 0
0
8 | INSTALACIONES ELECTRICAS |  |  |  | 0
8.1 | CENTRO DE CONTROL DE MOTORES EN CASA DE MAQUINAS, COMPUESTO POR: |  |  |  | 0
8.10.1 | SALIDAS CENITAL EN PVC | 2 | U |  | 0
8.10.2 | SALIDA T.C 110V | 3 | U |  | 0
8.10.3 | SALIDA INTERRUPTOR SENCILLO | 1 | U |  | 0
8.10.4 | BREAKER DE 40/2 AMP | 1 | U |  | 0
8.10.5 | BREAKER DE 40/3 AMP | 2 | U |  | 0
8.10.6 | BREAKER DE 50/3 AMP | 2 | U |  | 0
8.10.7 | BREAKER DE 70/3 AMP | 2 | U |  | 0
8.10.8 | PANEL ARRANCADOR DIRECTO A LINEA NEMA 3R, PARA MOTOR DE 3 HP. | 1 | U |  | 0
8.10.9 | PANEL ARRANCADOR DIRECTO A LINEA NEMA 3R, PARA MOTOR DE 5 HP. | 2 | U |  | 0
8.10.10 | PANEL ARRANCADOR DIRECTO A LINEA NEMA 3R, PARA MOTOR DE 7.5 HP. | 2 | U |  | 0
8.10.11 | PANEL ARRANCADOR SUAVES NEMA 3R, PARA MOTOR DE 15 HP. | 2 | U |  | 0
0
8.2 | CASA DE MAQUINAS |  |  |  | 0
8.20.1 | SUMINISTRO E INSTALACION DE ELECTROBOMBA PARA LAVADO SUPERFICIAL Y SERVICIOS, CON MOTOR DE EJE HORIZONTAL 3 HP, 1Ø, 240V, 70 GPM, 80´TDH, 1,750 RPM, 60 HZ. INCLUYE ARRANCADOR MAGNETICO DIRECTO A LINEA. SEGÚN ESPECIFICACIONES TECNICAS | 1 | U |  | 0
8.20.2 | ELECTROBOMBA PARA DEPOSITO REGULADOR, CON MOTOR DE EJE HORIZONTAL 15 HP,3Ø, 240V, 230´GPM,136´TDH, 1,750 RPM, 60 HZ. INCLUYE ARRANCADOR MAGNETICO DIRECTO A LINEA. SEGÚN ESPECIFICACIONES TECNICAS | 2 | U |  | 0
8.20.3 | ELECTROBOMBA PARA RETROLAVADO, CON MOTOR DE EJE HORIZONTAL 5 HP,3Ø, 240V. INCLUYE ARRANCADOR MAGNETICO DIRECTO A LINEA. SEGÚN ESPECIFICACIONES TECNICAS | 2 | U |  | 0
8.20.4 | SOPLADOR DE AIRE 7.5 HP, 3Ø, 240V, 825 GPM, 20´TDH, 1,750 RPM, 60 HZ | 2 | U |  | 0
8.20.5 | PANEL DE BREAKER DE 4/8 CIRCUITOS INCL. BREAKER | 1 | U |  | 0
| SUB-TOTAL D |  |  |  | 0
E | CASA DE QUIMICOS
1 | PRELIMINARES
1.01 | REPLANTEO | 69.1 | M2 |  | 0
0
2 | MOVTO. TIERRAS |  |  |  | 0
2.01 | EXCAVACION ZAPATA MUROS | 12.75 | M3 |  | 0
2.02 | EXCAVACION ZAPATA COLUMNAS Z1 | 2.89 | M3 |  | 0
2.03 | EXCAVACION ZAPATA COLUMNAS Z2 | 2.25 | M3 |  | 0
2.04 | EXCAVACION ZAPATA COLUMNAS Z3 | 1.44 | M3 |  | 0
2.05 | RELLENO COMPACTO | 4.83 | M3 |  | 0
0
3 | HORMIGON ARMADO EN: FC= 210KG/CM2 |  |  |  | 0
3.01 | ZAPATA DE MUROS 0.95 QQ/M3 | 3.55 | M3 |  | 0
3.02 | ZAPATA DE COLUMNA Z1- ,1.70 X 1.70 X 0.40 - 0.87 QQ/M3 | 1.16 | M3 |  | 0
3.03 | ZAPATA DE COLUMNA Z2- ,1.50 X 1.50 X 0.40 - 0.88 QQ/M3 | 4.5 | M4 |  | 0
3.04 | ZAPATA DE COLUMNA Z3- ,1.20 X 1.20 X 0.40 - 0.90 QQ/M3 | 1.73 | M3 |  | 0
3.05 | COLUMNA C-1 (40 X 40) 6.09 QQ/M3 | 1.13 | M3 |  | 0
3.06 | COLUMNA C-2 (35 X 35) 6.11 QQ/M3 | 6.91 | M3 |  | 0
3.07 | COLUMNA C-3 (20 X 20) 3.34 QQ/M3 | 0.39 | M3 |  | 0
3.08 | DINTELES | 0.65 | M3 |  | 0
3.09 | VIGA V20X50 9.93 QQ/M3 | 0.9 | M3 |  | 0
3.1 | VIGA V25X50 6.93 QQ/M3 | 8.13 | M3 |  | 0
3.11 | VIGA V15X22 - 5.25 QQ/M3 | 0.14 | M3 |  | 0
3.12 | LOSA ENTREPISO 0.15 - 1.14 | 8.14 | M3 |  | 0
3.13 | LOSA DE TECHO 0.12 - 1.29 QQ/M3 | 9.85 | M3 |  | 0
3.14 | PASARELA TINA 1.65 QQ/M3 | 0.75 | M3 |  | 0
3.15 | LOSA EN TINA 0.20 - 0.92 QQ/M3 | 1.31 | M3 |  | 0
3.16 | MURO EN TINA 0.20 - 3.16 QQ/M3 | 4.65 | M3 |  | 0
0
4 | CONSTRUCCION ESCALERA H.A. C/BARANDAS H.G. 1 1/2" |  |  |  | 0
4.01 | MOVIMIENTO DE TIERRA | 1 | PA |  | 0
4.02 | H.A. EN ZAPATA - 0.79 QQ/M3 FC'= 210 KG/CM2 | 0.2 | M3 |  | 0
4.03 | H.A. EN RAMPA 0.15 - 2.96 QQ/M3 FC'= 210 KG/CM2 | 1.79 | M3 |  | 0
4.04 | H.S. EN ESCALONES H=0.18; A=0.90 | 0.84 | M3 |  | 0
4.05 | TERMINACION DE ESCALERA | 15.74 | M2 |  | 0
4.06 | BARANDAS DE H.G. 1 1/2'' | 9.6 | M |  | 0
0
5 | MUROS BLOQUES de 0.15 mt |  |  |  | 0
5.01 | MUROS BLOQUES 0.15 | 202.36 | M2 |  | 0
0
6 | TERMINACIÓN DE SUPERFICIE |  |  |  | 0
6.01 | FRAGUACHE VIGAS, COLUMNAS Y LOSAS | 248.94 | M2 |  | 0
6.02 | PAÑETE INTERIOR | 202.36 | M2 |  | 0
6.03 | PAÑETE EXTERIOR | 228.43 | M2 |  | 0
6.04 | PAÑETE TECHOS | 121.45 | M2 |  | 0
6.05 | CANTOS | 199.3 | ML |  | 0
6.06 | ANTEPECHO | 36.6 | ML |  | 0
6.07 | FINO LOSA DE TECHO | 86.25 | M2 |  | 0
6.08 | ZABALETAS DE TECHO | 36.6 | ML |  | 0
6.09 | FINO EN LOSA ALREDEDOR TINA | 3.96 | M2 |  | 0
6.1 | PAÑETE INTERIOR PULIDO MUROS TINA | 19.2 | M2 |  | 0
6.11 | PAÑETE EXTERIOR MUROS TINA | 8.1 | M2 |  | 0
6.12 | FINO FONDO PULIDO TINA | 8 | M2 |  | 0
6.13 | REVESTIDO FIBRA DE VIDRIO TINA | 27.2 | M2 |  | 0
6.14 | PISO DE GRANITO | 98 | M2 |  | 0
6.15 | ZOCALOS DE GRANITO | 84 | M |  | 0
6.16 | SELLADOR DE TECHO POPÙLAR(DOS MANOS) INC. LOSA ESCALERA | 68.99 | M2 |  | 0
6.17 | PINTURA ACRILICA (INC. BASE BCA) | 552.24 | M2 |  | 0
0
7 | PUERTAS Y VENTANAS (SUM. E INST.) |  |  |  | 0
7.01 | PUERTA POLIMETAL (0.80X2.10) (INC. MARCO Y LLAVIN) | 3 | U |  | 0
7.02 | VENTANAS CELOSIAS DE ALUMINIO | 91.45 | P2 |  | 0
7.03 | PUERTA ENROLLABLE (2.3 X 2.65) MT. | 1 | U |  | 0
0
8 | SUMINISTRO E INSTALACION DE: |  |  |  | 0
8.01 | FREGADERO DOBLE INOXIDABLE | 1 | U |  | 0
8.02 | GABINETE PISO PINO (TODO COSTO) | 11.87 | PIE |  | 0
8.03 | TOPE MARMOLITE, (TODO COSTO) | 23.24 | P2 |  | 0
0
9 | TINA DE SULFATO |  |  |  | 0
9.01 | TARIMA DE MADERA P/ SULFATO 1.80X1.85X0.20 | 4 | U |  | 0
9.02 | DOSIFICADOR DE 1/4 HP, 1Ø, 240V | 2 | U |  | 0
9.03 | DIFUSOR DE SULFATO | 1 | U |  | 0
9.04 | SUMINISTRO E INSTALACION MOTOR AGITADOR 1Ø, 240V, 1HP | 2 | U |  | 0
9.05 | DESAGUE 2" DE TINA P/SULFATO | 1 | U |  | 0
9.06 | H.A. EN RAMPA TINA 0.15 - 2.96 QQ/M3 | 0.45 | M3 |  | 0
9.07 | H.S. EN ESCALONES TINA H=0.18; A=0.90 | 0.21 | M3 |  | 0
9.08 | TERMINACION DE ESCALERA TINA | 3.94 | M2 |  | 0
9.09 | BARANDAS DE H.G. 1 1/2'' EN TINA | 9.36 | M |  | 0
0
10 | ELEVADOR DE SULFATO |  |  |  | 0
10.01 | SUMINISTRO E INSTALACION DIFERENCIAL ELECTRICO PARA SULFATO DE ALUMINIO ,CAPACIDAD DE CARGA 1 TON. , CADENA DE DESPLAZAMIENTO A 10.00M. CONTROLES CON INTERRUPTORES AUTOMATICOS | 1 | U |  | 0
10.02 | SUM. E INSTALACION ELEVADOR DE SULFATO SEGÚN DETALLES | 1 | U |  | 0
0
11 | EQUIPOS DE LABORATORIO |  |  |  | 0
11.01 | TURBIDIMETRO NEFELOMETRICO T/MACH.MOD. 2100 P. | 1 | U |  | 0
11.02 | EQ. DE PRUEBA DE JARRAS (CUBICAR C/FACTURA) | 1 | U |  | 0
11.03 | BALANZA DE SEMIPRECISION DE 2610 GRS. M. CHAUS | 1 | U |  | 0
11.04 | COMPARADOR DE CLORO LIBRE Y COMBINADO | 2 | U |  | 0
11.05 | TERMÓMETRO DE VIDRIO DE 20 @ 110 · C | 2 | U |  | 0
11.06 | JARRA 2000 M MARCA PHILLIPS BIRD | 6 | U |  | 0
11.07 | MATRAZ AFORADO DE 100 M VIDRIO | 2 | U |  | 0
11.08 | MANÓMETRO MANUAL | 1 | U |  | 0
0
12 | INSTALACIONES SANITARIAS |  |  |  | 0
12.01 | LAVAMANO 19"X17", BCO. COM MEZCLADORA SAYCO COMPLETO | 1 | U |  | 0
12.02 | INODORO CORRIENTE, BCO., TAPA | 1 | U |  | 0
12.03 | PILETAS/ AZULEJOS | 1 | U |  | 0
12.04 | DUCHA: (AGUA FRIA SOLAMENTE) C/LLAVE NIBCO | 1 | U |  | 0
12.05 | DESAGÜE DE PISO 2", INSTALADO (TUB. MATRIZ 4"): | 1 | U |  | 0
12.06 | DESAGÜE DE TECHO DE 3" | 5 | U |  | 0
12.07 | FREG. A. INOX. DOBLE, H.G., MANGUERA Y MEZCLADORA SAYCO | 1 | U |  | 0
12.08 | CÁMARA DE INSPECCIÓN | 3 | U |  | 0
12.09 | TUBO 4"X19', PVC SDR-41 | 2 | TUBO |  | 0
12.1 | MOVIMIENTO DE TIERRA P/TUBERIA DE ARRASTRE INC. EL BOTE | 1 | PA |  | 0
12.11 | CAJA DE INSPECCION | 3 | U |  | 0
12.12 | TRAMPA DE GRASA | 1 | U |  | 0
12.13 | SEPTICO | 1 | U |  | 0
12.14 | POZO FILTRANTE | 1 | U |  | 0
12.15 | TUBERIAS Y PIEZAS | 1 | U |  | 0
12.16 | MANO DE OBRA PLOMERO | 1 | U |  | 0
0
13 | INSTALACIONES ELECTRICAS |  |  |  | 0
13.1 | CENTRO DE CONTROL DE MOTORES EN CASA DE QUIMICO, COMPUESTO POR: |  |  |  | 0
13.10.1 | SALIDAS CENITAL EN PVC 1/2 | 10 | U |  | 0
13.10.2 | SALIDA T.C 110V, PVC 1/2 | 8 | U |  | 0
13.10.3 | SALIDA INTERRUPTOR SENCILLO, PVC 1/2 | 4 | U |  | 0
13.10.4 | BREAKER DE 15/2 AMP | 4 | U |  | 0
13.10.5 | BREAKER DE 15/3 AMP | 4 | U |  | 0
13.10.6 | PANEL ARRANCADOR DIRECTO A LINEA NEMA 3R, PARA AGITADOR DE 1 HP. | 2 | U |  | 0
13.10.7 | PANEL ARRANCADOR DIRECTO A LINEA NEMA 3R, PARA DOSIFICADOR DE 1/4 HP. | 2 | U |  | 0
13.10.8 | PANEL DE BREAKER DE 4/8 CIRCUITOS, INCL. BREAKER | 2 | U |  | 0
0
14 | MOBILIARIO |  |  |  | 0
14.01 | BANQUETAS DE PINO | 3 | U |  | 0
14.02 | ESCRITORIO SECRETARIAL DE METAL LAMINADO | 1 | U |  | 0
14.03 | SILLON SECRETARIAL SISTEMA NEUMATICO | 1 | U |  | 0
0
15 | UTENSILIOS P/ LIMPIEZA |  |  |  | 0
15.01 | PALA DE CINSTRUCCION | 2 | U |  | 0
15.02 | CEPILLO DE ALAMBRE | 4 | U |  | 0
15.03 | ESPATULA DE ACERO | 4 | U |  | 0
15.04 | COLADORES C/PALOS 3.00ML | 2 | U |  | 0
15.05 | MACHETES | 2 | U |  | 0
15.06 | AZADAS | 2 | U |  | 0
15.07 | MANGUERA DE ALTA PRESION 11/2" | 260 | PIE |  | 0
15.08 | CUBOS P/ LIMPIEZA | 2 | U |  | 0
15.09 | SUAPER | 2 | U |  | 0
15.1 | DETERGENTE | 1 | PA |  | 0
15.11 | ESCOBILLONES | 2 | U |  | 0
15.12 | RASTRILLOS DE HOJAS (HOJALATA) | 2 | U |  | 0
15.13 | RASTRILLOS DE HF(C/ DIENTES) | 2 | U |  | 0
| SUB-TOTAL E |  |  |  | 0
F | REMODELACION CASA DE OPERADOR
1 | REVESTIMIENTOS
1.01 | PISO GRANITO | 58 | M2 |  | 0
1.02 | ZOCALOS | 58.5 | ML |  | 0
1.03 | PINTURA ACRILICA (INC. BASE) | 146.25 | M2 |  | 0
1.04 | PINTURA TECHO | 60.52 | M2 |  | 0
1.05 | SELLADOR DE TECHO TIPO PINTURA (DOS MANOS) | 62.3 | M2 |  | 0
1.06 | REVESTIMIENTO CERAMICAS BAÑO Y COCINA | 35 | M2 |  | 0
2 | SUMINISTRO E INSTALACION SANITARIA
2.01 | PILETA BAÑERA | 1 | U |  | 0
2.02 | INODORO COMPLETO | 1 | U |  | 0
2.03 | LAVAMANOS COMPLETO | 1 | U |  | 0
2.04 | BARRA PARA CORTINA | 1 | U |  | 0
2.05 | DUCHA | 1 | U |  | 0
2.06 | DESAGUE DE PISO | 1 | U |  | 0
2.07 | MESETA DE MARMOLITE | 14 | PL |  | 0
2.08 | CAMARA DE INSPECCION | 1 | U |  | 0
2.09 | CAMARA SEPTICA | 1 | U |  | 0
2.1 | TUBERIAS Y PIEZAS INC MANO DE OBRA | 1 | PA |  | 0
2.11 | FREGADERO SENCILLO INOXIDABLE | 1 | U |  | 0
3 | INSTALACIONES ELECTRICAS
3.01 | SALIDAS CENITAL EN PVC 1/2, NO INCL. TUBERIA | 10 | U |  | 0
3.02 | SALIDA T.C 110V PVC 1/2 | 12 | U
3.03 | SALIDA INTERRUPTOR SENCILLO PVC 1/2 NO INCL. TUBERIA | 4 | U |  | 0
3.04 | SALIDA INTERRUPTOR DOBLE PVC 1/2, NO INCL. TUBERIA | 1 | U |  | 0
3.05 | PANEL DE BREAKER DE 4/8 CIRCUITOS INCL. BREAKER | 1 | U |  | 0
4 | PORTAJE
4.01 | PUERTA POLIMETAL COMPLETA | 5 | U |  | 0
4.02 | PUERTA POLIMETAL COMPLETA EN BAÑO | 1 | U |  | 0
5 | VENTANA
5.01 | VENTANA AA REFORZADA (ESPESOR .04 MM) | 120.4 | P2 |  | 0
6 | INSTALACION DE:
6.01 | GABINETE DE PARED | 10.52 | PIE |  | 0
6.02 | GABINETE DE PISO | 10.52 | PIE |  | 0
6.03 | TOPE MARMOLITE | 24.6 | p2 |  | 0
6.04 | TRAMSPORTE DE MARMOLITE | 1 | U |  | 0
6.05 | LIMPIEZA FINAL | 1 | PA |  | 0
| SUB-TOTAL F |  |  |  | 0
G | LINEA DE IMPULSION DESDE DEPOSITO DE 400 M3 HASTA EL NUDO 22
1 | PRELIMINARES
1.1 | REPLANTEO Y CONTROL TOPOGRAFICO | 4269.97 | M |  | 0
2 | CORTE, EXTRACCION Y BOTE DE CARPETA ASFALTICA
2.1 | CORTE DE ASFALTO C/DISCO e=2" | 8539.94 | ML |  | 0
2.2 | EXTRACCION DE ASFALTO C/EQUIPO | 3629.47 | M2 |  | 0
2.3 | BOTE DE MATERIAL C/CAMION DIST.5KM | 244.99 | M3 |  | 0
3 | MOVIMIENTO DE TIERRA:
3.1 | EXCAVACION MATERIAL COMPACTADO CON EQUIPO | 4099.17 | M3 |  | 0
3.2 | REGULARIZACION DE ZANJA | 3415.98 | M2 |  | 0
3.3 | ASIENTO DE ARENA (INCLUYE TRANSPORTE INTERNO) | 308.35 | M3 |  | 0
3.4 | SUMINISTRO MATERIAL DE MINA PARA RELLENO DIST. PROM = 15 KM (SUJETO A APROBACION DE LA SUPERVISION) | 752.11 | M3 |  | 0
3.5 | RELLENO COMPACTADO C/COMPACTADOR EN CAPAS DE 0.20 M | 2898.24 | M3 |  | 0
3.6 | BOTE DE MATERIAL CON CAMION DISTANCIA 5 KM | 1310.49 | M3 |  | 0
4 | SUMINISTRO DE TUBERIAS
4.1 | DE 8" PVC (SDR-26) C/ J.G. + 3 DE PERDIDA POR CAMPANA | 4234.68 | M |  | 0
4.2 | DE Ø8" ACERO SIN COSTURA SCH 40 C/PROTECCION ANTICORROSIVA (ANCLADA CADA 6.0 m) | 158.63 | M |  | 0
5 | COLOCACION DE TUBERIAS
5.1 | DE 8" PVC (SDR-26) C/ J.G. + 3 DE PERDIDA POR CAMPANA | 4234.68 | M |  | 0
5.2 | DE Ø8" ACERO SIN COSTURA SCH 40 C/PROTECCION ANTICORROSIVA (ANCLADA CADA 6.0 m) | 158.63 | M |  | 0
7 | SUMINISTRO DE PIEZAS ESPECIALES EN LINEA DE CONDUCCION DE 8"
7.1 | CODO 8" x 90º ACERO SCH-40 CON PROTECCION ANTICORROSIVA | 1 | U |  | 0
7.2 | CODO 8" x 60º ACERO SCH-40 CON PROTECCION ANTICORROSIVA | 2 | U |  | 0
7.3 | CODO 8"x50º ACERO SCH-40 CON PROTECCION ANTICORROSIVA | 1 | U |  | 0
7.4 | CODO 8"x45º ACERO SCH-40 CON PROTECCION ANTICORROSIVA | 1 | U |  | 0
7.5 | CODO 8"x40º ACERO SCH-40 CON PROTECCION ANTICORROSIVA | 1 | U |  | 0
7.6 | CODO 8"x30º ACERO SCH-40 CON PROTECCION ANTICORROSIVA | 1 | U |  | 0
7.7 | CODO 8"x25º ACERO SCH-40 CON PROTECCION ANTICORROSIVA | 3 | U |  | 0
7.8 | CODO 8" x 20º ACERO SCH-40 CON PROTECCION ANTICORROSIVA | 9 | U |  | 0
7.9 | CODO 8"x15º ACERO SCH-40 CON PROTECCION ANTICORROSIVA | 4 | U |  | 0
7.1 | CODO 3"x90º ACERO SCH-40 CON PROTECCION ANTICORROSIVA | 1 | U |  | 0
7.11 | TEE 3"x3" ACERO SCH-40 CON PROTECCION ANTICORROSIVA | 1 | U |  | 0
7.12 | MANO DE OBRA PIEZAS DE 8" | 23 | U |  | 0
7.13 | MANO DE OBRA PIEZAS DE 3" | 2 | U |  | 0
7.14 | ANCLAJES DE H.A P/TUBERIA C/ 6 M DE 8" ACERO (CRUCE) V= 0.51 M3 - 1.50 QQ/M3 FC'= 210 KG/CM2 (SEGUN DETALLE DE PLANOS) | 26 | U |  | 0
7.15 | ANCLAJES DE H.A P/PIEZAS ESPECIALES DE 8" V PROM= 0.32 M 0.89 QQ/M3 FC'= 210 KG/CM2 | 23 | U |  | 0
7.16 | ANCLAJES DE H.S, P/PIEZAS ESPECIALES DE 3" (SEGUN DETALLE DE PLANOS) | 2 | U |  | 0
8 | SUMINISTRO DE:
8.1 | JUNTAS MECANICAS TIPO DRESSER DE Ø8" 150 PSI | 43 | U |  | 0
8.2 | JUNTAS MECANICAS TIPO DRESSER DE Ø3" 150 PSI | 4 | U |  | 0
9 | COLOCACIO DE:
9.1 | JUNTAS MECANICAS TIPO DRESSER DE Ø8" 150 PSI | 43 | U |  | 0
9.2 | JUNTAS MECANICAS TIPO DRESSER DE Ø3" 150 PSI | 4 | U |  | 0
10 | CRUCES
10.1 | CRUCE DE ALCANTARILLA Ø8" ACERO SCH-40 C/PROTECCION ANTICORROSIVA L=5 M (4 U)
10.1.1 | REPLANTEO | 4 | U |  | 0
10.1.2 | EXCAVACION MATERIAL COMPACTADO CON EQUIPO | 18 | M3 |  | 0
10.1.3 | RELLENO COMPACTADO C/COMPACTADOR EN CAPAS DE 0.20 M | 16.48 | M3 |  | 0
10.1.4 | BOTE DE MATERIAL CON CAMION DISTANCIA 5 KM | 1.89 | M3 |  | 0
10.1.5 | SUMINISTRO TUBERIA DE Ø8" ACERO SCH-40 SIN COSTURA C/PROTECCION ANTICORROSIVA | 20 | M |  | 0
10.1.6 | CODO DE Ø8" X 45 ACERO | 16 | U |  | 0
10.1.7 | JUNTA DRESSER DE Ø 8" | 8 | U |  | 0
10.1.8 | ANCLAJES DE H.A. P/PIEZAS Ø 8" 0.89 QQ/M3 FC'= 210 KG/CM2 (VER PLANOS DE DETALLE) (INCLUYE TRANSPORTE INTERNO DE LOS MATERIALES) | 8 | U |  | 0
10.1.9 | MANO DE OBRA | 4 | U |  | 0
11 | SUMINISTRO Y COLOCACION DE:
11.1 | VALVULA DE DESAGUE Ø4" HF, 125 PSI. PLATILLADA COMPLETA EN TUBERIA DE PVC (INCLUYE: TEE Ø X Ø , JUNTA MECANICA TIPO DRESSER DE Ø, DOS TUBOS DE ACERO DE Ø, ANCLAJES DE H.S. FC'= 180 KG/CM2, MOVIMIENTO DE TIERRA Y MANO DE OBRA) | 6 | U |  | 0
11.2 | VALVULA DE DESAGUE Ø4" HF, 150 PSI. PLATILLADA COMPLETA EN TUBERIA DE PVC (INCLUYE: TEE Ø X Ø , JUNTA MECANICA TIPO DRESSER DE Ø, DOS TUBOS DE ACERO DE Ø, ANCLAJES DE H.S. FC'= 180 KG/CM2, MOVIMIENTO DE TIERRA Y MANO DE OBRA) | 4 | U |  | 0
11.3 | VALVULA DE AIRES COMBINADA Ø2" HF, 125 PSI. PLATILLADA COMPLETA EN TUBERIA DE PVC (INCLUYE: CUERPO DE LA VALVULA, NIPLES EN H.G, CODOS EN H.G. LLAVE DE PASO, CLAMP DEL Ø DE LA TUBERIA A CONECTAR, MOVIMIENTO DE TIERRA Y MANO DE OBRA) | 2 | U |  | 0
11.4 | VALVULA DE AIRES COMBINADA Ø2" HF, 150 PSI. PLATILLADA COMPLETA EN TUBERIA DE PVC (INCLUYE: CUERPO DE LA VALVULA, NIPLES EN H.G, CODOS EN H.G. LLAVE DE PASO, CLAMP DEL Ø DE LA TUBERIA A CONECTAR, MOVIMIENTO DE TIERRA Y MANO DE OBRA) | 4 | U |  | 0
11.5 | VALVULA REGULADORA DE PRESION Ø2" HF, 50 PSI. PLATILLADA COMPLETA | 1 |  |  | 0
11.6 | CAJA TELESCOPICA P/VALVULAS DE DESAGUE | 10 | U |  | 0
11.7 | REGISTRO PARA VALVULA DE AIRE COMBINADA (SEGUN DETALLE EN PLANOS) | 7 | U |  | 0
12 | PRUEBA DE TUBERIAS
12.1 | TUBERIA Ø8" PVC (SDR 26) | 4234.68 | M |  | 0
12.2 | TUB. Ø8" ACERO SDCH 40, L=158.63m, ANCLADA CADA 6.0m | 158.63 | M |  | 0
13 | PAVIMENTACION
13.1 | MOVIMINENTO DE TIERRA:
13.1.1 | EXCAVACION MATERIAL COMPACTADO CON EQUIPO | 725.89 | M3 |  | 0
11.1.2 | BOTE DE MATERIAL CON CAMION DISTANCIA 5 KM | 907.36 | M3 |  | 0
11.1.3 | SUMINISTRO DE MATERIAL BASE E=0.20 M D= 15 KM | 907.36 | M3 |  | 0
11.1.4 | RELLENO COMPACTADO C/COMPACTADOR EN CAPAS DE 0.20 M | 861.99 | M3 |  | 0
13.2 | SUMINISTRO Y COLOCACION CARPETA ASFALTICA
13.2.1 | IMPRIMACION SENCILLA | 3629.47 | M2 |  | 0
13.2.2 | RIEGO DE AHDERENCIA | 2061.25 | M2 |  | 0
13.2.3 | SUMINISTRO DE ASFALTO e=2" | 181.47 | M3 |  | 0
13.2.4 | COLOCACION DE CARPETA ASFALTICA e=2" | 181.47 | M3 |  | 0
13.2.5 | TRANSPORTE DE ASFALTO D= 30 KM EN PENDIENTES DE 0 - 8 % | 5444.21 | KM/M3 |  | 0
14 | CONTROL Y MANEJO DE TRANSITO ( INCLUYE USO DE LETREROS, USO DE DE CONOS REFRACTARIOS Y HOMBRES CON BANDEROLAS) | 4269.97 | M |  | 0
15 | SEÑALIZACION, CONTROL Y SEGURIDAD EN LA OBRA (INCLUYE PASARELAS, LETREROS PEQUEÑOS CON BASE EN ANGULARES, POSTES PARA CINTAS REFRACTARIA, MECHONES, BARRERAS DE PELIGRO NARANJA | 4269.97 | M |  | 0
16 | LIMPIEZA CONTINUA Y FINAL (OBREROS, CAMION Y HERRAMIENTAS MENORES) CON TRAMOS DE ALTA PENDIENTE | 4269.97 | ML |  | 0
| SUB-TOTAL G |  |  |  | 0
H | RED DE DISTRIBUCION
1 | PRELIMINARES
1.1 | REPLANTEO Y CONTROL TOPOGRAFICO | 2425 | M |  | 0
2 | CORTE, EXTRACCION Y BOTE DE CARPETA ASFALTICA
2.1 | CORTE DE ASFALTO C/DISCO e=2" | 4850 | ML |  | 0
2.2 | EXTRACCION DE ASFALTO C/EQUIPO | 1818.75 | M2 |  | 0
2.3 | BOTE DE MATERIAL C/CAMION DIST.5KM | 122.77 | M3 |  | 0
3 | MOVIMINENTO DE TIERRA:
3.1 | EXCAVACION MATERIAL COMPACTADO CON EQUIPO | 2085.5 | M3 |  | 0
3.2 | REGULARIZACION DE ZANJA | 1818.75 | M2 |  | 0
3.3 | ASIENTO DE ARENA (INCLUYE TRANSPORTE INTERNO) | 145.5 | M3 |  | 0
3.4 | SUMINISTRO MATERIAL DE MINA PARA RELLENO DIST. PROM = 15 KM (SUJETO A APROBACION DE LA SUPERVISION) | 319.49 | M3 |  | 0
3.5 | RELLENO COMPACTADO C/COMPACTADOR EN CAPAS DE 0.20 M | 319.49 | M3 |  | 0
3.6 | BOTE DE MATERIAL CON CAMION DISTANCIA 5 KM | 2502.6 | M3 |  | 0
4 | SUMINISTRO DE TUBERIAS
4.1 | DE 3" PVC (SDR-26) C/ J.G. + 2 DE PERDIDA POR CAMPANA | 2473.5 | M |  | 0
5 | COLOCACION DE TUBERIAS
5.1 | DE 3" PVC (SDR-26) C/ J.G. + 2 DE PERDIDA POR CAMPANA | 2473.5 | M |  | 0
6 | SUMINISTRO DE PIEZAS ESPECIALES
6.1 | CODO 3"x90º ACERO SCH-80 CON PROTECCION ANTICORROSIVA | 1 | U |  | 0
6.2 | CODO 3"x50º ACERO SCH-80 CON PROTECCION ANTICORROSIVA | 1 | U |  | 0
6.3 | CODO 3"x25º ACERO SCH-80 CON PROTECCION ANTICORROSIVA | 2 | U |  | 0
6.4 | CODO 3"x20º ACERO SCH-80 CON PROTECCION ANTICORROSIVA | 4 | U |  | 0
6.5 | CODO 3"x 15º ACERO SCH-80 CON PROTECCION ANTICORROSIVA | 4 | U |  | 0
6.6 | TEE 3"x3" ACERO SCH-80 CON PROTECCION ANTICORROSIVA | 8 | U |  | 0
6.7 | YEE 3"x3" ACERO SCH-40 CON PROTECCION ANTICORROSIVA | 5 | U |  | 0
6.8 | TAPON DE 3" ACERO SCH-80 CON PROTECCION ANTICORROSIVA | 3 | U |  | 0
6.9 | ANCLAJES DE H.S P/PIEZAS ESPECIALES DE 3" (SEGUN DETALLE DE PLANOS) | 25 | U |  | 0
6.1 | ANCLAJES DE H.S P/TAPONES (SEGUN DETALLE DE PLANOS) | 3 | U |  | 0
6.1 | MANO DE OBRA PIEZAS DE 3" | 25 | U |  | 0
7 | SUMINISTRO DE:
7.1 | JUNTAS MECANICAS TIPO DRESSER DE Ø3" 150 PSI | 62 | U |  | 0
8 | COLOCACION DE:
8.1 | JUNTAS MECANICAS TIPO DRESSER DE Ø3" 150 PSI | 62 | U |  | 0
9 | CRUCES
9.1 | CRUCE DE ALCANTARILLA Ø3" ACERO SCH-80 C/PROTECCION ANTICORROSIVA L=5 M (5 U)
9.1.1 | REPLANTEO | 5 | U |  | 0
9.1.2 | EXCAVACION MATERIAL COMPACTADO CON EQUIPO | 16.25 | M3 |  | 0
9.1.3 | RELLENO COMPACTADO C/COMPACTADOR EN CAPAS DE 0.20 M | 15.32 | M3 |  | 0
9.1.4 | BOTE DE MATERIAL CON CAMION DISTANCIA 5 KM | 1.15 | M3 |  | 0
9.1.5 | SUMINISTRO TUBERIA DE Ø3" ACERO SCH-80 SIN COSTURA C/PROTECCION ANTICORROSIVA | 25 | M |  | 0
9.1.6 | CODO DE Ø3" X 45 ACERO | 10 | U |  | 0
9.1.7 | JUNTA DRESSER DE Ø 3" | 10 | U |  | 0
9.1.8 | ANCLAJES DE H.A. P/PIEZAS Ø 3" - 0.89 QQ/M3 FC'= 210 KG/CM2 (VER PLANOS DE DETALLE) (INCLUYE TRANSPORTE INTERNO DE LOS MATERIALES) | 10 | U |  | 0
9.1.9 | MANO DE OBRA | 5 | U |  | 0
10 | ACOMETIDAS URBANAS (50 U )
10.1 | COLLARIN EN POLIETILENO DE Ø3''( ABRAZADERA) | 50 | U |  | 0
10.2 | TUBERIA DE POLIETILENO DE ALTA DENSIDAD DE Ø1/2''INTERNO L=6.00 M (PROMEDIO) | 300 | ML |  | 0
10.3 | ADAPTADOR MACHO DE Ø1/2'' ROSCADO A MANGUERA | 50 | U |  | 0
10.4 | ADAPTADOR HEMBRA DE Ø1/2'' ROSCADO A MANGUERA | 100 | U |  | 0
10.5 | LLAVE DE PASO DE Ø1/2'' | 50 | U |  | 0
10.6 | CAJA DE ACOMETIDA PLASTICA EN POLIETILENO | 50 | U |  | 0
10.7 | TUBERIA DE Ø1/2'' SCH-40 PVC LONGITUD PROMEDIO | 50 | ML |  | 0
10.8 | ANCLAJES DE H.S | 50 | U |  | 0
10.1 | CEMENTO SOLVENTE Y TEFLON | 1 | U |  | 0
10.11 | TAPON HEMBRA DE 1/2 PVC | 50 | U |  | 0
10.12 | EXCAVACION Y TAPADO A MANO | 120 | M3 |  | 0
10.13 | MANO DE OBRA | 50 | U |  | 0
11 | SUMINISTRO Y COLOCACION DE:
11.1 | VALVULA DE COMPUERTA DE Ø6" HF, 150 PSI. PLATILLADA COMPLETA (INCLUYE: CUERPO DE LA VALVULA, TORNILLOS DE 5/8¨x3¨, JUNTA DE GOMA, NIPLE PLATILLADO DE Ø X 12¨, JUNTA MECANICA TIPO DRESSER DE Ø, MOVIMIENTO DE TIERRA Y MANO DE OBRA) | 3 | U |  | 0
11.2 | CAJA TELESCOPICA P/VALVULAS DE DESAGUE | 3 | U |  | 0
12 | PRUEBA DE TUBERIAS
12.1 | TUBERIA Ø3" PVC (SDR 26) | 2473.5 | M |  | 0
13 | PAVIMENTACION
13.1 | MOVIMINENTO DE TIERRA:
13.1.1 | EXCAVACION MATERIAL COMPACTADO CON EQUIPO | 291 | M3 |  | 0
13.1.2 | BOTE DE MATERIAL CON CAMION DISTANCIA 5 KM | 363.75 | M3 |  | 0
13.1.3 | SUMINISTRO DE MATERIAL BASE E=0.20 M D= 15 KM | 363.75 | M3
13.1.4 | RELLENO COMPACTADO C/COMPACTADOR EN CAPAS DE 0.20 M | 345.56 | M3 |  | 0
13.2 | SUMINISTRO Y COLOCACION CARPETA ASFALTICA
13.2.1 | IMPRIMACION SENCILLA | 2061.25 | M2 |  | 0
13.2.2 | RIEGO DE AHDERENCIA | 2061.25 | M2 |  | 0
13.2.3 | SUMINISTRO DE ASFALTO e=2" | 103.06 | M3 |  | 0
13.2.4 | COLOCACION DE CARPETA ASFALTICA e=2" | 103.06 | M3 |  | 0
13.2.5 | TRANSPORTE DE ASFALTO D= 30 KM EN PENDIENTES DE 0 - 8 % | 3091.88 | KM/M3 |  | 0
14 | CONTROL Y MANEJO DE TRANSITO ( INCLUYE USO DE LETREROS, USO DE DE CONOS REFRACTARIOS Y HOMBRES CON BANDEROLAS) | 2425 | M |  | 0
15 | SEÑALIZACION, CONTROL Y SEGURIDAD EN LA OBRA (INCLUYE PASARELAS, LETREROS PEQUEÑOS CON BASE EN ANGULARES, POSTES PARA CINTAS REFRACTARIA, MECHONES, BARRERAS DE PELIGRO NARANJA | 2425 | M |  | 0
16 | LIMPIEZA CONTINUA Y FINAL (OBREROS, CAMION Y HERRAMIENTAS MENORES) CON TRAMOS DE ALTA PENDIENTE | 2425 | ML |  | 0
| SUB-TOTAL H |  |  |  | 0
I | CASETA DE CLORO Y CLORADOR
1 | INSTALACIONES ELÉCTRICAS
1.01 | SALIDA CENITAL EN PVC 1/2 | 1 | U |  | 0
1.01 | SALIDA T.C PVC 1/2 | 1 | U |  | 0
1.01 | SALIDA INTERRUPTOR SENCILLO PVC 1/2 | 1 | U |  | 0
2 | SISTEMA DE DESINFECCION
2.01 | DOSIFICADOR DE CLORO , CON RANGO DE AP. 30 LBS/DIA | 1 | U |  | 0
2.02 | CILINDROS DE CLORO CON CAPACIDAD 150 LBS | 1 | U |  | 0
2.03 | TARIMA DE MADERA 1.00X0.70X0.20MT | 2 | U |  | 0
| SUB-TOTAL I |  |  |  | 0
J | INTALACIONES ELECTRICAS
1 | MEDIA TENSION
1.01 | POSTE H.A.V 500 DAM 40` | 1 | U |  | 0
1.02 | POSTE H.A.V 800 DAM 40` | 1 | U |  | 0
1.03 | POSTE ELECTRICO CLASE lll DE 25' | 7 | U |  | 0
1.04 | ESTRUCTURA MT-307 | 2 | U |  | 0
1.05 | ESTRUCTURA H.A 100B | 2 | U |  | 0
1.06 | TRANSFORMADOR DE 25KVA, 7200/240/220V, 1Ø, TIPO POSTE, SUMERGIDO EN ACEITE. | 3 | U |  | 0
1.07 | CUT OUT 100 AMP | 3 | U |  | 0
1.08 | PARARRAYOS 9V, KV | 3 | U |  | 0
1.09 | ESTRUCTURA PR-101 | 2 | U |  | 0
1.1 | ESTRUCTURA AP-103. | 9 | U |  | 0
1.11 | CONDUCTOR ELECTRICO AAAC 2/0 | 500 | P |  | 0
1.12 | MEDICION ELECTRICA EN BAJA | 1 | U |  | 0
1.13 | MANO DE OBRA | 1 | U |  | 0
1.14 | HOYOS PARA POSTES | 9 | U |  | 0
1.15 | HOYOS PARA VIENTOS | 2 | U |  | 0
1.16 | INSTALACION DE POSTES | 9 | U |  | 0
2 | ALIMENTADORES
2.01 | ALIMENTADOR ELECTRICO DESDE BANCO DE TRANSFORMADOR HASTA MEDICION ELECTRICA, COMPUESTO POR: 3 CONDUCTOR ELECTRICO THW NO.2 (FASE), 1 CONDUCTOR ELECTRICO THW NO.4 (NEUTRO), 1 CONDUCTOR ELECTRICO NO.2 DE 7 HILOS TRENSADO (TIERRA), TUBERIA IMC DE 2'', CONJUNTO DE CONECTORES Y SOPORTES DE TUBERIA. | 3 | M |  | 0
2.02 | ALIMENTADOR ELECTRICO DESDE MEDICION ELECTRICA HASTA PIE DE POSTE, COMPUESTO POR: 3 CONDUCTOR ELECTRICO THW NO.2 (FASE), 1 CONDUCTOR ELECTRICO THW NO.4 (NEUTRO), 1 CONDUCTOR ELECTRICO NO.2 DE 7 HILOS TRENSADO (TIERRA), TUBERIA IMC DE 2'', CONJUNTO DE CONECTORES Y SOPORTES DE TUBERIA. | 3 | M |  | 0
2.03 | ALIMENTADOR ELECTRICO DESDE PIE DE POSTE HASTA REGISTRO ELECTRICO EN CASETA DE GENERADOR, COMPUESTO POR:3 CONDUCTOR ELECTRICO THW NO.2 (FASE), 1 CONDUCTOR ELECTRICO THW NO.4 (NEUTRO), 1 CONDUCTOR ELECTRICO NO.2 DE 7 HILOS TRENSADO (TIERRA), TUBERIA PVC DE 2'', CONECTOR PVC MACHO HEMBRA, MOVIMIENTO DE TIERRA. | 15 | M |  | 0
2.04 | ALIMENTADOR ELECTRICO DESDE REGISTRO ELECTRICO HASTA TRANFER SWITCH EN CASETA DE GENERADOR, COMPUESTO POR:3 CONDUCTOR ELECTRICO THW NO.2 (FASE), 1 CONDUCTOR ELECTRICO THW NO.4 (NEUTRO), 1 CONDUCTOR ELECTRICO NO.2 DE 7 HILOS TRENSADO (TIERRA), TUBERIA EMT DE 2'', CONJUNTO DE CONECTORES Y SOPORTES DE TUBERIA. | 3.5 | M |  | 0
2.05 | ALIMENTADOR ELECTRICO DESDE TRANFER SWITCH HASTA MAIN BREAKER DE GENERADOR ELECTRICO, COMPUESTO POR: 3 CONDUCTOR ELECTRICO THW NO.4 (FASE), 1 CONDUCTORES ELECTRICO THW NO.6 (NEUTRO), 1 CONDUCTOR ELECTRICO NO.2 DE 7 HILOS TRENSADO (TIERRA), TUBERIA EMT DE 2'', CONJUNTO DE CONECTORES Y SOPORTES DE TUBERIA. | 2.5 | M |  | 0
2.06 | ALIMENTADOR ELECTRICO DESDE MAIN BREAKER DE GENERADOR HASTA GENERADOR ELECTRICO, COMPUESTO POR: 3 CONDUCTOR ELECTRICO THW NO.4 (FASE), 1 CONDUCTORES ELECTRICO THW NO.6 (NEUTRO), 1 CONDUCTOR ELECTRICO NO.2 DE 7 HILOS TRENSADO (TIERRA), TUBERIA L.T DE 2'', CONJUNTO DE CONECTORES Y SOPORTES DE TUBERIA. | 5 | M |  | 0
2.07 | ALIMENTADOR ELECTRICO DESDE TRANSFER SWITCH HASTA MAIN BREAKER PANEL BOARD EN CASETA DE GENERADOR, COMPUESTO POR: 3 CONDUCTOR ELECTRICO THW NO.4 (FASE), 2 CONDUCTORES ELECTRICO THW NO.6 (NEUTRO), 1 CONDUCTOR ELECTRICO NO.2 DE 7 HILOS TRENSADO (TIERRA), TUBERIA EMT DE 2'', CONJUNTO DE CONECTORES Y SOPORTES DE TUBERIA. | 3.5 | M |  | 0
2.08 | ALIMENTADOR ELECTRICO DESDE PANEL BOARD HASTA CENTRO DE CONTROL DE MOTORES EN CASA DE MAQUINAS, COMPUESTO POR: 3 CONDUTORES ELECTRICOS THW NO.4, 2 CONDUTOR ELECTRICO THW NO.6, TUBERIA PVC 2''. | 50 | M |  | 0
2.09 | ALIMENTADOR ELECTRICO DESDE PANEL BOARD HASTA PANEL ELECTRICO 4/8 EN CASETA DE OPERADOR, COMPUESTO POR: 2 CONDUCTORES ELECTRICOS THW NO.10, CONDUCTORES ELECTRICO THW NO.12, TUBERIA PVC 1''. | 85 | M |  | 0
2.1 | ALIMENTADOR ELECTRICO DESDE PANEL BOARD HASTA PANEL ELECTRICO 4/8, EN CASETA DE CLORO, COMPUESTO POR: 2 CONDUCTORES ELECTRICOS THW NO.10, CONDUCTORES ELECTRICO THW NO.12, TUBERIA PVC 1''. | 50 | M |  | 0
2.11 | ALIMENTADOR ELECTRICO DESDE REGISTRO ELECTRICO HASTA PANEL ELECTRICO 4/8 EN CASETA DE OPERADOR, COMPUESTO POR: 2 CONDUCTORES ELECTRICOS THW NO.10, CONDUCTORES ELECTRICO THW NO.12, TUBERIA EMT 1''. | 3 | M |  | 0
2.12 | ALIMENTADOR ELECTRICO DESDE REGISTRO HASTA PANEL ELECTRICO 4/8, EN CASETA DE CLORO, COMPUESTO POR: 2 CONDUCTORES ELECTRICOS THW NO.10, CONDUCTORES ELECTRICO THW NO.12, TUBERIA EMT 1''. | 3 | M |  | 0
2.13 | ALIMENTADOR ELECTRICO DESDE PANEL BOARD HASTA CENTRO DE CARGA 12 CIRCUITOS EN CASETA DE CLORO, COMPUESTO POR: 2 CONDUCTORES ELECTRICOS THW NO.8, 2 CONDUCTORES ELECTRICOS THW NO.10, TUBERIA PVC 1'', CONJUNTO DE CONECTORES Y SOPORTES DE TUBERIA. | 25 | M |  | 0
2.14 | ALIMENTADOR ELECTRICO DESDE PANEL ARRANCADOR HASTA ELECTROBOMBA DE LAVADO SUPERFICIAL Y SERVICIO, COMPUESTO POR: 2 CONDUCTORES ELECTRICOS THW NO.10, 1 CONDUCTORES ELECTRICOS THW NO.12, TUBERIA L.T 3/4'', CONJUNTO DE CONECTORES Y SOPORTES DE TUBERIA. | 6 | M |  | 0
2.15 | ALIMENTADOR ELECTRICO DESDE PANEL ARRANCADOR HASTA ELECTROBOMBA DE LAVADO SUPERFICIAL Y SERVICIO, COMPUESTO POR: 2 CONDUCTORES ELECTRICOS THW NO.10, 1 CONDUCTORES ELECTRICOS THW NO.12, TUBERIA EMT 3/4'', CONJUNTO DE CONECTORES Y SOPORTES DE TUBERIA. | 3 | M |  | 0
2.16 | ALIMENTADOR ELECTRICO DESDE PANEL ARRANCADOR HASTA ELECTROBOMBAS DE EJE HORIZONTAL, PARA BOMBEO AL DEPOSITO REGULADOR, COMPUESTO POR: 2 CONDUCTORES ELECTRICOS THW NO.6, 1 CONDUCTOR ELECTRICO THW NO.8, TUBERIA L.T 1, CONJUNTO DE CONECTORES Y SOPORTES DE TUBERIA. | 6 | M |  | 0
2.17 | ALIMENTADOR ELECTRICO DESDE PANEL ARRANCADOR HASTA ELECTROBOMBAS DE EJE HORIZONTAL, PARA BOMBEO AL DEPOSITO REGULADOR, COMPUESTO POR: 2 CONDUCTORES ELECTRICOS THW NO.6, 1 CONDUCTOR ELECTRICO THW NO.8, TUBERIA EMT 1, CONJUNTO DE CONECTORES Y SOPORTES DE TUBERIA. | 12 | M |  | 0
2.18 | ALIMENTADOR ELECTRICO DESDE PANEL ARRANCADOR HASTA ELECTROBOMBA PARA RETROLAVADO, COMPUESTO POR: 3 CONDUCTORES ELECTRICOS THW NO.8, 1 CONDUCTOR ELECTRICO THW NO.10, TUBERIA EMT 1, CONJUNTO DE CONECTORES Y SOPORTES DE TUBERIA. | 12 | M |  | 0
2.19 | ALIMENTADOR ELECTRICO DESDE PANEL ARRANCADOR HASTA ELECTROBOMBA PARA RETROLAVADO, COMPUESTO POR: 3 CONDUCTORES ELECTRICOS THW NO.8, 1 CONDUCTOR ELECTRICO THW NO.10, TUBERIA L.T 1, CONJUNTO DE CONECTORES Y SOPORTES DE TUBERIA. | 6 | M |  | 0
2.2 | ALIMENTADOR ELECTRICO DESDE PANEL ARRANCADOR HASTA SOPLADORES, COMPUESTO POR: 3 CONDUCTOR ELECTRICO THW NO. 8, 1 CONDUCTOR ELECTRICO THW NO. 10, TUBERIA L.T 1", CONJUNTO DE CONECTORES Y SOPORTES DE TUBERIA. | 6 | M |  | 0
2.21 | ALIMENTADOR ELECTRICO DESDE PANEL BOARD HASTA ILUMINACION EXTERIOR, COMPUESTO POR: 1 CONDUCTOR ELECTRICO DE VINIL 10/2 | 420 | M |  | 0
2.22 | ALIMENTADOR ELECTRICO DESDE PANEL BOARD HASTA CENTRO DE CONTROL DE MOTORES EN CASETA DE QUIMICOS, COMPUESTO POR: 2 CONDUCTOR ELECTRICO THW NO. 6, 1 CONDUCTOR ELECTRICO THW NO. 8, TUBERIA PVC 1 1/2". | 85 | M |  | 0
2.23 | ALIMENTADOR ELECTRICO DESDE PANEL BOARD HASTA PANEL DE BREAKER 8/4 EN CASETA DE QUIMICOS, COMPUESTO POR: 2 CONDUCTOR ELECTRICO THW NO. 8, 1 CONDUCTOR ELECTRICO THW NO. 10, TUBERIA PVC 1". | 90 | M |  | 0
2.24 | ALIMENTADOR ELECTRICO DESDE REGISTRO ELECTRICO HASTA PANEL DE BREAKER 8/4 EN CASETA DE QUIMICOS, COMPUESTO POR: 2 CONDUCTOR ELECTRICO THW NO. 8, 1 CONDUCTOR ELECTRICO THW NO. 10, TUBERIA EMT 1". | 6 | M |  | 0
2.25 | ALIMENTADOR ELECTRICO DESDE PANEL EN CASA DE QUIMICOS HASTA CENTRO DE ASCENSOR DE DIFERENCIAL ELECTRICO, COMPUESTO POR: 2 CONDUCTOR ELECTRICO THW NO. 8, 1 CONDUCTOR ELECTRICO THW NO. 10, TUBERIA EMT 1". | 8 | M |  | 0
3 | EQUIPOS ELECTROMECANICOS
3.01 | TRANSFER SWICTH MANUAL DE 200 AMPS | 1 | U |  | 0
3.02 | MAIN BREAKER 70/3 | 1 | U |  | 0
3.03 | GENERADOR ELECTRICO 45KW, 120/240V | 1 | U |  | 0
3.04 | PANEL BOARD CON BARRA DE 125 AMPS, COMPUESTO POR, MAIM BREAKER 125/3 AMP, 1 BREAKER DE 20/2 AMP, 1 BREAKER DE 30/2 AMP, 1 BREAKER DE 40/2 AMP, 1 BREAKER DE 50/3 AMP, 1 BREAKER DE 100/3 AMP | 1 | U |  | 0
3.05 | PANEL DE BREAKER DE 4/8 CIRCUITOS INCL. BREAKER, CASA DE MAQUINA Y CASA DE CLORO | 2 | U |  | 0
3.06 | BREAKER G.E DE 15/2 | 2 | U |  | 0
| SUB-TOTAL I |  |  |  | 0
Z | VARIOS
1 | SUMINISTRO Y COLOCACION DE MALLA CICLONICA DE 6" (VERIFICADA POR LA SUPERVISION) | 183.23 | ML |  | 0
2 | SUMINISTRO Y COLOCACION DE PUERTA MALLA CICLONICA DE 3 M (VERIFICADA POR LA SUPERVISION) | 2 | U |  | 0
3 | VALLA ANUNCIANDO OBRA 16'X 10' IMPRESION FULL COLOR CONTENIENDO LOGO DE INAPA, NOMBRE DE PROYECTO Y CONTRATISTA. ESTRUCTURA EN TUBOS GALVANIZADOS 1 1/2"X 1 1/2" Y SOPORTES EN TUBO CUAD. 4" X 4" | 1 | U |  | 0
4 | CAMPAMENTO ( INCLUYE ALQUILER DEL SOLAR CON O SIN CASA, BAÑOS MOVILES Y CASETA DE MATERIALES) |  | MESES |  | 0
5 | TRABAJOS DE PERFORACION Y SELLADO CON CONCRETO EN CANAL (SEGÚN ESCIFICACIONES) | 1 | U |  | 0
| SUB-TOTAL Z |  |  |  | 0
| SUB-TOTAL GENERAL |  |  |  | 0
| SUB-TOTAL GENERAL |  |  |  | 0
GASTOS INDIRECTOS
| HONORARIOS PROFESIONALES | 10% |  |  | 0
| TRANSPORTE | 3% |  |  | 0
| SEGUROS,POLIZA Y FINANZA | 4% |  |  | 0
| GASTOS ADMINISTRATIVOS | 4% |  |  | 0
| SUPERVISION DE LA OBRA | 5% |  |  | 0
| ESTUDIOS | 5% |  |  | 0
| LEY 3-86 | 1% |  |  | 0
| CODIA | 0.1% |  |  | 0
| ITBIS 07-2007 | 18% |  | 0 | 0
| IMPREVISTOS | 5% |  |  | 0
| SUB TOTAL GASTOS INDIRECTOS |  |  |  | 0
| TOTAL A CONTRATAR |  |  |  | 0