## LISTADO DE PARTIDAS
Obra: REHABILITACIÓN DEPÓSITO METÁLICO ACUEDUCTO EL SEIBO
Ubicación : PROVINCIA EL SEIBO |  |  | Zona :VI
Partida | Descripción | Cantidad | Und | P.U. (RD$) | Valor (RD$)
A | REHABILITACIÓN DEPÓSITO METÁLICO
1 | PRELIMINARES
1.1 | Limpieza general del área | 1 | Ud |  | 0
1.2 | Desyerbo y desbroce a mano del área | 1 | Ud |  | 0
1.3 | Desinstalación de verja en malla ciclónica existente | 72.55 | M |  | 0
1.4 | Demolición de muros en bloques | 60 | M² |  | 0
1.5 | Reposición retalle externo piso tanque | 50.24 | M |  | 0
0
2 | CONSTRUCCIÓN CAMINO DE ACCESO |  |  |  | 0
2.1 | Extracción capa vegetal e=0.20m | 1400 | M²N |  | 0
2.2 | Carga material - Cargador Frontal CAT 950G o similar | 369.2 | M³E |  | 0
2.3 | Regado, nivelado y compactado material de relleno prestamo de mina (caliche) e=0.20m (incluye suministro) | 280 | M³C |  | 0
0
3 | MANTENIMIENTO DE TANQUE METÁLICO |  |  |  | 0
3.1 | Limpieza de superficie externa con Sandblasting SP5 (debe cubrirse con andamios y lonas para evitar contaminacion por polución) | 641.88 | M² |  | 0
3.2 | Limpieza de superficie interna con Sandblasting SP5 | 641.88 | M² |  | 0
3.3 | Apertura y cierre de hueco provisional para ventilación en techo | 2 | Día |  | 0
3.4 | Desinstalación de escalera metálica deteriorada | 1 | P.A. |  | 0
3.5 | Confección e instalación de escalera para tanque (según detalle) | 15 | M |  | 0
3.6 | Aplicación de primer área exterior de tanque, pintura base antioxidante Mastecoat 480P o similar dos capas | 641.88 | M² |  | 0
3.7 | Aplicación pintura epóxica poliamida industial de la marca popular epoxiguard o similar para exterior del tanque | 641.88 | M² |  | 0
3.8 | suministro y aplicación Polyurea a un espesor de 2 mm/m2 para interior de tanque | 641.88 | M² |  | 0
3.9 | Aplicación de primer área exterior e interior del techo del tanque, pintura base antioxidante Mastecoat 480P o similar | 226.08 | M² |  | 0
3.1 | Aplicación de terminación área exterior e interior del techo del tanque, pintura base antioxidante Mastecoat 500 o similar | 226.08 | M² |  | 0
3.11 | Reposición retalle externo piso tanque | 50.24 | M |  | 0
0
4 | RECONSTRUCCION REGISTROS |  |  |  | 0
4.1 | Demolición registro existente | 2 | Ud |  | 0
4.2 | Sobre excavación | 3 | M³ |  | 0
4.3 | Bote producto de demolición y excavación | 1 | PA |  | 0
4.4 | Construcción de muro perimetral de 6¨ | 21.6 | M² |  | 0
4.5 | Terminación de muros | 21.6 | M² |  | 0
4.6 | Grava en fondo de registro | 6.16 | M² |  | 0
0
5 | TUBERIAS Y PIEZAS |  |  |  | 0
5.1 | Desmonte tubería interna de rebose | 1 | PA |  | 0
5.2 | Cierre de tubería entrada y rebose en inferior del tanque | 653.33 | Lbs |  | 0
5.3 | Suministro y colocación de tubería de ø 12¨ de acero para nueva entrada | 15.2393 | M |  | 0
5.4 | Suministro y colocación de tubería de ø12¨ de acero para rebose | 15.2393 | M |  | 0
5.5 | Suministro y colocación codo 90 grado para tubería de ø12 de acero | 4 | Ud |  | 0
5.6 | Pintura en tubería (incluye Sandblasting) | 15 | M² |  | 0
5.7 | Anclaje en H.A. | 2 | Ud |  | 0
0
6 | VERJA EN BLOQUES DE 6" VIOLINADOS |  |  |  | 0
6.1 | Excavación | 19.5885 | M³ |  | 0
6.2 | Relleno de reposición | 37.1885 | M³C |  | 0
6.3 | Bote producto de la excavación | 17.6 | M³ |  | 0
6.4 | Zapata muro de block de 6¨ fc´180 kg/cm2, 0.87 qq/m3 | 8.6119 | M³ |  | 0
6.5 | Zapata columna fc´180 kg/cm³, 2.08 qq/m3 | 17.6 | M³ |  | 0
6.6 | Block en muro violinado de 6" SNP | 155.9825 | M² |  | 0
6.7 | Columna (0.20*0.20) m 4ø 1/2" Est.ø ⅜" @0.15 m, 4.36 qq/m³ | 3.96 | M |  | 0
6.8 | Viga de amarre (0.20*0.15) m 4ø ½" Est.ø ⅜" @0.20 m, 3.22 qq/m³ | 2.18 | M³ |  | 0
6.9 | Viga corona (0.20*0.15) m 4ø ½" Est.ø ⅜" @0.20 m, 3.22 qq/m³ | 2.18 | M³ |  | 0
6.1 | Pañete en vigas y columnas | 341.22 | M² |  | 0
6.11 | Puerta metalica sobre riel | 1 | Ud |  | 0
0
| SUB-TOTAL FASE A |  |  |  | 0
0
B | MISCELÁNEOS |  |  |  | 0
0
1 | Campamento (incluye alquiler de casa o solar, furgón oficina, almacén y alquiler baños móviles) | 3 | Mes |  | 0
2 | Letrero (valla anunciando obra 4'x 8' impresión full color conteniendo logo de INAPA, nombre del proyecto y contratista, estructura en tubos galvanizados 1 1/2" x 1" y soportes en tubo cuadrado 4" x 4") | 1 | Ud |  | 0
3 | Alquiler de andamio para realizar trabajos internos y externos | 3 | MESES |  | 0
4 | Alquiler de grúa | 8 | Día |  | 0
5 | Equipo EPP y medio de seguridad | 1 | PA |  | 0
6 | Señalización en obra | 1 | PA |  | 0
7 | Limpieza y acondicionamiento de área exterior | 1 | PA |  | 0
8 | Bordillo perimetral en tanque (hormigon 210kg/cm² y reforzado con fibra de polipropileno) | 37.77 | M |  | 0
9 | Acera perimetral 0.80m de ancho con hormigon 210kg/cm² y reforzado con fibra de polipropileno | 30.1594 | M² |  | 0
10 | Filtrantes 80´de 10" encamisado para rebose y desagüe (incluye misceláneos) | 2 | Ud |  | 0
11 | Limpieza final y continua | 2 | Ud |  | 0
SUB-TOTAL FASE B
SUB-TOTAL GENERAL
| SUB-TOTAL GENERAL |  |  |  | 0
| Honorarios profesionales | 10% |  |  | 0
| gastos administrativos | 3% |  |  | 0
| seguros, pólizas y fianzas | 4% |  |  | 0
| supervisión de la obra | 5% |  |  | 0
| gastos de transporte | 4% |  |  | 0
| ley 6-86 | 1% |  |  | 0
| ITBIS de los honorarios profesionales | 18% |  |  | 0
| mantenimiento y operación sistema INAPA | 10% |  |  | 0
| Medida de compensación ambiental | 1.5% |  |  | 0
| CODIA (según memo no. 0972/2018 dj) | 0.1% |  |  | 0
| imprevistos | 5% |  |  | 0
| TOTAL GASTOS INDIRECTOS |  |  |  | 0
| SUB - TOTAL A CONTRATAR |  |  |  | 0