## PRESUPUESTO PARA IMP. (hidden)
INSTITUTO NACIONAL DE AGUAS POTABLES Y ALCANTARILLADOS
***INAPA***
DIRRECCION DE INGENIERIA
DEPARTAMENTO DE COSTOS Y PRESUPUESTOS
PRESUPUESTO: No. 169 D/F 19/10/2020
OBRA: MEJORAMIENTO ACUEDUCTO TABARA ABAJO (COLOCACION LINEA DE ADUCCION )
UBICACION : PROVINCIA AZUA |  |  |  | ZONA : II
Partida | DESCRIPCION | Cantidad | Unidad | P.U. (RD$) | Valor (RD$)
A | EMPALME A LINEA EXISTENTE (SUMINISTRO Y COLOCACION) VER DETALLE |  |  |  |  | 0
1 | NIPLE 12' 'X 1.50 ACERO SCH-30, C/PROTECCION ANTICORROSIVA | 1 | U | 10849.72 | 10849.72 | 10849.72
2 | NIPLE 12' 'X 1.00 ACERO SCH-80, C/PROTECCION ANTICORROSIVA | 1 | U | 7393.79 | 7393.79 | 7393.79 |  | 40019.7 | 6911.8653 | 10367.7979 | 481.92 | 10849.7179
3 | YEE 12'' X 12'' ACERO SCH-40, C/PROTECCION ANTICORROSIVA PLATILLADO EN DOS EXTREMOS | 1 | U | 48054.11 | 48054.11 | 48054.11 |  |  |  | 6911.8653 | 481.92 | 7393.7853
4 | VALVULA DE COMPUERTA Ø12" HF PLATILLADA COMPLETA (150PSI) (INCL.: VALVULA PLATILLADA, TORNILLOS, JUNTA DE GOMA, NIPLE PLATILLADO, JUNTA DRESSER ) | 1 | U | 111412.72 | 111412.72 | 111412.72
5 | REGISTRO PARA VALVULA DE 12'' (SEGUN DISEÑO) | 1 | U | 137139.07 | 137139.07 | 137139.07
[5 empty] | 0 | 0
6 | DESMONTE Y COLOCACION VALVULA DE 12'' EXISTENTE (INCL. CORTE DE TUBERIA EXISTENTE, DESMONTE Y RECOLOCACION DE VALVULA DE 12'') | 1 | U | 5000 | 5000 | 5000 |  |  | 0
0
| SUB TOTAL FASE A |  |  |  | 319849.41 | 0
0
B | LÍNEA DE ADUCCION |  |  |  |  | 0
0
1 | REPLANTEO | 3780 | M | 14.63 | 55301.4 | 55301.4
0
2 | MOVIMIENTO DE TIERRA: |  |  |  |  | 0
2.1 | EXCAVACION EN ROCA C/EQUIPO (INCLUYE EXTRACCION) 30% | 1349.46 | M3 | 1181.54 | 1594440.97 | 1594440.9684
2.2 | EXCAVACION MATERIAL COMPACTO C/EQUIPO 70% | 3148.74 | M3 | 154.52 | 486543.3 | 486543.3048
2.3 | SUMINISTRO MATERIAL DE MINA PARA RELLENO DIST. PROM = 10 KM (SUJETO A APROBACION DE LA SUPERVISION) (50%) | 1889.24 | M3 | 700 | 1322468 | 1322468
2.4 | RELLENO COMPACTADO C/COMPACTADOR MECANICO EN CAPAS DE 0.20 M | 3662.82 | M3 | 183.13 | 670772.23 | 670772.2266
2.5 | SUMINISTRO Y COLOCACION ASIENTO DE ARENA (INCLUYE ACARREO INTERNO) | 340.2 | M3 | 1100 | 374220 | 374220 |  |  | 33
2.6 | RECHEQUEO SUPERFICIE | 3402 | M2 | 22.5 | 76545 | 76545
2.7 | BOTE DE MATERIAL CON CAMION D= 5 KM, (INC. ESPARCIMIENTO DE MATERIAL EN LUGAR DE BOTE | 3508.6 | M3 | 210 | 736806 | 736806 |  | 3931.2 | 1631.2
0
3 | SUMINISTRO DE TUBERIAS |  |  |  | 0 | 0 |  | 716.41 | 845.3638 | 50721.828 | 8760.2466
3.1 | DE Ø12" PVC (SDR-21) C/JUNTA DE GOMA+ 4% PERDIDA POR CAMPANA | 1539.2 | M | 8760.25 | 13483776.8 | 13483776.8 |  | 585.13 | 690.4534 | 41427.204 | 7154.9575
3.2 | DE Ø12" PVC (SDR-26) C/JUNTA DE GOMA+ 4% PERDIDA POR CAMPANA | 2392 | M | 7154.96 | 17114664.32 | 17114664.32 |  |  | 0 | 0 | 0
0
4 | COLOCACION DE TUBERIAS |  |  |  | 0 | 0
4.1 | DE Ø12" PVC (SDR-26) C/JUNTA DE GOMA+ 4% PERDIDA POR CAMPANA) | 3931.2 | M | 55.95 | 219950.64 | 219950.64
0
5 | SUMINISTRO Y COLOCACION PIEZAS ESPECIALES |  |  |  | 0 | 0
5.1 | CODO Ø 12X10° ACERO SCH-40 CON PROTECCION ANTICORROSIVA | 8 | U | 8550.47 | 68403.76 | 68403.76
5.2 | CODO Ø 12X15° ACERO SCH-40 CON PROTECCION ANTICORROSIVA | 9 | U | 8550.47 | 76954.23 | 76954.23
5.3 | CODO Ø 12X20° ACERO SCH-40 CON PROTECCION ANTICORROSIVA | 9 | U | 8550.47 | 76954.23 | 76954.23
5.4 | CODO Ø 12X25° ACERO SCH-40 CON PROTECCION ANTICORROSIVA | 4 | U | 8550.47 | 34201.88 | 34201.88
5.5 | CODO Ø 12X30° ACERO SCH-40 CON PROTECCION ANTICORROSIVA | 4 | U | 8680.12 | 34720.48 | 34720.48
5.6 | CODO Ø 12X35° ACERO SCH-40 CON PROTECCION ANTICORROSIVA | 3 | U | 8680.12 | 26040.36 | 26040.36
5.7 | CODO Ø 12X40° ACERO SCH-40 CON PROTECCION ANTICORROSIVA | 2 | U | 8809.77 | 17619.54 | 17619.54
5.8 | CODO Ø 12X45° ACERO SCH-40 CON PROTECCION ANTICORROSIVA | 2 | U | 8809.77 | 17619.54 | 17619.54
5.9 | CODO Ø 12X50° ACERO SCH-40 CON PROTECCION ANTICORROSIVA | 1 | U | 8939.87 | 8939.87 | 8939.87
5.1 | CODO Ø 12X56° ACERO SCH-40 CON PROTECCION ANTICORROSIVA | 2 | U | 9069.67 | 18139.34 | 18139.34
5.11 | JUNTA MECANICA TIPO DRESSER Ø 12" H.F 150 PSI | 88 | U | 4516.01 | 397408.88 | 397408.88
5.12 | ANCLAJE DE H.A. | 44 | U | 17993.02 | 791692.88 | 791692.88
[5 empty] | 0 | 0
6 | SUMINISTRO Y COLOCACION DE VALVULAS |  |  |  | 0 | 0
6.1 | VALVULA DE DESAGÜE Ø6" HF PLATILLADA COMPLETA (150PSI) (INCL.: VALVULA PLATILLADA, TORNILLOS, JUNTA DE GOMA, NIPLE PLATILLADO, JUNTA DRESSER ) A COLOCAR EN TUBERIA DE 12'' | 6 | U | 61366.38 | 368198.28 | 368198.28 | 19694.44 | 61366.38
6.2 | VALVULA DE AIRE Ø2" COMPLETA (150PSI) (INCL.: VALVULA , TORNILLOS, JUNTA DE GOMA, NIPLE PLATILLADO, JUNTA DRESSER ) A COLOCAR EN TUBERIA DE 12'' | 9 | UD | 38964.56 | 350681.04 | 350681.04
6.3 | CAJA TELESCOPICA P/VALVULAS (INCL. BASE Y TAPA DE H.S.) | 15 | UD | 3500 | 52500 | 52500
[5 empty] | 0 | 0
7 | PRUEBA HIDROSTATICA |  |  |  | 0 | 0
7.1 | TUBERIA Ø12" PVC | 3780 | M | 10.01 | 37837.8 | 37837.8
[5 empty] | 0 | 0
8 | ASFALTO L=3,500 M |  |  |  | 0 | 0
8.1 | CORTE DE CARPETA ASFALTICA | 7000 | M | 74.85 | 523950 | 523950 |  | 3500 | 7000
8.2 | EXTRACION DE CARPETA ASFALTICA | 2975 | M2 | 39.54 | 117631.5 | 117631.5 |  | 2975
8.3 | SUMINITRO DE MATERIAL BASE PARA RELLENO | 714 | M3 | 629.63 | 449555.82 | 449555.82 |  | 714 | 0
8.4 | RELLENO COMPACTADO C/COMPACTADOR MECANICO EN CAPA DE 0.20 M. | 595 | M3 | 183.13 | 108962.35 | 108962.35 |  | 595
8.5 | BOTE DE MATERIAL D= 5 KM | 200.81 | M3 | 165 | 33133.65 | 33133.65 |  | 200.8125
8.6 | SUMINISTRO Y COLOCACION DE IMPRIMACION | 3718.75 | M2 | 116.79 | 434312.81 | 434312.8125 |  | 3718.75
8.7 | SUMINISTRO Y COL. DE ASFALTO CALIENTE+25% DESP e= 2" | 3718.75 | M2 | 622.25 | 2313992.19 | 2313992.1875 |  | 3718.75
8.8 | TRANSPORTE DE ASFALTO (DISTANCIA = 50 KM ) | 9296.88 | M3/KM | 23.46 | 218104.8 | 218104.8048 |  | 185.9375 | 9296.875
[5 empty] | 0 | 0
9 | CONTROL, SEÑALIZACION Y SEGURIDAD VIAL | 3500 | M | 15 | 52500 | 52500
[5 empty] | 0 | 0
| SUB TOTAL FASE B |  |  |  | 42765543.89 | 0
[5 empty] | 0 | 0
C | VARIOS |  |  |  | 0 | 0
1 | CAMPAMENTO (ALQUILER DE SOLAR CON O SIN CASA, CONSTRUCCION CASETA ALMACEN) | 6 | MES | 20000 | 120000 | 120000
2 | VALLA ANUNCIANDO OBRA 16' X 10' IMPRESION FULL COLOR CONTENIENDO LOGO DE INAPA, NOMBRE DE PROYECTO Y CONTRATISTA. ESTRUCTURA EN TUBOS GALVANIZADOS 1 1/2"X 1 1/2" Y SOPORTES EN TUBO CUAD. 4" X 4" | 1 | U | 42316.79 | 42316.79 | 42316.79
| SUB-TOTAL C |  |  |  | 162316.79 | 0
| SUB- TOTAL GENERAL |  |  |  | 43247710.09 | 43247710.0946
| SUB- TOTAL GENERAL |  |  |  | 43247710.09
| GASTOS ADMINISTRATIVOS | 3% |  |  | 1297431.3
| HONORARIOS PROFESIONALES | 10% |  |  | 4324771.01
| SEGUROS, POLIZAS Y FIANZAS | 4% |  |  | 1729908.4
| SUPERVISION DE LA OBRA | 5% |  |  | 2162385.5
| GASTOS DE TRANSPORTE | 3% |  |  | 1297431.3
| LEY 6-86 | 1% |  |  | 432477.1
| CODIA | 0.1% |  |  | 43247.71
| ITBIS A HONORARIOS PROFESIONALES ( LEY 07-2007) | 18% |  |  | 778458.7818 |  | 0.018
| IMPREVISTOS | 5% |  |  | 2162385.5045 |  | 778458.7816
| MEDIDA DE COMPENSACION AMBIENTAL | 1.5% |  |  | 648715.65
| MANTENIMIENTO Y OPERACIÓN SISTEMAS INAPA | 10% |  |  | 4324771.009
| TOTAL GASTOS INDIRECTOS |  |  |  | 19201983.2653
62449693.3553
| TOTAL A CONTRATAR |  |  |  | 62449693.3553
PREPARADO POR: |  | REVISADO POR:
ING. ELVIRA JIMENEZ |  | ING. XIOMARA LORENZO
ANALISTA DE PRESUPUESTOS DE OBAS |  | ANALISTA DE PRESUPUESTOS DE OBAS
| SOMETIDO POR: |  | VISTO BUENO:
ING. SONIA RODRIGUEZ |  | ING. JOSE MANUEL AYBAR OVALLE
ENC. DEPTO DE COSTOS Y PRESUPUESTOS |  | DIRECTOR DE INGENIERIA

## LISTADO DE PARIDAS
INSTITUTO NACIONAL DE AGUAS POTABLES Y ALCANTARILLADOS
***INAPA***
DIRRECCIÓN DE INGENIERÍA
DEPARTAMENTO DE COSTOS Y PRESUPUESTOS
PRESUPUESTO: No. 169 D/F 19/10/2020
OBRA: MEJORAMIENTO ACUEDUCTO TÁBARA ABAJO (COLOCACIÓN LÍNEA DE ADUCCIÓN)
UBICACION : PROVINCIA AZUA |  |  |  | ZONA : II
Partida | DESCRIPCION | Cantidad | Unidad | P.U. (RD$) | Valor (RD$)
A | EMPALME A LÍNEA EXISTENTE (SUMINISTRO Y COLOCACIÓN) VER DETALLE
1 | NIPLE 12' 'X 1.50 ACERO SCH-30, C/PROTECCIÓN ANTICORROSIVA | 1 | U |  | 0
2 | NIPLE 12' 'X 1.00 ACERO SCH-80, C/PROTECCIÓN ANTICORROSIVA | 1 | U |  | 0 | 0
3 | YEE 12'' X 12'' ACERO SCH-40, C/PROTECCIÓN ANTICORROSIVA PLATILLADO EN DOS EXTREMOS | 1 | U |  | 0 | 0
4 | VÁLVULA DE COMPUERTA Ø12" HF PLATILLADA COMPLETA (150 PSI) (INCL.: VALVULA PLATILLADA, TORNILLOS, JUNTA DE GOMA, NIPLE PLATILLADO, JUNTA DRESSER ) | 1 | U |  | 0
5 | REGISTRO PARA VÁLVULA DE 12'' (SEGÚN DISEÑO) | 1 | U |  | 0
0
6 | DESMONTE Y COLOCACIÓN VALVULA DE 12'' EXISTENTE (INCL. CORTE DE TUBERÍA EXISTENTE, DESMONTE Y RECOLOCACIÓN DE VÁLVULA DE Ø12'') | 1 | U |  | 0
0
| SUB TOTAL FASE A |  |  |  | 0
0
B | LÍNEA DE ADUCCIÓN |  |  |  | 0
0
1 | REPLANTEO | 3780 | M |  | 0
0
2 | MOVIMIENTO DE TIERRA: |  |  |  | 0
2.1 | EXCAVACIÓN EN ROCA C/EQUIPO (INCLUYE EXTRACCIÓN) 30% | 1349.46 | M3 |  | 0
2.2 | EXCAVACIÓN MATERIAL COMPACTO C/EQUIPO 70% | 3148.74 | M3 |  | 0
2.3 | SUMINISTRO MATERIAL DE MINA PARA RELLENO DIST. PROM = 10 KM (SUJETO A APROBACIÓN DE LA SUPERVISIÓN) (50%) | 1889.24 | M3 |  | 0
2.4 | RELLENO COMPACTADO C/COMPACTADOR MECÁNICO EN CAPAS DE 0.20 M | 3662.82 | M3 |  | 0
2.5 | SUMINISTRO Y COLOCACIÓN ASIENTO DE ARENA (INCLUYE ACARREO INTERNO) | 340.2 | M3 |  | 0
2.6 | RECHEQUEO SUPERFICIE | 3402 | M2 |  | 0
2.7 | BOTE DE MATERIAL CON CAMIÓN D= 5 KM, (INC. ESPARCIMIENTO DE MATERIAL EN LUGAR DE BOTE | 3508.6 | M3 |  | 0
0
3 | SUMINISTRO DE TUBERÍAS |  |  |  | 0
3.1 | DE Ø12" PVC (SDR-21) C/JUNTA DE GOMA+ 4% PÉRDIDA POR CAMPANA | 1539.2 | M |  | 0
3.2 | DE Ø12" PVC (SDR-26) C/JUNTA DE GOMA+ 4% PÉRDIDA POR CAMPANA | 2392 | M |  | 0
0
4 | COLOCACIÓN DE TUBERÍAS |  |  |  | 0
4.1 | DE Ø12" PVC (SDR-26) C/JUNTA DE GOMA+ 4% PÉRDIDA POR CAMPANA) | 3931.2 | M |  | 0
0
5 | SUMINISTRO Y COLOCACIÓN PIEZAS ESPECIALES CON PROTECCIÓN ANTICORROSIVA |  |  |  | 0
5.1 | CODO Ø 12X10° ACERO SCH-40 | 8 | U |  | 0
5.2 | CODO Ø 12X15° ACERO SCH-40 | 9 | U |  | 0
5.3 | CODO Ø 12X20° ACERO SCH-40 | 9 | U |  | 0
5.4 | CODO Ø 12X25° ACERO SCH-40 | 4 | U |  | 0
5.5 | CODO Ø 12X30° ACERO SCH-40 | 4 | U |  | 0
5.6 | CODO Ø 12X35° ACERO SCH-40 | 3 | U |  | 0
5.7 | CODO Ø 12X40° ACERO SCH-40 | 2 | U |  | 0
5.8 | CODO Ø 12X45° ACERO SCH-40 | 2 | U |  | 0
5.9 | CODO Ø 12X50° ACERO SCH-40 | 1 | U |  | 0
5.1 | CODO Ø 12X55° ACERO SCH-40 | 2 | U |  | 0
5.11 | JUNTA MECANICA TIPO DRESSER Ø 12" H.F 150 PSI | 88 | U |  | 0
5.12 | ANCLAJE DE H.A. | 44 | U |  | 0
0
6 | SUMINISTRO Y COLOCACIÓN DE VÁLVULAS |  |  |  | 0
6.1 | VÁLVULA DE DESAGÜE Ø6" HF PLATILLADA COMPLETA (150 PSI) (INCL.: VÁLVULA PLATILLADA, TORNILLOS, JUNTA DE GOMA, NIPLE PLATILLADO, JUNTA DRESSER ) A COLOCAR EN TUBERÍA DE 12'' | 6 | U |  | 0
6.2 | VÁLVULA DE AIRE Ø2" COMPLETA (150PSI) (INCL.: VÁLVULA , TORNILLOS, JUNTA DE GOMA, NIPLE PLATILLADO, JUNTA DRESSER ) A COLOCAR EN TUBERÍA DE Ø12'' | 9 | UD |  | 0
6.3 | CAJA TELESCÓPICA P/VÁLVULAS (INCL. BASE Y TAPA DE H.S.) | 15 | UD |  | 0
0
7 | PRUEBA HIDROSTÁTICA |  |  |  | 0
7.1 | TUBERÍA Ø12" PVC | 3780 | M |  | 0
0
8 | ASFALTO L=3,500 M |  |  |  | 0
8.1 | CORTE DE CARPETA ASFÁLTICA | 7000 | M |  | 0
8.2 | EXTRACCIÓN DE CARPETA ASFÁLTICA | 2975 | M2 |  | 0
8.3 | SUMINITRO DE MATERIAL BASE PARA RELLENO | 714 | M3 |  | 0
8.4 | RELLENO COMPACTADO C/COMPACTADOR MECÁNICO EN CAPA DE 0.20 M. | 595 | M3 |  | 0
8.5 | BOTE DE MATERIAL D= 5 KM | 200.81 | M3 |  | 0
8.6 | SUMINISTRO Y COLOCACIÓN DE IMPRIMACIÓN | 3718.75 | M2 |  | 0
8.7 | SUMINISTRO Y COL. DE ASFALTO CALIENTE+25% DESP e= 2" | 3718.75 | M2 |  | 0
8.8 | TRANSPORTE DE ASFALTO (DISTANCIA = 50 KM ) | 9296.88 | M3/KM |  | 0
0
9 | CONTROL, SEÑALIZACIÓN Y SEGURIDAD VIAL, INCLUYE CONOS, CENTELLAS DE AVISO DE PELIGRO, PERSONAL , CHALECOS REFLECTIVOS, PANTALLA LUCES LED PARA AVISO DE DESVIO) | 3500 | M |  | 0
0
| SUB TOTAL FASE B |  |  |  | 0
0
C | VARIOS |  |  |  | 0
1 | CAMPAMENTO (ALQUILER DE SOLAR CON O SIN CASA, CONSTRUCCIÓN CASETA ALMACÉN) | 6 | MESES |  | 0
2 | VALLA ANUNCIANDO OBRA 16' X 10' IMPRESIÓN FULL COLOR CONTENIENDO LOGO DE INAPA, NOMBRE DE PROYECTO Y CONTRATISTA. ESTRUCTURA EN TUBOS GALVANIZADOS 1 1/2"X 1 1/2" Y SOPORTES EN TUBO CUAD. 4" X 4" | 3 | U |  | 0
SUB-TOTAL C
SUB- TOTAL GENERAL
| SUB- TOTAL GENERAL |  |  |  | 0
| GASTOS ADMINISTRATIVOS | 3% |  |  | 0
| HONORARIOS PROFESIONALES | 10% |  |  | 0
| SEGUROS, PÓLIZAS Y FIANZAS | 4% |  |  | 0
| SUPERVISIÓN DE LA OBRA | 5% |  |  | 0
| GASTOS DE TRANSPORTE | 4% |  |  | 0
| LEY 6-86 | 1% |  |  | 0
| CODIA | 0.1% |  |  | 0
| ITBIS A HONORARIOS PROFESIONALES (LEY 07-2007) | 18% |  |  | 0
| IMPREVISTOS | 5% |  |  | 0
| MEDIDA DE COMPENSACIÓN AMBIENTAL | 1.5% |  |  | 0
| MANTENIMIENTO Y OPERACIÓN SISTEMAS INAPA | 10% |  |  | 0
| TOTAL GASTOS INDIRECTOS |  |  |  | 0
| TOTAL A CONTRATAR |  |  |  | 0