## LISTA DE PARTIDA
Obra: AMPLIACIÓN ACUEDUCTO AZUA. NUEVO CAMPO DE POZOS
Ubicación: PROVINCIA DE AZUA |  |  |  | ZONA: II
Partida | Descripción | Cantidad | Ud | P.U. RD$ | Monto RD$
A | LÍNEA DE IMPULSIÓN
1 | Replanteo | 5193.93 | M
2 | CORTE Y EXTRACCIÓN DE ASFALTO (L=5,276.04 M)
2.1 | Corte de asfalto e=2", ambos lados | 10576.32 | M
2.2 | Remoción de carpeta asfáltica | 6441.48 | M²
2.3 | Bote material asfáltico c/camión (Incluye esparcimiento en lugar de botadero) | 1172.35 | M³
3 | MOVIMIENTO DE TIERRA (V= 10,152.57 M³)
3.1 | Excavación material compacto c/equipo | 9899.77 | M³
3.2 | Asiento de arena | 633.02 | M³
3.3 | Relleno compactado de material c/compactador mecánico en capas de 0.20m | 7589.43 | M³C
3.4 | Bote material sobrante (Incluye esparcimiento en botadero) | 2772.41 | M³E
4 | SUMINISTRO DE TUBERÍA ACERO CON PROTECCIÓN ANTICORROSIVA
4.1 | De Ø24" Acero SCH-20 | 3833.44 | M
4.2 | De Ø16" Acero SCH-30 | 1222.28 | M
4.3 | De Ø12" Acero SCH-30 | 138.21 | M
5 | COLOCACIÓN DE TUBERÍA
5.1 | De Ø24" Acero SCH-20 | 3833.44 | M
5.2 | De Ø16" Acero SCH-30 | 1222.28 | M
5.3 | De Ø12" Acero SCH-30 | 138.21 | M
6 | PRUEBA HIDROSTÁTICA
6.1 | De Ø24" Acero SCH-20 | 3894.64 | M
6.2 | De Ø16" Acero SCH-30 | 1300.29 | M
6.3 | De Ø12" Acero SCH-30 | 150.72 | M
7 | SUMINISTRO Y COLOCACIÓN DE PIEZAS ESPECIALES ACERO C/PROTECCIÓN ANTICORROSIVA
7.1 | Codo Ø12" x 15º SCH-30 | 1 | Ud
7.2 | Codo Ø12" x 50º SCH-30 | 1 | Ud
7.3 | Codo Ø16" x 10º SCH-30 | 2 | Ud
7.4 | Codo Ø16" x 15º SCH-30 | 2 | Ud
7.5 | Codo Ø16" x 20º SCH-30 | 3 | Ud
7.6 | Codo Ø16" x 25º SCH-30 | 1 | Ud
7.7 | Codo Ø16" x 30º SCH-30 | 1 | Ud
7.8 | Codo Ø16" x 50º SCH-30 | 2 | Ud
7.9 | Codo Ø16" x 55º SCH-30 | 1 | Ud
7.1 | Codo Ø16" x 90º SCH-30 | 3 | Ud
7.11 | Codo Ø20" x 90º SCH-20 | 1 | Ud
7.12 | Codo Ø24" x 10º SCH-20 | 4 | Ud
7.13 | Codo Ø24" x 35º SCH-20 | 1 | Ud
7.14 | Codo Ø24" x 40º SCH-20 | 1 | Ud
7.15 | Codo Ø24" x 45º SCH-20 | 1 | Ud
7.16 | Codo Ø24" x 60º SCH-20 | 1 | Ud
7.17 | Codo Ø24" x 70º SCH-20 | 1 | Ud
7.18 | Codo Ø24" x 75º SCH-20 | 1 | Ud
7.19 | Codo Ø24" x 80º SCH-20 | 1 | Ud
7.2 | Codo Ø24" x 85º SCH-20 | 2 | Ud
7.21 | Reducción Ø16" x Ø12" SCH-30 | 1 | Ud
7.22 | Reducción Ø20" x Ø20" SCH-20 Lock Joint | 1 | Ud
7.23 | Reducción Ø24" x Ø16" SCH-20 | 1 | Ud
7.24 | Ampliación Ø20" x Ø24" Acero SCH-20 | 1 | Ud
7.25 | Yee 24" x 12" SCH-20 | 1 | Ud
7.26 | Tee 12" x 12" SCH-30 | 1 | Ud
7.27 | Tee 24" x 16" SCH-20 | 1 | Ud
7.28 | Junta mecánica tipo dresser Ø12" 150 psi | 7 | Ud
7.29 | Junta mecánica tipo dresser Ø16" 150 psi | 35 | Ud
7.3 | Junta mecánica tipo dresser Ø20" 150 psi | 5 | Ud
7.31 | Junta mecánica tipo dresser Ø24" 150 psi | 32 | Ud
7.32 | Anclaje de H. A. para codos (Según diseño) | 31 | Ud
7.33 | Anclaje de H. A. para tee (Según diseño) | 2 | Ud
7.34 | Anclaje de H. A. para yee (Según diseño) | 1 | Ud
7.35 | Anclaje de H. A. para reducciones y ampliaciones (Según diseño) | 4 | Ud
8 | SUMINISTRO Y COLOCACIÓN DE VÁLVULAS
8.1 | Válvula de aire combinada de Ø4" H.F. 150 psi, a colocar en tubería de Ø24" completa (Incluye niple platillado, tornillos, tuercas y junta de goma) | 2 | Ud
8.2 | Válvula de aire combinada de Ø3" H.F. 150 psi, a colocar en tubería de Ø16" completa (Incluye niple platillado, tornillos, tuercas y junta de goma) | 1 | Ud
8.3 | Válvula de aire de Ø3" H.F. 150 psi, a colocar en tubería de Ø24" completa (Incluye niple platillado, tornillos, tuercas y junta de goma) | 6 | Ud
8.4 | Válvula de aire combinada de Ø4" H.F. 150 psi, a colocar en tubería de Ø16" completa (Incluye niple platillado, tornillos, tuercas y junta de goma) | 1 | Ud
8.5 | Válvula de compuerta de Ø16" H.F. platillada completa (Incluye niples platillados con sus tornillos, tuercas, arandelas y juntas de goma) | 1 | Ud
8.6 | Válvula de desagüe de Ø8" H.F. 150 psi platillada completa en tubería de Ø24" (Incluye niple, tornillos, tuercas, junta de goma y junta dresser) | 6 | Ud
8.7 | Válvula de desagüe de Ø8" H.F. 150 psi platillada completa en tubería de Ø16" (Incluye niple, tornillos, tuercas, junta de goma y junta dresser) | 3 | Ud
8.8 | Válvula reguladora de caudal de Ø12" en tubería de Ø16" | 1 | Ud
8.9 | Válvula reguladora de caudal de Ø16" en tubería de Ø16" | 1 | Ud
8.1 | Registro para válvula (Según diseño) | 10 | Ud
8.11 | Registro para válvula reguladora de caudal (Según diseño) | 2 | Ud
8.12 | Caja telescópica para válvula de desagüe (Según diseño) | 9 | Ud
9 | CRUCES:
9.1 | CRUCE DE ALCANTARILLA DE Ø24" ACERO SCH-20, L=1.70M (1 UD)
9.1.1 | Replanteo | 1 | PA
9.1.2 | Suministro de tubería de Ø24" Acero SCH-20 sin costura c/protección anticorrosivo | 1.7 | M
9.1.3 | Codo de Ø24" x 45° SCH-20 c/protección anticorrosiva | 4 | Ud
9.1.4 | Junta mecánica tipo dresser de Ø24" 150 psi | 2 | Ud
9.1.5 | Anclaje p/piezas en H.A. | 2 | Ud
9.1.6 | Excavación material no clasificado c/equipo | 3.66 | M³E
9.1.7 | Relleno compactado | 3.47 | M³C
9.1.8 | Bote material sobrante (Incluye esparcimiento en botadero) | 0.22 | M³
9.1.9 | Mano de obra colocación (Incluye equipos, personal y materiales) | 1 | PA
9.2 | CRUCE DE PUENTE ( A ) EN TUBERÍA DE Ø24" ACERO SCH-20 L=36.50M (1 UD)
9.2.1 | Replanteo | 1 | PA
9.2.2 | Suministro de tubería de Ø24" Acero SCH-20 sin costura c/protección anticorrosivo | 36.5 | M
9.2.3 | Codo de Ø24" x 45° Acero SCH-20 c/protección anticorrosiva | 4 | Ud
9.2.4 | Junta mecánica tipo dresser de Ø24" 150 psi | 2 | Ud
9.2.5 | Anclaje p/piezas H.A. | 2 | Ud
9.2.6 | Pintura de antioxidante oxiguard o similar (calidad superior) dos capas | 70.08 | M²
9.2.7 | Pintura epoxica mantenimiento industrial color azul | 70.08 | M²
9.2.8 | Mano de obra colocación (Incluye equipos, personal y materiales) | 1 | PA
9.3 | CRUCE DE PUENTE ( B ) EN TUBERÍA DE Ø24" ACERO SCH-20 L=15.60M (1UD)
9.3.1 | Replanteo | 1 | PA
9.3.2 | Suministro de tubería de Ø24" Acero SCH-20 sin costura c/protección anticorrosivo | 15.6 | M
9.3.3 | Codo de Ø24" x 45° Acero SCH-20 c/protección anticorrosiva | 4 | Ud
9.3.4 | Junta mecánica tipo dresser de Ø24" 150 psi | 2 | Ud
9.3.5 | Anclaje p/piezas H.A. | 2 | Ud
9.3.6 | Pintura de antioxidante oxiguard o similar (calidad superior) dos capas | 29.95 | M²
9.3.7 | Pintura epoxica mantenimiento industrial color azul | 29.95 | M²
9.3.8 | Mano de obra colocación (Incluye equipos, personal y materiales) | 1 | PA
9.4 | CRUCE DE PUENTE ( C ) EN TUBERÍA DE Ø16" ACERO SCH-20 L=20.60M (1 UD)
9.4.1 | Replanteo | 1 | PA
9.4.2 | Suministro de tubería de Ø16" Acero SCH-20 sin costura c/protección anticorrosivo | 20.6 | M
9.4.3 | Codo de Ø16" x 45° Acero SCH-20 c/protección anticorrosiva | 4 | Ud
9.4.4 | Junta mecánica tipo dresser de Ø16" 150 psi | 2 | Ud
9.4.5 | Anclaje p/piezas H.A. | 2 | Ud
9.4.6 | Pintura de antioxidante oxiguard o similar (calidad superior) dos capas | 26.37 | M²
9.4.7 | Pintura epoxica mantenimiento industrial color azul | 26.37 | M²
9.4.8 | Mano de obra colocación (Incluye equipos, personal y materiales) | 1 | PA
9.5 | CRUCE DE CANAL EN TUBERÍA DE Ø16" ACERO SCH-30 L=1.60M (1 UD)
9.5.1 | Replanteo | 1 | PA
9.5.2 | Suministro tubería de Ø16" Acero SCH-80 sin costura c/protección anticorrosivo | 1.6 | M
9.5.3 | Codo Ø16" x 45º Acero SCH-80 c/protección anticorrosiva | 4 | Ud
9.5.4 | Junta mecánica tipo dresser de Ø16" 150 psi | 8 | Ud
9.5.5 | Anclaje p/piezas H.A. | 2 | Ud
9.5.6 | Mano de obra colocación de tubería (Incluye equipos, personal y materiales) | 1.6 | M
10 | REPARACIÓN DE SERVICIOS EXISTENTE
10.1 | DEMOLICIÓN Y BOTE DE:
10.1.1 | Badén (10 uds) | 5.03 | M³
10.1.2 | Contén | 35.64 | M³
10.1.3 | Acera ancho 0.80 m | 83.16 | M³
10.1.4 | Bote de material demolido c/camión | 160.979 | M³E
10.2 | REPOSICIÓN DE:
10.2.1 | Construcción de badén | 5.03 | M³
10.2.2 | Contén | 792 | M
10.2.3 | Acera ancho 0.80 m en hormigon industrial 210 kg/cm² y reforzado con fibra de polipropileno | 118.8 | M²
10.3 | REPOSICIÓN DE TUBERÍA (COMO MEDIDA PREVENTIVA PARA MANTENER EL SISTEMA EN FUNCIONAMIENTO):
10.3.1 | De Ø6" pvc sdr-26 c/j.g (Incluye suministro y colocación) | 200 | M
10.3.2 | De Ø4" pvc sdr-26 c/j.g (Incluye suministro y colocación) | 200 | M
10.3.3 | De Ø3" pvc sdr-26 c/j.g (Incluye suministro y colocación) | 200 | M
10.3.4 | De Ø2" pvc sdr-26 c/j.g (Incluye suministro y colocación) | 200 | M
11 | REPOSICIÓN DE CARPETA ASFÁLTICA
11.1 | Extracción de material compacto c/equipo | 1288.296 | M³
11.2 | Bote material asfáltico c/camión (Incluye esparcimiento en lugar de botadero) | 1545.9552 | M³E
11.3 | Suministro de material base | 1545.9552 | M³
11.4 | Relleno compactado c/compactador mecánico en capa de 0.20 m | 1468.6574 | M³C
11.5 | Riego de liga | 6441.48 | M²
11.6 | Imprimación sencilla con arena | 6441.48 | M²
11.7 | Suministro y colocación de asfalto e=2" | 6441.48 | M²
11.8 | Transporte de asfalto, (m³e/km) Distancia = 70 km apróx. | 76202.7084 | M³
12 | SEÑALIZACIÓN, CONTROL, MANEJO DE TRÁNSITO Y SEGURIDAD EN LA VÍA (Incluye uso de letreros con base en angulares, conos refractarios, luces intermitentes color ambar con cargadores solares incluidos, barreras de peligro naranja y hombres con banderolas) | 5288.16 | M
13 | LIMPIEZA CONTINUA Y FINAL (Incluye obreros, camión y herramientas menores) | 5288.16 | M
SUB - TOTAL FASE A
B | SUSTITUCIÓN DE VERJA DE MALLA CICLÓNICA POR VERJA DE BLOCK
I | VERJA EN BLOQUES DE 6" VIOLINADOS PARA DEPÓSITO REGULADOR METÁLICO SUPERFICIAL CAP. 1,600 M³ (L=102.91 M)
1 | PRELIMINARES EN VERJA EXISTESTE
1.1 | Desmonte de malla ciclónica de verja existente (Incluye la puerta) | 102.91 | M
1.2 | Demolición de muro de bloques | 8.9 | M³
1.3 | Demolición de columnas de hormigón armado | 0.64 | M³
1.4 | Excavación hasta las zapatas c/equipo | 41.54 | M³
1.5 | Demolición de zapatas hormigón armado | 11.13 | M³
1.6 | Bote de material demolido c/camión (Incluye esparcimiento en botadero) | 49.848 | M³E
2 | REPLANTEO | 102.91 | M
3 | CORTE DE NIVELACIÓN E=20 CM | 59.35 | M²
4 | HORMIGÓN ARMADO EN:
4.1 | Zapata de muros (0.45m x 0.25m)-0.87 qq/m³, f᾽c=180 kg/cm² | 9.44 | M3
4.2 | Zapata de columnas (0.60m x 0.60m x 0.25m)-2.08qq/m³ f᾽c=180 kg/cm² | 2.25 | M3
4.3 | Columnas de amarre (0.20m x 0.20m)-4.36 qq/m³, f᾽c=210 kg/cm² | 3.2 | M3
4.4 | Viga de amarre BNP (0.15m x 0.20m)-3.22 qq/m³, f᾽c=210 kg/cm² | 2.82 | M3
4.5 | Viga de amarre SNP (0.20m X 0.20m)-2.45 qq/m³, f᾽c=210 kg/cm² | 3.96 | M3
4.6 | Viga de apoyo del riel portón corredizo L=8.40m-2.32 qq/m³, f᾽c=240 kg/cm² | 1.32 | M3
5 | MUROS
5.1 | Bloque de 6" Ø3/8" @ 0.60m SNP violinado | 235.85 | M2
5.2 | Bloque de 6" Ø3/8" @ 0.60m BNP | 36.28 | M2
6 | TERMINACIÓN DE SUPERFICIE
6.1 | Suministro y aplicación de adhesivo para concreto (Lanco CB-900 o similar) | 96.79 | M2
6.2 | Pañete en vigas y columnas | 96.79 | M2
6.3 | Cantos | 558.05 | M
7 | PINTURA
7.1 | Base Fresh Cement sobre vigas y columnas | 96.79 | M2
7.2 | Pintura acrilíca de calidad superior azul turquesa en vigas y columnas | 96.79 | M2
8 | SUMINISTRO Y COLOCACIÓN DE ALAMBRE GALVANIZADO TIPO TRINCHERA | 98.91 | M
9 | PORTÓN CORREDIZO, LONGITUD = 4.0 M CON DOS MANOS DE PINTURA ANTICORROSIVA OXIGUARD O SIMILAR Y ACABADO CON PINTURA EPOXICA INDUSTRIAL | 1 | Ud
SUB TOTAL I
II | VERJA EN BLOQUES DE 6" VIOLINADOS PARA DEPÓSITO REGULADOR METÁLICO SUPERFICIAL CAP. 700 M³ (L=96.98 M)
1 | PRELIMINARES EN VERJA EXISTESTE
1.1 | Desmonte de malla ciclónica de verja existente (Incluye la puerta) | 96.98 | M
1.2 | Demolición de muro de bloques | 8.37 | M³
1.2 | Demolición de columnas de hormigón armado | 0.64 | M³
1.3 | Excavación hasta las zapatas c/equipo | 39.05 | M³
1.4 | Demolición de zapatas hormigón armado | 10.46 | M³
1.5 | Bote de material demolido c/camión (Incluye esparcimiento en botadero) | 46.86 | M³E
2 | REPLANTEO | 96.98 | M
3 | CORTE DE NIVELACIÓN E=20 CM | 41.84 | M²
4 | HORMIGÓN ARMADO EN:
4.1 | Zapata de muros (0.45m x 0.25m)-0.87 qq/m³, f᾽c=180 kg/cm² | 8.84 | M3
4.2 | Zapata de columnas (0.60m x 0.60m x 0.25m)-2.08qq/m³, f᾽c=180 kg/cm² | 2.16 | M3
4.3 | Columnas de amarre (0.20m x 0.20m)-4.36 qq/m³, f᾽c=210 kg/cm² | 3.07 | M3
4.4 | Viga de amarre BNP (0.15m x 0.20m)-3.22 qq/m³, f᾽c=210 kg/cm² | 2.65 | M3
4.5 | Viga de amarre SNP (0.20m x 0.20m)-2.45 qq/m³, f᾽c=210 kg/cm² | 3.72 | M3
4.6 | Viga de apoyo del riel portón corredizo L=8.40m-2.32 qq/m³, f᾽c=240 kg/cm² | 1.32 | M3
5 | MUROS
5.1 | Bloque de 6" Ø3/8" @ 0.60m SNP violinado | 220.95 | M2
5.2 | Bloque de 6" Ø3/8" @ 0.60m BNP | 33.99 | M2
6 | TERMINACIÓN DE SUPERFICIE
6.1 | Fraguache | 91.64 | M2
6.2 | Pañete en vigas y columnas | 91.64 | M2
6.3 | Cantos | 529.86 | M
7 | PINTURA
7.1 | Base Fresh Cement sobre vigas y columnas | 91.64 | M2
7.2 | Pintura acrilíca de calidad superior azul turquesa en vigas y columnas | 91.64 | M2
8 | SUMINISTRO Y COLOCACIÓN DE ALAMBRE GALVANIZADO TIPO TRINCHERA | 92.98 | M
9 | PORTÓN CORREDIZO, LONGITUD = 4.0 M CON DOS MANOS DE PINTURA ANTICORROSIVA OXIGUARD O SIMILAR Y ACABADO CON PINTURA EPOXICA INDUSTRIAL | 1 | Ud
SUB TOTAL II
SUB TOTAL FASE B
C | VARIOS
1 | Valla anunciando obra 8' x 4' impresión full color conteniendo logo de INAPA, nombre de proyecto y contratista. Estructura en tubos galvanizados 1 1/2"x 1 1/2" y soportes en tubo cuadrado 4" x 4" | 3 | Ud
2 | Campamento (incluye alquiler solar, casa de materiales y baño portátil) | 5 | Meses
SUB TOTAL FASE C
SUB-TOTAL GENERAL
SUB-TOTAL GENERAL
GASTOS INDIRECTOS
| Honorarios profesionales | 10%
| Gastos de transporte | 3%
| Seguros, pólizas y fianzas | 4%
| Gastos administrativos | 3%
| Supervisión de la obra | 5%
| Ley 6-86 | 1%
| ITBIS a honorarios profesionales (Ley 07-2007) | 1.8%
| CODIA | 0.1%
| Imprevistos | 5%
| Mantenimiento y operación sistema INAPA | 10%
| Estudios (Sociales, ambientales, geotécnicos, topográficos, de calidad, entre otros) | 3%
| Medida de compensación ambiental | 1.5%
TOTAL GASTOS INDIRECTOS
TOTAL EJECUTAR EN RD$
TOTAL A CONTRATAR EN RD$