## LISTA DE PARTIDAS
Obra: REHABILITACÓN AC. MÚLTIPLE DE SABANA IGLESIA - LOS RANCHOS DE BABOSICO - EL FLAIRE Y BAITOA - LA LIMA (FASE A)
Ubicación: PROVINCIA SANTIAGO |  | Zona: V
Nº | DESCRIPCIÓN | CANTIDAD | UD | P.U. (RD$) | VALOR (RD$)
A | REHABILITACIÓN PLANTA POTABILIZADORA ACUEDUCTO SABANA IGLESIA
I | CASA DE QUÍMICO
1 | TRABAJOS DE ADECUACIÓN
1.1 | Suministro e instalación de ascensor montacargas de dos paradas, hidráulico 240 V ac ( debe ser fabricado a la medida del hueco existente) incluye instalaciones electrica de alimentación. | 1 | Ud. |  | 0
1.2 | Paletas de pino bruto tratado americano (1000 mm X 1200mm) confecionada con tornillos roscamadera de acero inoxidable | 24 | Ud. |  | 0
0
2 | TERMINACIÓN DE SUPERFICIE |  |  |  | 0
2.1 | Rapillado de techo y paredes | 330.13 | M² |  | 0
2.2 | Resane de pared | 330.13 | M² |  | 0
2.3 | Limpieza a presión de piso | 115.65 | M² |  | 0
2.4 | Repicado fino losa de techo | 48.19 | M² |  | 0
2.5 | Fino de techo | 48.19 | M² |  | 0
2.6 | Impermeabilizante de techo con tela asfáltica de 3 mm | 48.19 | M² |  | 0
2.7 | Pintura acrílica exterior e interior de almacén de sulfato y casa de químicos (techo y pared) incluye andamios | 237.65 | M² |  | 0
0
3 | GABINETES |  |  |  | 0
3.1 | Gabinete de piso en MDF hidrófugo laqueado de blanco | 2.25 | M |  | 0
3.2 | Gabinete de pared en MDF hidrófugo laqueado de blanco | 2.25 | M |  | 0
3.3 | Meseta de granito natural de origen asiatico | 2 | M² |  | 0
0
4 | ADECUACIÓN BAÑO |  |  |  | 0
4.1 | Inodoro | 1 | Ud. |  | 0
4.2 | Lavamano | 1 | Ud. |  | 0
4.3 | Mano de obra instalación (incluye desmonte de existente) | 1 | P.A. |  | 0
4.4 | Puerta polimetálica blanca (incluye suministro, instalación y llavin) | 1 | Ud. |  | 0
4.5 | Demolición y bote de piso existente | 1 | P.A. |  | 0
4.6 | Suministro y colocación piso de granito 30 x 30 fondo blanco | 1.8 | M² |  | 0
0
5 | TINAS |  |  |  | 0
5.1 | Limpieza de área (raspillado y lavado a presión) 17.56 M² | 1 | P.A. |  | 0
5.2 | Aplicación de 2 manos de fibra de vidrio y resina de secado | 1 | P.A. |  | 0
5.3 | Fino de fondo con pendiente a desagües (incluye repicado y bote) | 6.73 | M² |  | 0
5.4 | Mantenimiento (pulido, aplicación de anticorrosivo calidad superior y pintura epóxica industrial industrial calidad superior, dos manos de cada uno) a perfil metálico, base de agitadores. | 1 | Ud. |  | 0
5.5 | Desinstalación de barandas metálicas existente en escalera y tina (Incjuye bote) | 1 | P.A. |  | 0
5.6 | Suministro y colocación de baranda de hierro galvanizado 1½" (h=1.20 m) en escalera. (acabado dos manos de galvo one y dos manos de pintura epóxica industrial calidad superior ) | 16 | M |  | 0
5.7 | Suministro y colocación de agitadores de sulfato con motor eléctrico de 1 hp y aspas metálicas | 2 | Ud. |  | 0
5.8 | Bomba dosificadora de sulfato tipo diafragma ø1/2" hp rango de aplicación 0-10 GPM (incluye suministro, instalación, transporte y accesorios) | 2 | Ud. |  | 0
5.9 | Limpieza final en área de sulfato, tinas y riel soporte de agitadores | 1 | P.A. |  | 0
0
6 | ELÉCTRICO |  |  |  | 0
6.1 | Salidas Cenitales con lamparas explosión proof incluidas | 6 | Ud. |  | 0
6.2 | Salida interruptor sencillo | 1 | Ud. |  | 0
6.3 | Salida interruptor doble | 2 | Ud. |  | 0
6.4 | Salida Tomacorriente 120V Doble | 4 | Ud. |  | 0
6.5 | Salida panel de distribución de 8/16 espacios, 125 AMPS. INCL .breakers | 1 | Ud. |  | 0
0
7 | EQUIPAMIENTO DE LABORATORIO |  |  |  | 0
7.1 | Turbidímetro portable 2100q rant 0.1000NTY | 1 | Ud |  | 0
7.2 | Detector Multigas Altair 4XR | 1 | Ud |  | 0
7.3 | Equipo de prueba de jarras | 1 | Ud |  | 0
7.4 | Balanza de semiprecisión de 2610 grs | 1 | Ud |  | 0
7.5 | Comparador de cloro libre y combinado | 2 | Ud |  | 0
7.6 | Termómetro de vidrio de 20 @ 120ᵒ C | 2 | Ud |  | 0
7.7 | Jarra plástica de 2 litros | 12 | Ud |  | 0
7.8 | Matraz aforado de 100 m vidrio | 2 | Ud |  | 0
7.9 | Manómetro manual | 1 | Ud |  | 0
7.1 | Colorímetro de cloro digital | 1 | Ud |  | 0
7.11 | Computadora Dell XPS 8930 W10PRO, INTEL I7-8700 (3.2GHZ/12MB CACHÉ/6 CORE) 64GB DDR4-2666GHZ wireless-N, DVD+/-RW, 2TB SATA 7200 RPM+256GB SSD PCE M.2, USB Keyboarb & Mouse NVI, DIA GTX1060 6GB Graphics, Windows 10 PRO (incluye Monitor y UPS) | 1 | Ud |  | 0
0
8 | Logo y letrero de INAPA | 1 | Ud. |  | 0
9 | Limpieza final | 1 | PA |  | 0
| SUB-TOTAL I |  |  |  | 0
II | CASA DE CLORACIÓN
1 | TRABAJOSPRELIMINARES
1.1 | Demolición de casa de cloración existente (3.68 M³) | 1 | P.A. |  | 0
1.2 | Bote de material Producto de la demolición | 1 | Viaje |  | 0
1.3 | Adecuación de área | 1 | Ud. |  | 0
1.4 | Replanteo | 21.4 | M |  | 0
0
2 | MOVIMIENTO DE TIERRA |  |  |  | 0
2.1 | Excavación en tierra a mano | 12.13 | M³ |  | 0
2.2 | Relleno de reposición a mano | 8.65 | M³ |  | 0
2.3 | Bote de material sobrante (in situ) | 4.18 | M³ |  | 0
0
3 | HORMIGÓN ARMADO EN: |  |  |  | 0
3.1 | Zapata de muro (0.60 x 0.25) - 0.74 qq/m³ | 1.41 | M³ |  | 0
3.2 | Zapata de columnas (1.20x1.20) m, e= 0.35- 0.86 qq/m³ | 3.02 | M³ |  | 0
3.3 | Columnas c1 (0.30 x 0.30) (2 ud) m - 6.69 qq/m³ | 0.66 | M³ |  | 0
3.4 | Columnas c2 (0.30 x 0.30) (4ud) m - 5.24 qq/m³ | 1.32 | M³ |  | 0
3.5 | Viga de amarre inferior (0.20 x 0.20) m - 3.94 qq/m³ | 0.59 | M³ |  | 0
3.6 | Viga de amarre intermedia (0.20 x 0.20) m - 2.87 qq/m³ | 0.42 | M³ |  | 0
3.7 | Viga v2 de amarre superior (0.25 x 0.30) m - 3.25 qq/m³ | 1.25 | M³ |  | 0
3.8 | Viga v1 (0.25 x 0.30) m- 4.46 qq/m³ | 0.32 | M³ |  | 0
3.9 | Losa de fondo 0.15 m - 1.01 qq/m³ | 2.3 | M³ |  | 0
3.1 | Losa de techo 0.12 m - 1.22 qq/m³ | 2.98 | M³ |  | 0
3.11 | Hormigón de nivelación e=0.05 m, (F'c=100 kg/cm²) | 0.71 | M³ |  | 0
0
4 | MURO DE BLOCK |  |  |  | 0
4.1 | Muro de Block 8" SNP (Cámara llena) | 11.03 | M² |  | 0
4.2 | Muro de Block Calados | 16.8 | M² |  | 0
4.3 | Muro de Block 8" BNP | 5.92 | M² |  | 0
0
5 | TERMINACIÓN DE SUPERFICIE |  |  |  | 0
5.1 | Adhesivo para concreto Lanco CB-999 o similar | 38.74 | M² |  | 0
5.2 | Pañete Interior | 25.92 | M² |  | 0
5.3 | Pañete Exterior | 27.59 | M² |  | 0
5.4 | Pañete Techo | 19.4 | M² |  | 0
5.5 | Fino de Techo | 24.8 | M² |  | 0
5.6 | Zabaleta en techo | 18 | M |  | 0
5.7 | Pintura acrílica calidad superior (incluye primer fresh cement o similar) | 72.91 | M² |  | 0
5.8 | Cantos | 118 | M |  | 0
5.9 | Frotado en losa de fondo | 16.99 | M² |  | 0
5.1 | Desagüe de techo en Ø3" PVC | 1 | Ud |  | 0
0
6 | Acera perimetral 0.80 | 14.24 | M² |  | 0
0
7 | INTALACIONES ELÉCTRICAS |  |  |  | 0
7.1 | Salida Cenitales | 2 | Ud |  | 0
7.2 | Salida Interruptor Sencillo | 1 | Ud |  | 0
7.3 | Salida Tomacorriente 120V Doble | 2 | Ud |  | 0
7.4 | Entrada Eléctrica ( Panel de Distribución de 2/4" circuitos) | 1 | Ud |  | 0
0
8 | INSTALACIÓN DE VIGA RIEL EN TECHO |  |  |  | 0
8.1 | Viga W 8x31 H.N., L=30 Pies | 930 | Lbs |  | 0
8.2 | Angular 3/8'x5"x5" H.N. | 127.5 | Lbs |  | 0
8.3 | Pernos expansivos 3/4"x4" (incluye tuerca) | 6 | Ud |  | 0
8.4 | Tornillo ( A325 ) 3/4"x 1½" (incluye tuerca) | 8 | Ud |  | 0
8.5 | Trolley mecánico p/diferencial de 2 TON | 1 | Ud |  | 0
8.6 | Mano de obra | 1 | Ud |  | 0
0
9 | SISTEMA DE CLORACIÓN : |  |  |  | 0
9.1 | Dosificador de cloro aplicación por solución con rango de 0-100 Lbs. /día (inc. Eyector de cloro y regulador de flujo) | 2 | Ud |  | 0
9.2 | Cilindro de cloro 2,000 Lbs, (lleno) | 2 | Ud |  | 0
9.3 | Filtros de cloro | 1 | Ud |  | 0
9.4 | Manómetro en glicerina | 1 | Ud |  | 0
9.5 | Válvula de globo PVC Ø1" | 5 | Ud |  | 0
9.6 | Soporte Main fold, en GRP. | 4 | Ud |  | 0
9.7 | Main fold conducción cloro gas, (tubería ø1" PVC SCH-80) | 1 | Ud |  | 0
9.8 | Diferencial manual capacidad 3 ton | 1 | Ud |  | 0
9.9 | Balanza electrónica para dos cilindros de 2000 libras con pantalla digital | 1 | Ud |  | 0
9.1 | Rodillos de gomas (para apoyo de cilindro) | 8 | Ud |  | 0
9.11 | Riel en piso para rodaje de cilindros ( angular 1/4"x3"x3") H.N., L=40 pies | 1 | Ud |  | 0
9.12 | Mano de obra | 1 | Ud |  | 0
0
10 | SUMINISTRO DE TUBERIAS Y PIEZAS |  |  |  | 0
10.1 | Suministro tubería de ø1 ½" PVC (sch-40) c/espiga campana | 20 | M |  | 0
10.2 | Piezas especiales de Ø1 1/2" PVC | 1 | Pa |  | 0
10.3 | Movimiento de tierra | 1 | Pa |  | 0
10.4 | Mano de obra | 1 | Ud. |  | 0
0
11 | Logo y letrero de INAPA | 1 | Ud |  | 0
| SUB TOTAL FASE II |  |  |  | 0
III | PLANTA POTABLIZADORA
1 | ENTRADA A LA PLANTA
1.1 | Aplicación de anticorrosivo calidad superior y pintura epóxica industrial industrial calidad superior, dos manos de cada uno | 1 | P.A. |  | 0
0
2 | ENTRADA A PARSHALL |  |  |  | 0
2.1 | Cierre de hueco en muro de hormigón | 1 | P.A. |  | 0
0
3 | AIREADORES |  |  |  | 0
3.1 | Limpieza de superficie con Sandblasting SP5 , desinfección y mantenimiento Aplicación de anticorrosivo calidad superior y pintura epóxica industrial industrial calidad superior, dos manos de cada uno | 160 | M² |  | 0
3.2 | Cambio de dirección de salida con tubos de acero de Ø16" sch-40 | 1 | Ud |  | 0
3.3 | Sustitución de tola ¼" galvanizada para reparación de cascada de aireación | 48 | M² |  | 0
0
4 | FLOCULADORES |  |  |  | 0
4.1 | Suministro y colocación de válvula de compuerta de desagüe de Floculadores Ø8" (Incluye desmonte de la existente) | 1 | Ud |  | 0
0
5 | SEDIMENTADOR |  |  |  | 0
5.1 | Desinstalación de paneles lamelares existentes | 1 | PA |  | 0
5.2 | Paneles Lamelares PVC, espesor lámina 1 mm y tubo hexagonal 5-10 mm. Colocación con angulares de tola acero inoxidable de 2"x6"x⅜" para soporte módulos con tornillos Hilti de acero inoxidable separados a 0.5 m de centro a centro, cumplimiento Normas NSF-361. | 1623 | P³ |  | 0
5.3 | Limpieza general, desinfección y lavado a presión de muros y fondo (incluye lamelas) | 398 | M² |  | 0
5.4 | Corrección y resane de grietas (usar aditivos especializados para el caso) | 1 | PA |  | 0
5.5 | Suministro y colocación de válvula de compuerta de desagüe de Sedimentador Ø12" (Incluye desmonte de la existente) | 1 | Ud |  | 0
0
6 | FILTRO |  |  |  | 0
0
6.1 | COMPUERTAS |  |  |  | 0
6.1.1 | Desmonte de compuertas | 10 | Ud |  | 0
6.1.2 | Suministro y colocación de compuertas de entrada doble acción (0.40 x 0.40) de acero inoxidable | 5 | Ud |  | 0
6.1.3 | Suministro y colocación de compuertas de salida (0.45 x 0.45) | 5 | Ud |  | 0
6.1.4 | Suministro e instalación de mecanismos y pedestales para válvulas con tubos de 1 1/2" acero inoxidable | 10 | Ud |  | 0
6.1.5 | Suministro y colocación de válvula de compuerta de desagüe de fondo canal de retrolavado Ø12" (Incluye desmonte de la existente) | 1 | Ud |  | 0
6.1.6 | Suministro y colocación de válvula de compuerta de desagüe de fondo canal de agua filtrada Ø8" (Incluye desmonte de la existente) | 1 | Ud |  | 0
0
6.2 | EXTRACCIÓN MATERIAL FILTRANTE |  |  |  | 0
6.2.1 | Arena y grava | 58 | M³ |  | 0
6.2.2 | Bote de material con camión d= 11 km (incluye carguío y esparcimiento en botadero) | 75.4 | M³ |  | 0
0
6.3 | SUMINISTRO MATERIAL DE FILTRO |  |  |  | 0
6.3.1 | Arena E=0.80 m + 10% reacomodo | 36 | M³ |  | 0
6.3.2 | Capa torpedo E=0.10 m + 15% reacomodo | 5 | M³ |  | 0
6.3.3 | Grava 1/8" @ 1/4" E=0.05 m | 3 | M³ |  | 0
6.3.4 | Grava 1/4" @ 3/4" E=0.05 m | 3 | M³ |  | 0
6.3.5 | Grava 3/4" @ 1 ½" E=0.05 m | 3 | M³ |  | 0
6.3.6 | Grava 1½" @ 2½" E=0.20 m | 8 | M³ |  | 0
0
6.4 | COLOCACIÓN MATERIAL DE FILTRO |  |  |  | 0
6.4.1 | Arena E=0.80 m + 10% reacomodo | 36 | M³ |  | 0
6.4.2 | Capa torpedo E=0.10 m + 15% reacomodo | 5 | M³ |  | 0
6.4.3 | Grava 1/8" @ 1/4" E=0.05 m | 3 | M³ |  | 0
6.4.4 | Grava 1/4" @ 3/4" E=0.05 m | 3 | M³ |  | 0
6.4.5 | Grava 3/4" @ 1½" E=0.05 m | 3 | M³ |  | 0
6.4.6 | Grava 1 ½" @ 2 ½" E=0.20 m | 8 | M³ |  | 0
6.4.7 | Envasado arena y capa torpedo | 41 | M³ |  | 0
0
6.5 | Lavado a presión de viguetillas y muros | 1 | PA |  | 0
0
7 | PASARELA (SUMINISTRO Y COLOCACIÓN) DE: |  |  |  | 0
7.1 | Barandas en material H.G., ø1½" en todas las tuberías, tanto verticales como horizontales altura 1.00 m (2 tuberías horizontales separadas a 0.50m centro a centro) tuberías verticales separadas a 1.0 m fijadas con placas acero esp. ⅜" 11cm x 11cm con 4 pernos de expansion Hilti ø½". (acabado con dos manos de GalvoOne y dos manos de pintura epóxica industrial calidad superior) | 90 | M |  | 0
0
8 | SISTEMA DE LIMPIEZA |  |  |  | 0
8.1 | Suministro tinaco de 350 GL | 1 | Ud |  | 0
8.2 | Manguera tipo bombero 1 1/2" Long=100 pies | 1 | Ud |  | 0
8.3 | Tuberías de Ø1 1/2”, PVC SCH 40 | 60 | M |  | 0
8.4 | Piezas especiales de Ø1 1/2" PVC | 1 | PA |  | 0
8.5 | Tubería de Ø1½" H.G. Para lavado de planta con acople rápido | 3 | M |  | 0
8.6 | Caja de manguera | 1 | Ud |  | 0
8.7 | Movimiento de tierra | 1 | PA |  | 0
8.8 | Mano de obra instalación | 1 | Ud |  | 0
0
9 | SALIDA DE GRAVEDAD DESDE PLANTA |  |  |  | 0
9.1 | Suministro tubería acero de Ø12" SCH-40 c/protección anticorrosivo | 5.5 | M |  | 0
9.2 | Suministro tubería de Ø12" PVC-SDR-26 C/JG | 30 | M |  | 0
9.3 | Colocación tubería Acero y PVC de Ø12" | 35.5 | M |  | 0
9.4 | Apertura y cierre de hueco pasante en muro para instalación de manga Ø12" (incluye manga con anillo anti filtración) utilizar aditivos especializados | 1 | P.A. |  | 0
9.5 | Codo Ø12" x 45° Acero-Acero | 2 | Ud |  | 0
9.6 | Codo Ø12" x 45° Acero-PVC | 3 | Ud |  | 0
9.7 | Yee Ø12x 12" Acero-Pvc | 1 | Ud |  | 0
9.8 | Junta Mecánica tipo Dresser Ø12" | 9 | Ud |  | 0
9.9 | Suministro y colocación válvula Check horizontal Ø12" | 1 | Ud |  | 0
9.1 | Suministro y colocación válvula de compuerta ø12" | 1 | Ud |  | 0
9.11 | Registro de 1.30 x 1.50 m para válvula de compuerta (ver detalle) | 1 | Ud |  | 0
0
10 | BOMBEO EXISTENTE (SUMINISTRO Y COLOCACIÓN ) |  |  |  | 0
10.1 | Rapillado de pintura | 89.2 | M² |  | 0
10.2 | Pintura acrílica interior, exterior y de techo | 89.2 | M² |  | 0
10.3 | Pintura mantenimiento industrial Epoxiguard o similar dos capas en tuberías y piezas | 1 | PA |  | 0
10.4 | Generadoro eléctrico encapsulad de 500 KW de origen EEUU | 1 | Ud |  | 0
10.5 | Transfer de 750 AMP 3 fase manual | 1 | Ud |  | 0
10.6 | Limpieza final | 1 | PA |  | 0
10.7 | Suministro de Tubería Ø12" PVC SDR-26 C/J.G | 11.58 | M |  | 0
10.8 | Junta Mecánica Tipo Dresser Ø12" | 1 | Ud |  | 0
10.9 | Movimiento de tierra | 1 | PA |  | 0
10.9 | Logo y letrero de INAPA | 1 | PA |  | 0
0
11 | CASA DE OPERADOR |  |  |  | 0
11.1 | Rapillado de pintura | 263 | M² |  | 0
11.2 | Pintura acrílica calidad superior interior y exterior (incluye andamios) | 263 | M² |  | 0
11.3 | Limpieza final | 1 | PA |  | 0
11.4 | Logo y letrero de INAPA | 1 | PA |  | 0
0
12 | CASA DE GENERADOR |  |  |  | 0
12.1 | Rapillado de pintura | 91.52 | M² |  | 0
12.2 | Pintura acrílica calidad superior interior, exterior y de techo | 91.52 | M² |  | 0
12.3 | Limpieza final | 1 | PA |  | 0
12.4 | Logo y letrero de INAPA | 1 | PA |  | 0
0
13 | ÁREA EXTERIOR |  |  |  | 0
13.1 | Sustitución de tapa para registros de 0.80 x 0.80 en tola negra de 1/4" con marco de hierro (incluye acabado con dos manos de Oxiguard o similar y dos manos de pintura epóxica industrial calidad superior) | 5 | Ud. |  | 0
13.2 | Sustitución de tapa para registros de 0.60 x 0.60 m en tola negra de 1/4" con marco de hierro (incluye acabado con dos manos de Oxiguard o similar y dos manos de pintura epóxica industrial calidad superior) | 3 | Ud |  | 0
13.3 | Sustitución de tapa para registro de 2.05 x 0.80 m en tola negra de 1/4" con marco de hierro (incluye acabado con dos manos de Oxiguard o similar y dos manos de pintura epóxica industrial calidad superior) | 1 | Ud |  | 0
13.4 | Acera interior de 1.00 m de ancho | 115.86 | M2 |  | 0
13.5 | Contén | 115.86 | M |  | 0
13.6 | Embellecimiento con gravilla el 60% de la superficie y grama en el restante 40 % | 1100 | M2 |  | 0
13.7 | Rapillado de paredes | 528.44 | M² |  | 0
13.8 | Pintura general | 528.44 | M² |  | 0
13.9 | Suministro y colocación lámpara exterior tipo cobra (incluye electrificación) | 12 | Ud |  | 0
13.1 | Limpieza final | 1 | PA |  | 0
13.11 | Riego por aspersores automatizado en la grama | 1 | PA |  | 0
13.12 | Logo y letrero de inapa | 1 | Ud |  | 0
| SUB TOTAL FASE III |  |  |  | 0
IV | CUARTO DE BOMBAS
1 | TRABAJOS PRELIMINARES
1.1 | Adecuación de área | 1 | Ud |  | 0
1.2 | Replanteo | 20 | M |  | 0
0
2 | MOVIMIENTO DE TIERRA |  |  |  | 0
2.1 | Excavación material a mano material no clasificado | 11.18 | M³N |  | 0
2.2 | Relleno compactado a mano | 4.48 | M³C |  | 0
2.3 | Bote de material con camión d= 11 km (incluye carguío y esparcimiento en botadero) | 8.04 | M³E |  | 0
0
3 | HORMIGÓN ARMADO EN 210 KG/CM2: |  |  |  | 0
3.1 | Zapata Muro 0.92 qq/m³ | 1.13 | M³ |  | 0
3.2 | Zapata de Columna C1 2.33 qq/m³ | 2.59 | M³ |  | 0
3.3 | Viga Amarre BNP (0.20 x 0.20) m- 2.75 qq/m³ | 0.62 | M³ |  | 0
3.4 | Columna (0.30 x 0.30) m- 4.32 qq/m³ | 1.94 | M³ |  | 0
3.5 | Viga Potico AB (0.30 x 0.30) m- 4.44 qq/m³ | 1.31 | M³ |  | 0
3.6 | Viga Pórtico 1, 2, 3 - (0.30 x 0.30)m- 3.34 qq/m³ | 0.64 | M³ |  | 0
3.7 | Losa de Techo e=0.15 m- 1.15 qq/m³ | 3.87 | M³ |  | 0
0
4 | Piso de hormigon f'c=210 kg/cm² reforzado c/malla electrosoldada y fibra de polipropileno | 16.95 | M² |  | 0
0
5 | MURO DE BLOCK |  |  |  | 0
5.1 | Block 6" BNP, ø3/8"@0.60 m | 6.18 | M² |  | 0
5.2 | Block 6" SNP, ø3/8"@0.60 m | 40.42 | M² |  | 0
0
6 | TERMINACIÓN DE SUPERFICIE |  |  |  | 0
6.1 | Adhesivo para concreto Lanco CB-999 o similar | 34.77 | M² |  | 0
6.2 | Pañete exterior | 63.72 | M² |  | 0
6.3 | Pañete interior | 47.34 | M² |  | 0
6.4 | Pañete en techo ( inc. vuelo ) | 16.95 | M² |  | 0
6.5 | Fino losa de techo | 25.78 | M² |  | 0
6.6 | Cantos | 145.7 | M |  | 0
6.7 | Pintura acrílica (incluye primer fresh cement) | 128.01 | M² |  | 0
0
7 | Acera exterior 0.80 m | 16 | M² |  | 0
0
8 | INTALACIONES ELÉCTRICAS |  |  |  | 0
8.1 | Salidas Cenitales con lamparas LED explosión proof incluidas | 4 | Ud. |  | 0
8.2 | Salida interruptores sencillo | 1 | Ud. |  | 0
8.3 | Salida toma corriente doble 120V | 2 | Ud. |  | 0
8.4 | Salida panel distribución 2/4 espacios | 1 | Ud. |  | 0
0
9 | INSTALACIONES (SUMINISTRO Y COLOCACIÓN) |  |  |  | 0
9.1 | Puerta Polimetal (2.10 x 0.90) m (incluida la instalacion y un llavín Kwikset o similar) | 1 | Ud |  | 0
9.2 | Ventana Salomónicas de aluminio con reja de protección | 43.15 | P2 |  | 0
9.3 | Desagüe de techo en Ø3" PVC | 1 | Ud |  | 0
0
10 | EQUIPO DE BOMBEO |  |  |  | 0
10.1 | Bomba para llenado de tinas, llenado de tinaco y sistema de lavado de 3 hp, 90 GPM, TDH 60'. | 2 | Ud. |  | 0
10.2 | Bomba booster para cloración de 3 HP, 50 GPM, TDH 100'. | 2 | Ud. |  | 0
10.3 | Suministro tubería de ø1 ½" PVC (SCH-40) con espiga y campana | 10 | M |  | 0
10.4 | Piezas especiales de Ø1 ½" PVC (Codo, Tee, Válvuala de paso) | 1 | PA |  | 0
10.5 | Mano de obra Instalacion (Bombas, Tuberías y piezas) | 1 | PA |  | 0
0
11 | Logo y letrero de INAPA | 1 | PA |  | 0
| SUB TOTAL FASE IV |  |  |  | 0
V | ÁREA EXTERNA
1 | VERJA EN BLOQUES DE 6" VIOLINADOS
2 | PRELIMINARES
2.1 | Desmantelamiento de verja existente, incluye bote | 1 | P.A. |  | 0
2.2 | Replanteo | 186 | M |  | 0
0
3 | MOVIMIENTO DE TIERRA: |  |  |  | 0
3.1 | Excavación zapatas a mano material no clasificado | 76.11 | M3 |  | 0
3.2 | Relleno de reposición y compactado del material | 37.48 | M3 |  | 0
3.3 | Bote de material inservible con camión a una distancia de 11 km (incluye carguío y esparcimiento en botadero) | 50.22 | M3 |  | 0
0
4 | HORMIGÓN ARMADO EN: |  |  |  | 0
4.1 | Zapata de muros (0.45 x 0.25) m - 0.87 qq/m³, f'c=180 kg/cm² | 17.25 | M3 |  | 0
4.2 | Zapata de columnas (0.60 x 0.60 x 0.25) m - 2.08 qq/m³ f'c=180 kg/cm² | 4.26 | M3 |  | 0
4.3 | Columnas de amarre (0.20 x 0.20) m- 4.36 qq/m³, f'c=210 kg/cm² | 6.4 | M3 |  | 0
4.4 | Viga de amarre BNP (0.15 x 0.20) m - 3.22 qq/m³, f'c=210 kg/cm² | 5.16 | M3 |  | 0
4.5 | Viga de amarre SNP (0.20 x 0.20) m - 2.45 qq/m³, f'c=210 kg/cm² | 7.28 | M3 |  | 0
4.6 | Viga apoyo del riel puerta corrediza (0.20 x 0.20) m f'c=210 kg/cm² | 1.32 | M3 |  | 0
0
5 | MUROS |  |  |  | 0
5.1 | Block 6" ø3/8"@0.60 m BNP | 67.84 | M2 |  | 0
5.2 | Block 6" ø3/8"@0.60 m SNP violinado | 440.96 | M2 |  | 0
0
6 | TERMINACIÓN DE SUPERFICIE |  |  |  | 0
6.1 | Adhesivo para concreto Lanco CB-999 o similar | 183.3 | M2 |  | 0
6.2 | Pañete en vigas y columnas | 183.3 | M2 |  | 0
6.3 | Cantos | 1066 | M |  | 0
0
7 | PINTURA |  |  |  | 0
7.1 | Primer fresh cement en vigas y columnas | 183.3 | M2 |  | 0
7.2 | Acrílica calidad superior en vigas y columnas (sin andamios) | 183.3 | M2 |  | 0
0
8 | Suministro y colocación de alambre galvanizado tipo trinchera | 186 | M |  | 0
9 | Suministro y colocación de junta expansiva (colocada cada 30mts en columna adicional según detalle) tira de Foam 1/2" | 15.6 | M |  | 0
10 | Suministro y colocación de angulares de 1 1/2"x 3/16" (colocado en columna adicional según detalle) | 24 | Ud |  | 0
0
11 | Puerta corrediza Long=4.0 m. | 1 | P.A. |  | 0
| SUB TOTAL FASE V |  |  |  | 0
| SUB TOTAL A |  |  |  | 0
B | ESTACIÓN DE BOMBEO
I | CÁRCAMO (CAPACIDAD DE 360 M³)
1 | PRELIMINAR
1.1 | Replanteo y control topográfico | 4 | Visita |  | 0
0
2 | MOVIMIENTO DE TIERRA, MATERIAL INDEFINIDO |  |  |  | 0
2.1 | Excavación zapata muros y columnas C-1 (Ver detalles planos) | 507.93 | M³N |  | 0
2.2 | Compactación material de relleno c/compactador mecánico en capas de 0.20 m (con material producto de la excavación) | 220.9 | M³S |  | 0
2.3 | Bote de material con camión d= 11 km (incluye carguío y esparcimiento en botadero) | 358.79 | M³E |  | 0
0
3 | HORMIGÓN ARMADO f'c=280 kg/cm² EN: |  |  |  | 0
3.1 | Zapata muros, A=1.40 m, e=0.40 m, 1.18 qq/m³. | 22.29 | M³ |  | 0
3.2 | Zapata columna C1, e=0.40 m, 3.38 qq/m³. | 0.9 | M³ |  | 0
3.3 | Losa de fondo, e=0.25 m - 3.28 qq/m³. | 16.39 | M³ |  | 0
3.4 | Muros exteriores, e=0.30 m, 2.34 qq/m³. | 48.65 | M³ |  | 0
3.5 | Muros interiores, e=0.20 m, 2.46 qq/m³. | 3 | M³ |  | 0
3.6 | Columnas C1, 0.35mx0.35m, 8.03 qq/m³. | 4.52 | M³ |  | 0
3.7 | Losa de entrepiso, e=0.20 m, 2.71 qq/m³. | 21.79 | M³ |  | 0
3.8 | Vigas Entrepiso V1 0.40m x 0.30m, 4.81 qq/m³. | 6.98 | M³ |  | 0
3.9 | Hormigón simple de nivelación, e=0.05m, 100 kg/cm². | 6.24 | M³ |  | 0
0
4 | Andamios para vaciado de losa, envarillado, encofrado y pañete | 1 | P.A. |  | 0
0
5 | TERMINACIONES DE SUPERFICIE |  |  |  | 0
5.1 | Fino de fondo | 97.65 | M² |  | 0
5.2 | Pañete interior | 228.29 | M² |  | 0
5.3 | Cantos | 132.4 | M |  | 0
0
6 | Junta de goma hidrofilica de 9' | 83.2 | M |  | 0
| SUB-TOTAL I |  |  |  | 0
II | CASETA DE BOMBEO
1 | HORMIGÓN ARMADO f'c=280 kg/cm²
1.1 | Columnas C1, 0.35m x 0.35m, 8.03 qq/m³ | 4.41 | M³ |  | 0
1.2 | Viga V2 Intermedia 0.35 m x0.25 m, 4.15 qq/m³ | 2.99 | M³ |  | 0
1.3 | Viga Techo V1 0.45 m x 0.30 m, 4.28 qq/m³ | 7.86 | M³ |  | 0
1.4 | Losa de techo, e=0.15 m, 1.34 qq/m³. | 18.53 | M³ |  | 0
0
2 | MURO DE BLOCK: |  |  |  | 0
2.1 | De 6", 3/8"@0.80 | 116.93 | M² |  | 0
0
3 | TERMINACIONES DE SUPERFICIE |  |  |  | 0
3.1 | Adhesivo para concreto Lanco CB-999 o similar | 418.8 | M² |  | 0
3.2 | Pañete en techo | 103.46 | M² |  | 0
3.3 | Pañete interior | 165.34 | M² |  | 0
3.4 | Pañete exterior | 149.95 | M² |  | 0
3.5 | Cantos | 323 | M |  | 0
3.6 | Piso pulido HS | 103.46 | M² |  | 0
3.7 | Fino de techo | 123.53 | M² |  | 0
3.8 | Impermeabilizante de techo en lona asfaltica caliente 3mm | 123.53 | M² |  | 0
3.9 | Desagüe de techo | 2 | Ud |  | 0
3.1 | Pintura acrílica (incluye primer fresh cement) | 418.75 | M² |  | 0
0
4 | PUERTAS Y VENTANAS |  |  |  | 0
4.1 | Puerta en Polimetal (incluye llavín e instalación) | 1 | Ud |  | 0
4.2 | Puerta doble en tola de 1/4" (2.10 x 2.00) m (ver detalle) | 1 | Ud |  | 0
4.3 | Ventana Salomónicas de aluminio 1.10 x 2.80 m (5ud) con su reja de protección | 331.408 | P² |  | 0
0
5 | Viga metálica W 12X16 | 760.96 | LB |  | 0
0
6 | Tapa metálica de 0.80 x 0.80 m | 2 | Ud |  | 0
0
7 | ELECTRIFICACIÓN INTERIOR EDIFICIO BOMBEO |  |  |  | 0
7.1 | Salida cenital EMT sin luminarias | 4 | Ud |  | 0
7.2 | Salida cenital EMT incluyendo lamparas LED, 60 watts | 6 | Ud |  | 0
7.3 | Salidas EMT P/Interruptor Sencillos | 2 | Ud |  | 0
7.4 | Salidas Tomacorrientes 110V LEVITON EMT | 4 | Ud |  | 0
7.5 | Salidas Tomacorrientes 220V LEVITON EMT | 2 | Ud |  | 0
7.6 | Salidas de Tomacorrientes Para Cargas Especiales en EMT 3F | 2 | Ud |  | 0
0
8 | INSTALACIÓN DE VIGA RIEL EN TECHO |  |  |  | 0
8.1 | Viga W 12 x 16 H.N. L=45 pies | 720 | Libra |  | 0
8.2 | Angular 8" x 6" x 1/2" H.N. | 15.62 | Libra |  | 0
8.3 | Pernos expansivo HILTI (HSL-3 M 16/25) | 24 | Ud |  | 0
8.4 | Tornillo (A325 ) 3/4" x 2" (incluye tuerca) | 12 | Ud |  | 0
8.5 | Troley mecánico p/diferencial de 3 Ton | 1 | Ud |  | 0
8.6 | Mano de obra | 4 | Ud |  | 0
8.7 | Alquiler de grua para izaje de viga metalica | 8 | Ud |  | 0
0
9 | ESTRUCTURA METALICA |  |  |  | 0
9.1 | Escaleras laterales tipo Gato en Acero Inoxidable | 2 | Ud |  | 0
| SUB-TOTAL II |  |  |  | 0
III | ELECTRIFICACIÓN Y EQUIPAMIENTO (ESTACIONES DE BOMBEO)
1 | ELECTRIFICACIÓN PRIMARIA
1.1 | Estructura EQ-MT | 1 | Ud |  | 0
1.2 | Transformador tipo pad mounted de 500 KVA, 12,470/7,200-240/480v, Ø3. | 1 | Ud |  | 0
1.3 | Cono de alivio exterior | 3 | Ud |  | 0
1.4 | Cono de alivio interior | 3 | Ud |  | 0
1.5 | Mano de obra eléctrica primaria | 1 | Ud |  | 0
1.6 | Alimentador eléctrico desde medicion de energia en alta hasta transformador pad mounted, compuesto por 3 alanbres eléctricos URD No. 2/0 al 33% concentrico (f) en tuberías IMC y PVC de Ø4", incluye accesorios. | 24 | M |  | 0
| SUB-TOTAL 1 |  |  |  | 0
2 | ELECTRIFICACIÓN SECUNDARIA, (ESTACION DE BOMBEO) |  |  |  | 0
2.1 | Alimentador eléctrico desde banco de transformador pad mounted hasta main breaker normal casa de bombas compuesto por: 9 conductores eléctricos 250 MCM (fases) y 4 conductor eléctrico THW No.4/0 (neutro y tierr) en 4 tuberías EMT y PVC de Ø4'', conectores y soporte de tubería. | 72 | M |  | 0
2.2 | Alimentador eléctrico desde main breaker normal en casa de bombas hasta panel board casa de bombas compuesto por: 9 conductores eléctricos 250 MCM (fases) y 4 conductor eléctrico THW No.4/0 (neutro y tierra) en 4 tuberías EMT y PVC de Ø4'', conectores y soporte de tubería. | 4 | M |  | 0
2.3 | Alimentador eléctrico desde panel board en estación de bombeo hasta centro de control de motores con 6 arrancadores suave en casa de bombas compuesto por: 3 conductores eléctricos THW No.3/0 (fases), 1 conductor eléctrico THW No.2/0 (neutro) y 1 conductor eléctrico THW No.2/0 (tierra) en tubería IMC de Ø3'', conectores y soporte de tubería. | 6 | M |  | 0
2.4 | Alimentador eléctrico desde centro de motores con 6 arrancadores suave de electrobombas de 100 HP hasta motor de electrobombas de 100 HP (4 unidades), compuesto por: 3 conductores eléctricos THW No.2/0 (fases), 1 conductor electrico THW No.1/0 (neutro y 1 conductor eléctrico THW No.1/0 (tierra) en tubería L.T de Ø3'', conectores y soporte de tubería | 24 | M |  | 0
2.5 | Alimentador eléctrico desde centro de motores con 6 arrancadores suave de electrobombas de 60 HP hasta motor de electrobombas de 60 HP (2 unidades), compuesto por: 3 conductores eléctricos THW No.2 (fases), 1 conductor electrico THW No.4 (neutro y 1 conductor eléctrico THW No.4 (tierra) en tubería L.T de Ø2'', conectores y soporte de tubería | 12 | M |  | 0
2.6 | Alimentador eléctrico desde panel board hasta transformador seco compuesto por: 3 conductores eléctricos THW No.10 (fases y tierra) en tubería EMT de Ø3/4'', conectores y soporte de tubería | 4 | M |  | 0
2.7 | Alimentador eléctrico desde transformador seco hasta panel de breakers 6/12 circuitos de estación de bombas compuesto por: 3 conductores eléctricos THW No.10 (fases y tierra) en tubería EMT de Ø3/4'', conectores y soporte de tubería | 4 | M |  | 0
2.8 | Centro de control de motores equipado con 6 arrancadores suaves para 4 equipos de 100 HP y 2 equipos de 60 HP | 1 | Ud |  | 0
2.9 | Suministro de main breaker normal de 750/3AMP., 480V, 60HZ, enclosure NEMA 3R | 1 | Ud |  | 0
2.1 | Suministro de panel board en barra de 1000AMP con main breaker de 750/3AMP., incluye: 1 breakers 600/3AMP. Y 2 breakers 30/2AMP., 480V, 60HZ, enclosure NEMA 3R | 1 | Ud |  | 0
2.11 | Transformador seco de 5 KVA, 480/120-240V, 60HZ. | 1 | Ud |  | 0
2.12 | Panel de breakers de 6/12 circuitos, 120-240V, 60HZ. | 1 | Ud |  | 0
2.13 | Bandeja de rejilla para cable electrico (300 mm x 20 pies) | 1 | Ud |  | 0
2.14 | Mano de obra eléctrica | 1 | Ud |  | 0
2.15 | Sistema de aterrizaje | 1 | Ud |  | 0
2.16 | Registro eléctrico en block de 6" (0,6 x 0,6 x 1,0m). | 7 | Ud |  | 0
2.17 | Registro eléctrico, 4" x 4" x 4", NEMA 1R. | 3 | Ud |  | 0
2.18 | Excavación de zanja, (0,6 x 0,6 x 75m) | 27 | M³ |  | 0
| SUB-TOTAL 2 |  |  |  | 0
3 | SUMINISTRO E INSTALACIÓN DE ELECTROBOMBA (SABANA IGLESIA)
3.1 | Suministro electrobombas turbina de eje vertical, 950 GPM, vs. 265 pies TDH, 13 pies y 7 pulgadas de colunna mas tazones, con motor de 100 HP, 460V, 60HZ, trifásico a 1,770 RPM. | 2 | Ud |  | 0
3.2 | Motor vertical de 100 HP, 460V, 60HZ, trifásico a 1,770 RPM. US MOTORS | 1 | Ud |  | 0
3.3 | Instalación de electrobomba | 2 | Ud |  | 0
3.4 | Arrancador suave para motor de 100 HP, 460V, trifásico, 60HZ, enclousure NEMA 3R. | 2 | Ud |  | 0
3.5 | Niple de Ø8" x 12" platillado en un extremo | 4 | Ud |  | 0
3.6 | Junta dresser autoportante de Ø8" a 250 PSI | 2 | Ud |  | 0
3.7 | Válvula de compuerta con vástago ascendente platillada de Ø8" platillada a 250 PSI | 2 | Ud |  | 0
3.8 | Check horizontal con válvula limitadora de caudal integrado de Ø8" a 250 psi, platillado. | 2 | Ud |  | 0
3.9 | Válvula de aire Ø1" | 2 | Ud |  | 0
3.1 | Codo de Ø8" x 45 grados | 1 | Ud |  | 0
3.11 | Yee platillada de Ø8" x Ø8" x Ø8", en 45 grados | 1 | Ud |  | 0
3.12 | Reducción de Ø12" a Ø8" | 1 | Ud |  | 0
3.13 | Instalación manométrico completa (incluye manómetro sumergido en glicerina de 0-600 PSI | 2 | Ud |  | 0
3.14 | Anclaje para descarga en hormigón simple | 4 | Ud |  | 0
3.15 | Base para bombas en H.A. | 2 | Ud |  | 0
3.16 | Mano de obra construcción de descarga de Ø8" | 2 | Ud |  | 0
3.17 | Tubo en acero de Ø8" SCH-40 | 60 | Pies |  | 0
3.18 | Aplicación de dos manos de Oxiguard o similar y dos manos de pintura epóxica industrial calidad superior (en tuberias de descarga) | 2 | Ud |  | 0
| SUB-TOTAL 3 |  |  |  | 0
4 | SUMINISTRO E INSTALACIÓN DE ELECTROBOMBA (SABANA IGLECIAS EXT. LOS RANCHOS)
4.1 | Suministro electrobombas turbina de eje vertical, 715 GPM, vs. 415 pies TDH, 13 pies y 7 pulgadas de colunna mas tazones con motor de 100 HP, 460V, 60HZ, trifásico a 1,770 RPM. | 2 | Ud |  | 0
4.2 | Instalación de electrobomba | 2 | Ud |  | 0
4.3 | Arrancador suave para motor de 100 HP, 460V, trifásico, 60HZ, enclousure NEMA 3R. | 2 | Ud |  | 0
4.4 | Niple de Ø8" x 12" platillado en un extremo | 4 | Ud |  | 0
4.5 | Junta dresser autoportante de Ø8" a 250 PSI | 2 | Ud |  | 0
4.6 | Válvula de compuerta con vástago ascendente platillada de Ø8" platillada a 250 PSI | 2 | Ud |  | 0
4.7 | Check horizontal con válvula limitadora de caudal integrado de Ø8" a 250 PSI, platillado. | 2 | Ud |  | 0
4.8 | Válvula de aire Ø1" | 2 | Ud |  | 0
4.9 | Codo de Ø8" x 45 grados | 1 | Ud |  | 0
4.1 | Yee platillada de Ø8" x Ø8" x Ø8", en 45 grados | 1 | Ud |  | 0
4.11 | Reducción de Ø12" a Ø8" | 1 | Ud |  | 0
4.12 | Instalación manométrico completa (incluye manómetro sumergido en glicerina de 0-600 PSI | 2 | Ud |  | 0
4.13 | Anclaje para descarga en hormigón simple | 4 | Ud |  | 0
4.14 | Base para bombas en H.A. | 2 | Ud |  | 0
4.15 | Mano de obra construcción de descarga de Ø8" | 2 | Ud |  | 0
4.16 | Tubo en acero de Ø8" SCH-40 | 60 | Pies |  | 0
4.17 | Aplicación de dos manos de Oxiguard o similar y dos manos de pintura epóxica industrial calidad superior (en tuberias de descarga) | 2 | Ud |  | 0
| SUB-TOTAL 4 |  |  |  | 0
5 | SUMINISTRO E INSTALACIÓN DE ELECTROBOMBA (SABANA IGLECIAS, EXT. PALO AMARILLO)
5.1 | Suministro electrobombas turbina de eje vertical, 360 GPM, vs. 405 pies TDH, 13 pies y 7 pulgadas de colunna mas tazones con motor de 60 HP, 460V, 60HZ, trifásico a 1,770 RPM. | 2 | Ud |  | 0
5.2 | Instalación de electrobomba | 2 | Ud |  | 0
5.3 | Arrancador suave para motor de 60 HP, 460V, trifásico, 60HZ, enclousure NEMA 3R. | 2 | Ud |  | 0
5.4 | Niple de Ø6" x 12" platillado en un extremo | 4 | Ud |  | 0
5.5 | Junta mecánica tipo dresser Ø6" | 2 | Ud |  | 0
5.6 | Válvula de compuerta de vástago ascendente de Ø6" platillada a 250 PSI. | 2 | Ud |  | 0
5.7 | Check horizontal con válvula limitadora de caudal integrado de Ø6" a 250 PSI, platillado. | 2 | Ud |  | 0
5.8 | Válvula de aire de Ø1". | 2 | Ud |  | 0
5.9 | Codos de Ø6" en 90 grado | 1 | Ud |  | 0
5.1 | Codos de Ø6" en 45 grado | 2 | Ud |  | 0
5.11 | Yee de Ø6" x Ø6" x Ø6", en 45 grados, platillada | 1 | Ud |  | 0
5.12 | Instalación manométrica completa | 2 | Ud |  | 0
5.13 | Anclaje en hormigón simple para piezas y tubos | 4 | Ud |  | 0
5.14 | Base para bombas en H.A. | 2 | Ud |  | 0
5.15 | Mano de obra construcción de descarga de Ø6" | 2 | Ud |  | 0
5.16 | Tubo en acero de Ø6" SCH-40 | 60 | Pies |  | 0
5.17 | Aplicación de dos manos de Oxiguard o similar y dos manos de pintura epóxica industrial calidad superior (en tuberias de descarga) | 2 | Ud |  | 0
| SUB-TOTAL 5 |  |  |  | 0
6 | ILUMINACIÓN PERIFÉRICA A CASA DE BOMBAS
6.1 | Suministro e instalación de lámpara H.P.S tipo cobra de 250 W, 220 V. (Estructura AP-103) | 4 | Ud |  | 0
6.2 | Alimentador eléctrico para iluminación con alambre de vinil No. 10/2 | 100 | M |  | 0
| SUB-TOTAL 6 |  |  |  | 0
| SUB-TOTAL III |  |  |  | 0
| SUB-TOTAL FASE B |  |  |  | 0
C | LÍNEA IMPULSIÓN Ø6" PVC SDR-21, DESDE DEPÓSITO REGULADOR PALO HASTA ESTACIÓN DE BOMBEO
1 | REPLANTEO | 2999.32 | M |  | 0
0
2 | CORTE, REMOCIÒN Y BOTE DE MATERIAL |  |  |  | 0
2.1 | Corte de asfalto c/disco, ambos lados | 5998.64 | M |  | 0
2.2 | Remoción de asfalto | 2249.49 | M² |  | 0
2.3 | Bote de material con camión d= 11 km (incluye carguío y esparcimiento en botadero) | 151.84 | M³ |  | 0
0
3 | MOVIMIENTO DE TIERRA |  |  |  | 0
3.1 | Excavación material compacto c/equipo | 2639.4 | M³ |  | 0
3.2 | Nivelación de fondo de zanja | 2249.49 | M² |  | 0
3.3 | Asiento de arena | 239.95 | M³ |  | 0
3.4 | Suministro de material base e=20 cm distancia aproximada 10 km (Sujeto a aprobación de la supervisión) | 553.49 | M³ |  | 0
3.5 | Compactación material de relleno c/compactador mecánico en capas de 0.20 m | 2213.95 | M³C |  | 0
3.6 | Bote de material con camión d= 11 km (incluye carguío y esparcimiento en botadero) | 1064.03 | M³ |  | 0
0
4 | SUMINISTRO DE TUBERÍA |  |  |  | 0
4.1 | De Ø6" PVC (SDR-21) C/J.G incluye un 3% de perdida | 3089.3 | M |  | 0
0
5 | COLOCACIÒN DE TUBERÍA |  |  |  | 0
5.1 | De Ø6" PVC (SDR-21) C/J.G | 2999.32 | M |  | 0
0
6 | PRUEBA HIDROSTÁTICA |  |  |  | 0
6.1 | De Ø6" PVC (SDR-21) C/J.G | 2999.32 | M |  | 0
0
7 | SUMINISTRO Y COLOCACIÓN DE PIEZAS ESPECIALES C/PROTECCIÓN ANTICORROSIVO |  |  |  | 0
7.1 | Codo 6" x 45º Acero-Acero SCH-40 | 7 | Ud |  | 0
7.2 | Codo 6" x 40º Acero-PVC SCH-40 | 1 | Ud |  | 0
7.3 | Codo 6" x 35º Acero-PVC SCH-40 | 5 | Ud |  | 0
7.4 | Codo 6" x 30º Acero-PVC SCH-40 | 1 | Ud |  | 0
7.5 | Codo 6" x 25º Acero-PVC SCH-40 | 2 | Ud |  | 0
7.6 | Codo 6" x 20º Acero-PVC SCH-40 | 8 | Ud |  | 0
7.7 | Anclajes H.A. | 1.63 | M³ |  | 0
0
8 | SUMINISTRO Y COLOCACIÓN DE JUNTAS |  |  |  | 0
8.2 | Mecánica tipo Dresser Ø6" 150 PSI | 42 | Ud |  | 0
0
9 | SUMINISTRO Y COLOCACIÓN DE: |  |  |  | 0
9.1 | Válvula de Aire HF Ø1", 150 PSI | 4 | Ud |  | 0
9.2 | Válvula de Aire Combinada HF Ø2", 200 PSI | 1 | Ud |  | 0
9.3 | Válvula de Desagüe HF Ø3", 150 PSI | 1 | Ud |  | 0
9.4 | Registros para Válvulas de aire simple y combinada | 5 | Ud |  | 0
9.5 | Caja telecópica HF para Válvula de Desagüe | 1 | Ud |  | 0
0
10 | CRUCES |  |  |  | 0
10.1 | DE ALCANTARILLA Ø6" ACERO L=7.00 M, INCLUYE 2 M DE BRAZOS (2 u) A', B' |  |  |  | 0
10.1.1 | Replanteo | 2 | PA |  | 0
10.1.2 | Suministro tubería de Ø6" Acero SCH-40 c/protección anticorrosivo | 14 | M |  | 0
10.1.3 | Codo 6"X 45 Acero c/protección anticorrosivo | 8 | Ud |  | 0
10.1.4 | Junta mecánica tipo Dresser Ø6" 150 PSI | 4 | Ud |  | 0
10.1.5 | Anclajes de H.S. | 4 | Ud |  | 0
10.1.6 | Excavación material compacto c/equipo | 12.32 | M³ |  | 0
10.1.7 | Compactado de relleno c/compactador mecánico en capas de 0.20 m | 11.4 | M³ |  | 0
10.1.8 | Bote de material con camión d= 11 km (incluye carguío y esparcimiento en botadero) | 1 | P.A. |  | 0
10.1.9 | Mano de obra | 2 | P.A. |  | 0
0
11 | SEÑALIZACIÓN, CONTROL Y MANEJO DE TRÁNSITO (Incluye letreros con base, conos refractarios, cinta aviso de peligro, malla de seguridad color naranja, tanques de 55 Gl pintados amarillo tráfico con cinta lumínica, pasarelas de madera y hombres con banderolas, chachelos y cascos de seguridad, torre de iluminacion cuando se requiera, señales verticales, colocacion de reductores de velocidad provicionales, pantalla de LED aviso de desvio y construcción en la via) | 2999.32 | M |  | 0
0
12 | CARPETA ASFÁLTICA |  |  |  | 0
12.1 | Riego de imprimación con gravilla 0.30 gls/m² | 2249.49 | M² |  | 0
12.2 | Suministro y colocación de asfalto e=2" (incluido riego de adherencia) | 2249.49 | M² |  | 0
12.3 | Transporte de asfalto, distancia aproximada de 40 km | 6680.0855 | M³/KM |  | 0
0
13 | Limpieza continua y final (obreros, camión y herramientas menores) | 2999.32 | M |  | 0
| SUB-TOTAL FASE C |  |  |  | 0
D | LÍNEA IMPULSIÓN Ø8" PVC SDR-21, DESDE ESTACIÓN DE BOMBEO HASTA DEPÓSITO REGULADOR METÁLICO SUPERFICIAL EXISTENTE
1 | REPLANTEO | 4245.61 | M |  | 0
0
2 | CORTE, REMOCIÒN Y BOTE DE MATERIAL |  |  |  | 0
2.1 | Corte de asfalto c/disco, ambos lados | 8491.22 | M |  | 0
2.2 | Remoción de asfalto | 3396.49 | M² |  | 0
2.3 | Bote carpeta asfáltica c/camión a una distancia promedio de 11 km (incluye carguío y esparcimiento en el botadero) a una distancia promedio de 11 km (incluye carguío y esparcimiento en el botadero) | 229.26 | M³ |  | 0
0
3 | MOVIMIENTO DE TIERRA |  |  |  | 0
3.1 | Excavación material compacto c/equipo | 4160.7 | M³N |  | 0
3.2 | Nivelación de fondo de zanja | 3396.49 | M² |  | 0
3.3 | Asiento de arena | 339.65 | M³S |  | 0
3.4 | Suministro de material base e=20 cm distancia aproximada 10 km (Sujeto a aprobación de la supervisión) | 869.18 | M³E |  | 0
3.5 | Compactación material de relleno c/compactador mecánico en capas de 0.20 m | 3476.73 | M³C |  | 0
3.6 | Bote de material con camión d=11 km (incluye carguío y esparcimiento en botadero) | 1689.94 | M³E |  | 0
0
4 | SUMINISTRO DE TUBERÍA |  |  |  | 0
4.1 | De Ø8" PVC (SDR-21) C/J.G incluye un 3% de perdida | 4372.98 | M |  | 0
0
5 | COLOCACIÒN DE TUBERÍA |  |  |  | 0
5.1 | De Ø8" PVC (SDR-21) C/J.G | 4245.61 | M |  | 0
0
6 | PRUEBA HIDROSTÁTICA |  |  |  | 0
6.1 | De Ø8" PVC (SDR-21) C/J.G | 4245.61 | M |  | 0
0
7 | SUMINISTRO Y COLOCACIÓN DE PIEZAS ESPECIALES C/PROTECCIÓN ANTICORROSIVO |  |  |  | 0
7.1 | Codo 8" x 90º Acero-PVC SCH-40 | 1 | Ud |  | 0
7.2 | Codo 8" x 60º Acero-PVC SCH-40 | 2 | Ud |  | 0
7.3 | Codo 8" x 45º Acero-PVC SCH-40 | 3 | Ud |  | 0
7.4 | Codo 8" x 35º Acero-PVC SCH-40 | 6 | Ud |  | 0
7.5 | Codo 8" x 30º Acero-PVC SCH-40 | 11 | Ud |  | 0
7.6 | Codo 8" x 25º Acero-PVC SCH-40 | 7 | Ud |  | 0
7.7 | Codo 8" x 20º Acero-PVC SCH-40 | 14 | Ud |  | 0
7.8 | Codo 8" x 15º Acero-PVC SCH-40 | 15 | Ud |  | 0
7.9 | Anclajes H.A. | 10.19 | M³ |  | 0
0
8 | SUMINISTRO Y COLOCACIÓN DE JUNTAS |  |  |  | 0
8.1 | Mecánica tipo dresser Ø8"150 psi | 118 | Ud |  | 0
0
9 | SUMINISTRO Y COLOCACIÓN DE: |  |  |  | 0
9.1 | Válvula de Aire HF Ø1", 150 PSI | 4 | Ud |  | 0
9.2 | Válvula de Aire Combinada HF Ø2", 200 PSI | 5 | Ud |  | 0
9.3 | Válvula de Desagüe HF Ø3", 200 PSI | 3 | Ud |  | 0
9.4 | Registros para Válvulas de aire simple y combinada | 9 | Ud |  | 0
9.5 | Caja telecópica HF para Válvula de Desagüe | 3 | Ud |  | 0
0
10 | CRUCES |  |  |  | 0
10.1 | DE PUENTE Ø8" ACERO L=25.00 M, INCLUYE 2 M DE BRAZOS |  |  |  | 0
10.1.1 | Replanteo | 1 | PA |  | 0
10.1.2 | Suministro tubería de Ø8" Acero SCH-40 c/protección anticorrosivo | 23 | M |  | 0
10.1.3 | Codo 8"X 45 Acero c/protección anticorrosivo | 4 | Ud |  | 0
10.1.4 | Junta mecánica tipo Dresser Ø8" 150 PSI | 2 | Ud |  | 0
10.1.5 | Anclajes de H.S. | 2 | Ud |  | 0
10.1.6 | Pintura antioxidante Oxipoxiguard o similar dos capas | 16.94 | M² |  | 0
10.1.7 | Pintura mantenimiento industrial Epoxiguard o similar dos capas | 16.94 | M² |  | 0
10.1.8 | Abrazadera | 6 | Ud |  | 0
10.1.9 | Mano de obra | 1 | PA |  | 0
0
10.2 | DE PUENTE Ø8" ACERO L=16.00 M, INCLUYE 2 M DE BRAZOS |  |  |  | 0
10.2.1 | Replanteo | 1 | PA |  | 0
10.2.2 | Suministro tubería de Ø8" Acero SCH-40 c/protección anticorrosivo | 16 | M |  | 0
10.2.3 | Codo 8"X 45 Acero c/protección anticorrosivo | 4 | Ud |  | 0
10.2.4 | Junta mecánica tipo Dresser Ø8" 150 PSI | 2 | Ud |  | 0
10.2.5 | Anclajes de H.S. | 2 | Ud |  | 0
10.2.6 | Pintura antioxidante Oxipoxiguard o similar dos capas | 10.55 | M² |  | 0
10.2.7 | Pintura mantenimiento industrial Epoxiguard o similar dos capas | 10.55 | M² |  | 0
10.2.8 | Abrazadera | 4 | Ud |  | 0
10.2.9 | Mano de obra | 1 | PA |  | 0
0
10.3 | DE ALCANTARILLA Ø8" ACERO L=7.00 M, INCLUYE 2 M DE BRAZOS |  |  |  | 0
10.3.1 | Replanteo | 1 | PA |  | 0
10.3.2 | Suministro tubería de Ø8" Acero SCH-40 c/protección anticorrosivo | 7 | M |  | 0
10.3.3 | Codo 8"X 45 Acero c/protección anticorrosivo | 4 | Ud |  | 0
10.3.4 | Junta mecánica tipo Dresser Ø8" 150 PSI | 2 | Ud |  | 0
10.3.5 | Anclajes de H.S. | 2 | Ud |  | 0
10.3.6 | Excavación material compacto c/equipo | 6.86 | M³ |  | 0
10.3.7 | Compactado de relleno c/compactador mecánico en capas de 0.20 m | 6.26 | M³ |  | 0
10.3.8 | Bote de material con camión d=11 km (incluye carguío y esparcimiento en botadero) | 1 | PA |  | 0
10.3.9 | Mano de obra | 1 | PA |  | 0
0
11 | SEÑALIZACIÓN, CONTROL Y MANEJO DE TRÁNSITO (Incluye letreros con base, conos refractarios, cinta aviso de peligro, malla de seguridad color naranja, tanques de 55 Gl pintados amarillo tráfico con cinta lumínica, pasarelas de madera y hombres con banderolas, chachelos y cascos de seguridad, torre de iluminacion cuando se requiera, señales verticales, colocacion de reductores de velocidad provicionales, pantalla de LED aviso de desvio y construcción en la via) | 4245.61 | M |  | 0
0
12 | CARPETA ASFALTICA |  |  |  | 0
12.1 | Riego de imprimación con gravilla 0.30 gls/m² | 3396.49 | M² |  | 0
12.2 | Suministro y colocación de asfalto e=2" (incluido riego de adherencia) | 3396.49 | M² |  | 0
12.3 | Transporte de asfalto, distancia aproximada de 40 km | 6792.98 | M³/Km |  | 0
0
13 | Limpieza continua y final (obreros, camión y herramientas menores) | 4245.61 | M |  | 0
| SUB-TOTAL FASE D |  |  |  | 0
E | LÍNEA MATRIZ Ø8" PVC SDR-26, DESDE DEPÓSITO REGULADOR METÁLICO EXISTENTE HASTA E 2+522.84
1 | REPLANTEO | 2579.48 | M |  | 0
0
2 | CORTE, REMOCIÒN Y BOTE DE MATERIAL |  |  |  | 0
2.1 | Corte de asfalto c/disco | 5158.96 | M |  | 0
2.2 | Remoción de asfalto | 2063.58 | M² |  | 0
2.3 | Bote carpeta asfáltica c/camión a una distancia promedio de 11 km (incluye carguío y esparcimiento en el botadero) a una distancia promedio de 11 km | 139.29 | M³ |  | 0
0
3 | MOVIMIENTO DE TIERRA |  |  |  | 0
3.1 | Excavación material compacto c/equipo | 2527.89 | M³N |  | 0
3.2 | Nivelación de fondo de zanja | 2063.58 | M²E |  | 0
3.3 | Asiento de arena | 206.36 | M³S |  | 0
3.4 | Suministro de material base e=20 cm distancia aproximada 10 km (Sujeto a aprobación de la supervisión) | 528.08 | M³E |  | 0
3.5 | Compactación material de relleno c/compactador mecánico en capas de 0.20 m | 2112.33 | M³C |  | 0
3.6 | Bote de material con camión d= 11 km (incluye carguío y esparcimiento en botadero) | 1026.75 | M³C |  | 0
0
4 | SUMINISTRO DE TUBERÍA |  |  |  | 0
4.1 | De Ø8" PVC (SDR-26) C/J.G incluye un 3% de pérdida por campana | 2656.86 | M |  | 0
0
5 | COLOCACIÒN DE TUBERÍA |  |  |  | 0
5.1 | De Ø8" PVC (SDR-26) C/J.G | 2579.48 | M |  | 0
0
6 | PRUEBA HIDROSTÁTICA |  |  |  | 0
6.1 | De Ø8" PVC (SDR-26) C/J.G | 2579.48 | M |  | 0
0
7 | SUMINISTRO Y COLOCACIÓN DE PIEZAS ESPECIALES C/PROTECCIÓN ANTICORROSIVO |  |  |  | 0
7.1 | Codo 8" x 60º Acero-PVC SCH-40 | 1 | Ud |  | 0
7.2 | Codo 8" x 45º Acero-PVC SCH-40 | 2 | Ud |  | 0
7.3 | Codo 8" x 40º Acero-PVC SCH-40 | 1 | Ud |  | 0
7.4 | Codo 8" x 35º Acero-PVC SCH-40 | 1 | Ud |  | 0
7.5 | Codo 8" x 30º Acero-PVC SCH-40 | 3 | Ud |  | 0
7.6 | Codo 8" x 25º Acero-PVC SCH-40 | 6 | Ud |  | 0
7.7 | Codo 8" x 20º Acero-PVC SCH-40 | 5 | Ud |  | 0
7.8 | Codo 8" x 15º Acero-PVC SCH-40 | 30 | Ud |  | 0
7.9 | Codo 6" x 30º Acero-PVC SCH-40 | 1 | Ud |  | 0
7.1 | Codo 4" x 45º Acero-PVC SCH-40 | 1 | Ud |  | 0
7.11 | Tee 8" x 8" Acero-PVC SCH-40 | 2 | Ud |  | 0
7.12 | Tee 6" x 6" Acero-PVC SCH-40 | 1 | Ud |  | 0
7.13 | Reducción 8" x 6" Acero-PVC SCH-40 | 2 | Ud |  | 0
7.14 | Reducción 8" x 4" Acero-PVC SCH-40 | 1 | Ud |  | 0
7.15 | Annclajes H.A. | 4.04 | M³ |  | 0
0
8 | SUMINISTRO Y COLOCACIÓN DE JUNTAS |  |  |  | 0
8.1 | Mecánica tipo Dresser Ø8"150 PSI | 99 | Ud |  | 0
8.1 | Mecánica tipo Dresser Ø6"150 PSI | 3 | Ud |  | 0
8.2 | Mecánica tipo Dresser Ø4"150 PSI | 1 | Ud |  | 0
0
9 | SUMINISTRO Y COLOCACIÓN DE: |  |  |  | 0
9.1 | Válvula Reguladora de Presión HF 4Ø", 150 PSI | 3 | Ud |  | 0
9.2 | Válvula de Aire HF Ø1", 150 PSI | 3 | Ud |  | 0
9.3 | Válvula de Desagüe HF Ø3", 200 PSI | 1 | Ud |  | 0
9.4 | Válvula de Compuerta Ø8" 150 PSI | 2 | Ud |  | 0
9.5 | Registros para Reguladora de Presión | 3 | Ud |  | 0
9.6 | Registros para Válvulas de aire | 3 | Ud |  | 0
9.7 | Registros para de Compuerta | 2 | Ud |  | 0
9.8 | Caja telescópica para Válvulas de Desagüe | 1 | Ud |  | 0
0
10 | CRUCES |  |  |  | 0
10.1 | DE ALCANTARILLA Ø8" ACERO L=7.00 M, INCLUYE 2 M DE BRAZOS (2 u) D, E |  |  |  | 0
10.1.1 | Replanteo | 2 | PA |  | 0
10.1.2 | Suministro tubería de Ø8" Acero SCH-40 c/protección anticorrosivo | 14 | M |  | 0
10.1.3 | Codo 8"X 45 Acero c/protección anticorrosivo | 8 | Ud |  | 0
10.1.4 | Junta mecánica tipo Dresser Ø8" 150 PSI | 4 | Ud |  | 0
10.1.5 | Anclajes de H.S. | 4 | Ud |  | 0
10.1.6 | Excavación material compacto c/equipo | 12.32 | M³ |  | 0
10.1.7 | Compactado de relleno c/compactador mecánico en capas de 0.20 m | 11.4 | M³ |  | 0
10.1.8 | Bote de material con camión d= 11 km (incluye carguío y esparcimiento en botadero) | 1 | PA |  | 0
10.1.9 | Mano de obra | 2 | PA |  | 0
0
11 | SEÑALIZACIÓN, CONTROL Y MANEJO DE TRÁNSITO (Incluye letreros con base, conos refractarios, cinta aviso de peligro, malla de seguridad color naranja, tanques de 55 Gl pintados amarillo tráfico con cinta lumínica, pasarelas de madera y hombres con banderolas, chachelos y cascos de seguridad, torre de iluminacion cuando se requiera, señales verticales, colocacion de reductores de velocidad provicionales, pantalla de LED aviso de desvio y construcción en la via) | 2579.48 | M |  | 0
0
12 | CARPETA ASFÁLTICA |  |  |  | 0
12.1 | Riego de imprimación con gravilla 0.30 gls/m² | 2063.58 | M² |  | 0
12.2 | Suministro y colocación de asfalto e=2" (incluido riego de adherencia) | 2063.58 | M² |  | 0
12.3 | Transporte de asfalto, distancia aproximada de 40 km | 6128.0072 | M³/KM |  | 0
0
13 | Limpieza continua y final (obreros, camión y herramientas menores) | 2579.48 | M |  | 0
| SUB-TOTAL FASE E |  |  |  | 0
F | RED DE DISTRIBUCIÒN LOS RANCHOS DE BABOSICO
0
1 | REPLANTEO | 12229.66 | M |  | 0
0
2 | CORTE, REMOCIÒN Y BOTE DE MATERIAL |  |  |  | 0
2.1 | Corte de asfalto c/disco | 24459.32 | M |  | 0
2.2 | Remoción de asfalto | 8654.88 | M² |  | 0
2.3 | Bote carpeta asfáltica c/camión a una distancia promedio de 11 km (incluye carguío y esparcimiento en el botadero) a una distancia promedio de 11 km | 584.2 | M³ |  | 0
0
3 | MOVIMIENTO DE TIERRA |  |  |  | 0
3.1 | Excavación material compacto c/equipo | 9808.59 | M³ |  | 0
3.2 | Nivelación de fondo de zanja | 8654.88 | M² |  | 0
3.3 | Asiento de arena | 901.97 | M³ |  | 0
3.4 | Suministro de material base e=20 cm distancia aproximada 10 km (Sujeto a aprobación de la supervisión) | 2074.04 | M³ |  | 0
3.5 | Compactación material de relleno c/compactador mecánico en capas de 0.20 m | 8296.14 | M³C |  | 0
3.6 | Bote de material con camión d= 11 km (incluye carguío y esparcimiento en botadero) | 3888.98 | M³ |  | 0
0
4 | SUMINISTRO DE TUBERÍA |  |  |  | 0
4.1 | De Ø6" PVC (SDR-26) C/J.G incluye un 3% de pérdida por campana | 4727.42 | M |  | 0
4.2 | De Ø4" PVC (SDR-26) C/J.G incluye un 2% de pérdida por campana | 5031.23 | M |  | 0
4.3 | De Ø3" PVC (SDR-26) C/J.G incluye un 2% de pérdida por campana | 2761.5 | M |  | 0
0
5 | COLOCACIÒN DE TUBERÍA |  |  |  | 0
5.1 | De Ø6" PVC (SDR-26) C/J.G | 4589.73 | M |  | 0
5.2 | De Ø4" PVC (SDR-26) C/J.G | 4932.58 | M |  | 0
5.3 | De Ø3" PVC (SDR-26) C/J.G | 2707.35 | M |  | 0
0
6 | PRUEBA HIDROSTÁTICA |  |  |  | 0
6.1 | De Ø6" PVC (SDR-26) C/J.G | 4589.73 | M |  | 0
6.2 | De Ø4" PVC (SDR-26) C/J.G | 4932.58 | M |  | 0
6.3 | De Ø3" PVC (SDR-26) C/J.G | 2707.35 | M |  | 0
0
7 | SUMINISTRO Y COLOCACIÓN DE PIEZAS ESPECIALES C/PROTECCIÓN ANTICORROSIVO |  |  |  | 0
7.1 | Codo 8" x 15º Acero-PVC SCH-40 | 1 | Ud |  | 0
7.2 | Codo 6" x 65º Acero-PVC SCH-40 | 2 | Ud |  | 0
7.3 | Codo 6" x 45º Acero-PVC SCH-40 | 2 | Ud |  | 0
7.4 | Codo 6" x 35º Acero-PVC SCH-40 | 3 | Ud |  | 0
7.5 | Codo 6" x 30º Acero-PVC SCH-40 | 7 | Ud |  | 0
7.6 | Codo 6" x 25º Acero-PVC SCH-40 | 10 | Ud |  | 0
7.7 | Codo 6" x 20º Acero-PVC SCH-40 | 24 | Ud |  | 0
7.8 | Codo 6" x 15º Acero-PVC SCH-40 | 32 | Ud |  | 0
7.9 | Codo 4" x 45º PVC SCH-40 | 10 | Ud |  | 0
7.1 | Codo 4" x 25º Acero-PVC SCH-40 | 1 | Ud |  | 0
7.11 | Codo 3" x 90º PVC SCH-40 | 4 | Ud |  | 0
7.12 | Codo 3" x 45º PVC SCH-40 | 7 | Ud |  | 0
7.13 | Tee 6" x 4" Acero-PVC SCH-40 | 4 | Ud |  | 0
7.14 | Tee 4" x 4" PVC SCH-40 | 3 | Ud |  | 0
7.15 | Tee 3" x 3" PVC SCH-40 | 4 | Ud |  | 0
7.16 | Reducción 8" x 6" Acero-PVC SCH-40 | 1 | Ud |  | 0
7.17 | Reducción 6" x 4" Acero-PVC SCH-40 | 3 | Ud |  | 0
7.18 | Reducción 4" x 3" PVC SCH-40 | 6 | Ud |  | 0
7.19 | Junta Tapón Ø6" | 1 | Ud |  | 0
7.2 | Junta Tapón Ø4" | 4 | Ud |  | 0
7.21 | Junta Tapón Ø3" | 5 | Ud |  | 0
7.22 | Cemento PVC | 1 | Pa |  | 0
7.23 | Anclajes H.A. | 4.43 | M³ |  | 0
7.24 | Anclajes H.S. | 45 | Ud |  | 0
0
8 | SUMINISTRO Y COLOCACIÓN DE JUNTAS |  |  |  | 0
8.1 | Mecánica tipo Dresser Ø8"150 PSI | 1 | Ud |  | 0
8.2 | Mecánica tipo Dresser Ø6"150 PSI | 172 | Ud |  | 0
8.3 | Mecánica tipo Dresser Ø4"150 PSI | 8 | Ud |  | 0
0
9 | SUMINISTRO Y COLOCACIÓN DE: |  |  |  | 0
9.1 | Válvula Sostenedora de Presión HF Ø4" | 1 | Ud |  | 0
9.2 | Válvula Reguladora de Presión HF Ø4" | 1 | Ud |  | 0
9.3 | Válvula Reguladora de Presión HF Ø3" | 1 | Ud |  | 0
9.4 | Válvula Reguladora de Presión HF Ø2" | 3 | Ud |  | 0
9.6 | Válvula de Compuerta HF Ø6" | 4 | Ud |  | 0
9.7 | Válvula de Compuerta HF Ø4" | 4 | Ud |  | 0
9.8 | Registros para Válvulas Reguladora | 5 | Ud |  | 0
9.9 | Registros para Válvula Sostenedora | 1 | Ud |  | 0
9.1 | Caja telescópica para Válvulas de Compuerta | 8 | Ud |  | 0
0
10 | CRUCES |  |  |  | 0
10.1 | DE ALCANTARILLA Ø6" ACERO L=7.00 M, INCLUYE 2 M DE BRAZOS (7 ud) F, G, H, J, J', K, L, |  |  |  | 0
10.1.1 | Replanteo | 7 | PA |  | 0
10.1.2 | Suministro tubería de Ø6" Acero SCH-40 c/protección anticorrosiva | 49 | M |  | 0
10.1.3 | Codo 6"x 45º Acero c/protección anticorrosiva | 28 | Ud |  | 0
10.1.4 | Junta mecánica tipo Dresser Ø6" 150 PSI | 14 | Ud |  | 0
10.1.5 | Anclajes de H.S. | 14 | Ud |  | 0
10.1.6 | Excavación material compacto c/equipo | 43.12 | M³ |  | 0
10.1.7 | Compactado de relleno c/compactador mecánico en capas de 0.20 m | 39.9 | M³ |  | 0
10.1.8 | Bote de material con camión d= 11 km (incluye carguío y esparcimiento en botadero) | 1 | PA |  | 0
10.1.9 | Mano de obra | 7 | PA |  | 0
0
10.2 | DE ALCANTARILLA Ø4" ACERO L=7.00 M, INCLUYE 2 M DE BRAZOS (1 u) N |  |  |  | 0
10.2.1 | Replanteo | 1 | PA |  | 0
10.2.2 | Suministro tubería de Ø4" Acero SCH-40 c/protección anticorrosivo | 7 | M |  | 0
10.2.3 | Codo 4"x45º Acero c/protección anticorrosivo | 4 | Ud |  | 0
10.2.4 | Junta mecánica tipo Dresser Ø4" 150 PSI | 2 | Ud |  | 0
10.2.5 | Anclajes de H.S. | 2 | Ud |  | 0
10.2.6 | Excavación material compacto c/equipo | 6.24 | M³ |  | 0
10.2.7 | Compactado de relleno c/compactador mecánico en capas de 0.20 m | 5.85 | M³ |  | 0
10.2.8 | Bote de material con camión d= 11 km (incluye carguío y esparcimiento en botadero) | 1 | PA |  | 0
10.2.9 | Mano de obra | 1 | PA |  | 0
0
10.3 | DE PUENTE Ø4" ACERO L=35.00 M, INCLUYE 2 M DE BRAZOS |  |  |  | 0
10.3.1 | Replanteo | 1 | PA |  | 0
10.3.2 | Suministro tubería de Ø4" Acero SCH-40 c/protección anticorrosivo | 35 | M |  | 0
10.3.3 | Codo 4"X 45 Acero c/protección anticorrosivo | 4 | Ud |  | 0
10.3.4 | Junta mecánica tipo Dresser Ø4" 150 PSI | 2 | Ud |  | 0
10.3.5 | Anclajes de H.S. | 2 | Ud |  | 0
10.3.6 | Pintura antioxidante Oxipoxiguard o similar dos capas | 10.99 | M² |  | 0
10.3.7 | Pintura mantenimiento industrial Epoxiguard o similar dos capas | 10.99 | M² |  | 0
10.3.8 | Abrazadera | 7 | Ud |  | 0
10.3.9 | Mano de obra | 1 | Pa |  | 0
0
10.4 | DE PUENTE Ø6" ACERO L=10.00 M, INCLUYE 2 M DE BRAZOS |  |  |  | 0
10.4.1 | Replanteo | 1 | PA |  | 0
10.4.2 | Suministro tubería de Ø6" Acero SCH-40 c/protección anticorrosivo | 10 | M |  | 0
10.4.3 | Codo 6"X 45 Acero c/protección anticorrosivo | 4 | Ud |  | 0
10.4.4 | Junta mecánica tipo Dresser Ø6" 150 PSI | 2 | Ud |  | 0
10.4.5 | Anclajes de H.S. | 2 | Ud |  | 0
10.4.6 | Pintura antioxidante Oxipoxiguard o similar dos capas | 4.71 | M² |  | 0
10.4.7 | Pintura mantenimiento industrial Epoxiguard o similar dos capas | 4.71 | M² |  | 0
10.4.8 | Abrazadera | 3 | Ud |  | 0
10.4.9 | Mano de obra | 1 | PA |  | 0
0
10.5 | DE PUENTE Ø6" ACERO L=14.00 M, INCLUYE 2 M DE BRAZOS |  |  |  | 0
10.5.1 | Replanteo | 1 | PA |  | 0
10.5.2 | Suministro tubería de Ø6" Acero SCH-40 c/protección anticorrosivo | 14 | M |  | 0
10.5.3 | Codo 6"X 45 Acero c/protección anticorrosivo | 4 | Ud |  | 0
10.5.4 | Junta mecánica tipo Dresser Ø6" 150 PSI | 2 | Ud |  | 0
10.5.5 | Anclajes de H.S. | 2 | Ud |  | 0
10.5.6 | Pintura antioxidante Oxipoxiguard o similar dos capas | 6.59 | M² |  | 0
10.5.7 | Pintura mantenimiento industrial Epoxiguard o similar dos capas | 6.59 | M² |  | 0
10.5.8 | Abrazadera | 4 | Ud |  | 0
10.5.9 | Mano de obra | 1 | PA |  | 0
0
11 | SUMINISTRO E INSTALACIÒN DE: |  |  |  | 0
11.1 | Hidrante Ø6" | 2 | Ud |  | 0
0
12 | Acometidas urbanas en polietileno (incluye caja registro y valvula) | 400 | Ud |  | 0
0
13 | DEMOLICIÓN Y BOTE DE: |  |  |  | 0
13.1 | Contén | 400 | M |  | 0
13.2 | Acera ancho 1.00 M | 400 | M² |  | 0
13.3 | Bote de material producto de la demolicion c/camión a una distancia promedio de 11 km | 1 | PA |  | 0
0
14 | REPOSICIÓN DE: |  |  |  | 0
14.1 | Contén | 400 | M |  | 0
14.2 | Acera ancho 1.00 M | 400 | M² |  | 0
0
15 | SEÑALIZACIÓN, CONTROL Y MANEJO DE TRÁNSITO (Incluye letreros con base, conos refractarios, cinta aviso de peligro, malla de seguridad color naranja, tanques de 55 Gl pintados amarillo tráfico con cinta lumínica, pasarelas de madera y hombres con banderolas, chachelos y cascos de seguridad, torre de iluminacion cuando se requiera, señales verticales, colocacion de reductores de velocidad provicionales, pantalla de LED aviso de desvio y construcción en la via) | 12229.66 | M |  | 0
0
16 | CARPETA ASFÁLTICA |  |  |  | 0
16.1 | Riego de imprimación con gravilla 0.30 gls/m² | 8654.88 | M² |  | 0
16.2 | Suministro y colocación de asfalto e=2" (incluido riego de adherencia) | 8654.88 | M² |  | 0
16.3 | Transporte de asfalto, distancia aproximada de 40 km | 25701.5316 | M³/KM |  | 0
0
17 | Limpieza continua y final (obreros, camión y herramientas menores) | 12229.66 | M |  | 0
| SUB-TOTAL FASE F |  |  |  | 0
G | RED DE DISTRIBUCIÒN EL FLAIRE
1 | REPLANTEO | 4736.81 | M |  | 0
0
2 | CORTE, REMOCIÒN Y BOTE DE MATERIAL |  |  |  | 0
2.1 | Corte de asfalto c/disco | 9473.62 | M |  | 0
2.2 | Remoción de asfalto | 3207.96 | M² |  | 0
2.3 | Bote carpeta asfáltica c/camión a una distancia promedio de 11 km (incluye carguío y esparcimiento en el botadero) a una distancia aproximada de 11 km | 216.54 | M³ |  | 0
0
3 | MOVIMIENTO DE TIERRA |  |  |  | 0
3.1 | Excavación material compacto c/equipo | 3555.2 | M³ |  | 0
3.2 | Nivelación de fondo de zanja | 3207.96 | M² |  | 0
3.3 | Asiento de arena | 335.39 | M³ |  | 0
3.4 | Suministro de material base e=20 cm distancia aproximada 10 km (Sujeto a aprobación de la supervisión) | 754.09 | M³ |  | 0
3.5 | Compactación material de relleno c/compactador mecánico en capas de 0.20 m | 3016.35 | M³C |  | 0
3.6 | Bote de material con camión d= 11 km (incluye carguío y esparcimiento en botadero) | 1400.71 | M³ |  | 0
0
4 | SUMINISTRO DE TUBERÍA |  |  |  | 0
4.1 | De Ø6" PVC (SDR-26) C/J.G incluye un 3% de pérdida por campana | 392.32 | M |  | 0
4.2 | De Ø4" PVC (SDR-26) C/J.G incluye un 2% de pérdida por campana | 1855.19 | M |  | 0
4.3 | De Ø3" PVC (SDR-26) C/J.G incluye un 2% de pérdida por campana | 2587.85 | M |  | 0
0
5 | COLOCACIÒN DE TUBERÍA |  |  |  | 0
5.1 | De Ø6" PVC (SDR-26) C/J.G | 380.89 | M |  | 0
5.2 | De Ø4" PVC (SDR-26) C/J.G | 1818.81 | M |  | 0
5.3 | De Ø3" PVC (SDR-26) C/J.G | 2537.11 | M |  | 0
0
6 | PRUEBA HIDROSTÁTICA |  |  |  | 0
6.1 | De Ø6" PVC (SDR-26) C/J.G | 380.89 | M |  | 0
6.2 | De Ø4" PVC (SDR-26) C/J.G | 1818.81 | M |  | 0
6.3 | De Ø3" PVC (SDR-26) C/J.G | 2537.11 | M |  | 0
0
7 | SUMINISTRO Y COLOCACIÓN DE PIEZAS ESPECIALES C/PROTECCIÓN ANTICORROSIVO |  |  |  | 0
7.1 | Codo 6" x 45º Acero-PVC SCH-40 | 1 | Ud |  | 0
7.2 | Codo 6" x 35º Acero-PVC SCH-40 | 1 | Ud |  | 0
7.3 | Codo 6" x 25º Acero-PVC SCH-40 | 2 | Ud |  | 0
7.4 | Codo 6" x 20º Acero-PVC SCH-40 | 1 | Ud |  | 0
7.5 | Codo 4" x 45º Acero-Acero SCH-40 | 1 | Ud |  | 0
7.6 | Codo 4" x 45º PVC SCH-40 | 8 | Ud |  | 0
7.7 | Codo 3" x 90º PVC SCH-40 | 1 | Ud |  | 0
7.8 | Codo 3" x 45º PVC SCH-40 | 12 | Ud |  | 0
7.9 | Tee 4" x 4" PVC SCH-40 | 2 | Ud |  | 0
7.1 | Tee 3" x 3" PVC SCH-40 | 4 | Ud |  | 0
7.11 | Reducción 6" x 4" Acero-PVC SCH-40 | 1 | Ud |  | 0
7.12 | Reducción 4" x 3" PVC SCH-40 | 2 | Ud |  | 0
7.13 | Junta Tapón Ø4" | 1 | Ud |  | 0
7.14 | Junta Tapón Ø3" | 1 | Ud |  | 0
7.15 | Cemento PVC | 1 | Pa |  | 0
7.16 | Anclajes H.S. | 39 | Ud |  | 0
0
8 | SUMINISTRO Y COLOCACIÓN DE JUNTAS |  |  |  | 0
8.1 | Mecánica tipo dresser Ø6"150 PSI | 11 | Ud |  | 0
0
9 | SUMINISTRO Y COLOCACIÓN DE: |  |  |  | 0
9.1 | Válvula Compuerta Ø3" 150 PSI | 3 | Ud |  | 0
9.2 | Caja telescópica para Válvulas de Compuerta | 3 | Ud |  | 0
0
10 | SUMINISTRO E INSTALACIÒN DE: |  |  |  | 0
10.1 | Hidrante Ø4" | 1 | Ud |  | 0
0
11 | Acometidas urbanas en polietileno (incluye caja registro y valvula) | 200 | Ud |  | 0
0
12 | DEMOLICIÓN Y BOTE DE: |  |  |  | 0
12.1 | Contén | 200 | M |  | 0
12.2 | Acera ancho 1.00 M | 200 | M² |  | 0
12.3 | Bote de material producto de la demolicion c/camión a una distancia promedio de 11 km | 1 | PA |  | 0
0
13 | REPOSICIÓN DE: |  |  |  | 0
13.1 | Contén | 200 | M |  | 0
13.2 | Acera ancho 1.00 M | 200 | M² |  | 0
0
14 | SEÑALIZACIÓN, CONTROL Y MANEJO DE TRÁNSITO (Incluye letreros con base, conos refractarios, cinta aviso de peligro, malla de seguridad color naranja, tanques de 55 Gl pintados amarillo tráfico con cinta lumínica, pasarelas de madera y hombres con banderolas, chachelos y cascos de seguridad, torre de iluminacion cuando se requiera, señales verticales, colocacion de reductores de velocidad provicionales, pantalla de LED aviso de desvio y construcción en la via) | 4736.81 | M |  | 0
0
15 | CARPETA ASFÁLTICA |  |  |  | 0
15.1 | Riego de imprimación con gravilla 0.30 gls/m² | 3207.96 | M² |  | 0
15.2 | Suministro y colocación de asfalto e=2" | 3207.96 | M² |  | 0
15.3 | Transporte de asfalto, distancia aproximada de 40 km | 6415.92 | M³/KM |  | 0
0
16 | Limpieza continua y final (obreros, camión y herramientas menores) | 4736.81 | M |  | 0
| SUB-TOTAL FASE G |  |  |  | 0
H | REHABILITACIÓN ÁREA DE DEPÓSITO REGULADOR SUPERFICIAL DE 45,000 GL LOS RANCHOS DE BABOSICO
1 | PRELIMINARES
1.1 | Limpieza general del área | 1 | Ud |  | 0
1.2 | Desinstalación de verja en malla ciclónica existente | 35.78 | M |  | 0
1.3 | Demolición de muros en bloques | 21.47 | M² |  | 0
1.4 | Bote de material | 2 | Viajes |  | 0
0
2 | REFORZAMIENTO DE BASE DE TANQUE |  |  |  | 0
2.1 | Reforzamiento de base de tanque por errosion | 1 | P.A. |  | 0
0
3 | CONSTRUCCIÓN DE ACCESO |  |  |  | 0
3.1 | Escalones de H.A | 1 | P.A. |  | 0
3.2 | Acera perimetral 0.80 m | 28.62 | M² |  | 0
0
4 | MANTENIMIENTO DE TANQUE METÁLICO |  |  |  | 0
4.1 | Limpieza de superficie externo con Sandblasting SP5 (debe cubrirse con andamios y lonas para evitar contaminacion por polución) | 131.88 | M² |  | 0
4.2 | Limpieza de superficie interna con Sandblasting SP5 | 131.88 | M² |  | 0
4.3 | Aplicación de primer área exterior de tanque, pintura base antioxidante Mastecoat 480P o similar | 131.88 | M² |  | 0
4.4 | Aplicación pintura epóxica poliamida industial de la marca popular epoxiguard o similar para exterior del tanque | 131.88 | M² |  | 0
4.5 | Suministro y aplicación Polyurea a un espesor de 2 mm/m2 para interior de tanque | 131.88 | M² |  | 0
4.6 | Aplicación de primer área exterior e interior en el techo del tanque, pintura base antioxidante Mastecoat 480P o similar | 63 | M² |  | 0
4.7 | Aplicación de terminación área exterior del techo del tanque, pintura base antioxidante Mastecoat 500 o similar | 63 | M² |  | 0
0
0
5 | BY-PASS |  |  |  | 0
0
5.1 | SUMINSITRO Y COLOCACIÓN DE: |  |  |  | 0
5.1.1 | Tubería Ø8" Acero SCH-40 c/protección anticorrosiva | 20.38 | M |  | 0
5.1.2 | Tee Ø8 x 8 Acero SCH-40 c/protección anticorrosiva | 1 | Ud |  | 0
5.1.3 | Yee Ø8 x 8 Acero SCH-40 c/protección anticorrosiva | 1 | Ud |  | 0
5.1.4 | Codo Ø8 x 90° Acero SCH-40 c/protección anticorrosiva | 2 | Ud |  | 0
5.1.5 | Niple Ø8x24" Acero SCH-40 c/protección anticorrosiva | 1 | Ud |  | 0
5.1.6 | Junta Mecánica tipo Dresser HF Ø8" 150 PSI | 2 | Ud |  | 0
5.1.7 | Válvula de Compuerta Ø8" HF, 150 PSI (Incluye sumnistro, tornillos, junta de goma, niples, junta Dresser, mano de obra instalación) | 3 | Ud |  | 0
5.1.8 | Registro para Válvula | 3 | Ud |  | 0
0
6 | VERJA DE BLOCK |  |  |  | 0
0
6.1 | PRELIMINARES |  |  |  | 0
6.1.1 | Replanteo | 35.68 | M |  | 0
0
6.2 | MOVIMIENTO DE TIERRA: |  |  |  | 0
6.2.1 | Excavación zapatas a mano | 15.7 | M³N |  | 0
6.2.2 | Reposición material compactado | 7.23 | M³C |  | 0
6.2.3 | Bote de material inservible con camión a una distancia promedio de 11 km (Incluye esparcimiento en botadero y carguío) | 11.01 | M³E |  | 0
0
6.3 | HORMIGÓN ARMADO EN: |  |  |  | 0
6.3.1 | Zapata de muros (0.45 x 0.25) m - 0.71 qq/m³, f'c=180 kg/cm² | 2.91 | M³ |  | 0
6.3.2 | Zapata de columnas (0.60 x 0.60 x 0.25) m - 2.08 qq/m³ f'c=180 kg/cm² | 0.84 | M³ |  | 0
6.3.3 | Columnas de amarre (0.20 X 0.20) m- 4.36 qq/m³, f'c=210 kg/cm² | 1.54 | M³ |  | 0
6.3.4 | Viga de amarre BNP (0.15 X 0.20)m-3.22 qq/m³, f'c=210 kg/cm² | 0.88 | M³ |  | 0
6.3.5 | Viga de amarre SNP (0.20 X 0.20)m - 2.45 qq/m³, f'c=210 kg/cm² | 1.27 | M³ |  | 0
6.3.6 | Viga apoyo riel Puerta corrediza L=4.90M- 2.32 qq/m³,f᾽c=240 kg/cm² | 0.77 | M³ |  | 0
0
6.4 | MUROS |  |  |  | 0
6.4.1 | Block 6" violinado SNP, ø3/8"@0.60mts | 69.89 | M² |  | 0
6.4.2 | Block 6" BNP, ø3/8"@0.60mts | 10.75 | M² |  | 0
0
6.5 | TERMINACIÓN DE SUPERFICIE |  |  |  | 0
6.5.1 | Adhesivo para concreto Lanco CB-999 o similar | 36.19 | M² |  | 0
6.5.2 | Pañete en vigas y columnas | 36.19 | M² |  | 0
6.5.3 | Cantos | 219.84 | M |  | 0
0
6.6 | PINTURA |  |  |  | 0
6.6.1 | Primer fresh cement o similar | 36.19 | M² |  | 0
6.6.2 | Acrilíca superior en vigas y columnas (sin andamios) | 36.19 | M² |  | 0
0
6.7 | Suministro y colocación de alambre galvanizado tipo trinchera | 33.68 | M |  | 0
6.8 | Suministro y colocación de angulares de 1 1/2"x 3/16" (colocado en columna adicional según detalle) | 18 | Ud |  | 0
0
6.9 | Puerta corrediza L=2.0 m | 1 | Ud |  | 0
| SUB-TOTAL FASE H |  |  |  | 0
I | REHABILITACIÓN DEPÓSITO REGULADOR METÁLICO DE ALMACENAMIENTO A INTERCONETAR CON RED EXISTENTE LOS RANCHOS, CAPACIDAD 40,000.00 GL
1 | PRELIMINARES
1.1 | Limpieza general del área | 1 | Ud |  | 0
1.2 | Desinstalación de verja en malla ciclónica existente | 40 | M |  | 0
1.3 | Demolición de muros en bloques | 4.8 | M³ |  | 0
1.4 | Demolición de zapata de H.A. | 4.5 | M³ |  | 0
1.5 | Bote de escombro con camión a una distancia promedio de 11 km (Incluye esparcimiento en botadero y carguío) | 13.02 | M³ |  | 0
0
2 | MANTENIMIENTO DE TANQUE METÁLICO |  |  |  | 0
2.1 | Limpieza de superficie externo con Sandblasting SP5 (debe cubrirse con andamios y lonas para evitar contaminacion por polución) | 128.56 | M² |  | 0
2.2 | Limpieza de superficie interna con Sandblasting SP5 | 128.56 | M² |  | 0
2.3 | Aplicación de primer área exterior de tanque, pintura base antioxidante Mastecoat 480P o similar | 128.56 | M² |  | 0
2.4 | Aplicación pintura epóxica poliamida industial de la marca popular epoxiguard o similar para exterior del tanque | 128.56 | M² |  | 0
2.5 | Suministro y aplicación Polyurea a un espesor de 2 mm/m2 para interior de tanque | 128.56 | M² |  | 0
2.6 | Aplicación de primer área exterior e interior en el techo del tanque, pintura base antioxidante Mastecoat 480P o similar | 63 | M² |  | 0
2.7 | Aplicación de terminación área exterior del techo del tanque, pintura base antioxidante Mastecoat 500 o similar | 63 | M² |  | 0
0
3 | REHABILITACION CASETA DE BOMBEO |  |  |  | 0
3.1 | Rapillado de techo, paredes interior y exterior | 26.8 | M² |  | 0
3.2 | Preparación de superficie (masilla, lija) | 8.04 | M² |  | 0
3.3 | Fino de techo | 7.6 | M² |  | 0
0
4 | TERMINACIÓN DE SUPERFICIE: |  |  |  | 0
4.1 | Pintura acrílica calida superior en muro | 11.6 | M² |  | 0
4.2 | Pintura acrílica calidad superior en techo | 7.6 | M² |  | 0
5.3 | Logo y letrero de INAPA | 1 | Ud |  | 0
0
5 | PORTAJE |  |  |  | 0
5.1 | Mantenimiento Ventana de aluminio | 1 | P.A. |  | 0
5.2 | Suministro y colocación puerta polimetal (2.10 x 1.00) m, inc. instalación, marco y llavín de palanca | 1 | Ud |  | 0
0
6 | VERJA EN BLOQUES DE 6" VIOLINADOS |  |  |  | 0
0
6.1 | PRELIMINARES |  |  |  | 0
6.1.1 | Replanteo | 40 | M |  | 0
0
6.2 | MOVIMIENTO DE TIERRA: |  |  |  | 0
6.2.1 | Excavación zapatas a mano | 17.43 | M³N |  | 0
6.2.2 | Reposición material compactado | 8.1 | M³C |  | 0
6.2.3 | Bote de material inservible con camión a una distancia promedio de 11 km (Incluye esparcimiento en botadero y carguío) | 12.13 | M³E |  | 0
0
6.3 | HORMIGÓN ARMADO EN: |  |  |  | 0
6.3.1 | Zapata de muros (0.45 x 0.25) m - 0.71 qq/m³, f'c=180 kg/cm² | 3.33 | M³ |  | 0
6.3.2 | Zapata de columnas (0.60 x 0.60 x 0.25) m - 2.08 qq/m³ f'c=180 kg/cm² | 0.93 | M³ |  | 0
6.3.3 | Columnas de amarre (0.20 x 0.20) m- 4.36 qq/m³, f'c=210 kg/cm² | 1.66 | M³ |  | 0
6.3.4 | Viga de amarre BNP (0.15 x 0.20) m-3.22 qq/m³, f'c=210 kg/cm² | 1 | M³ |  | 0
6.3.5 | Viga de amarre SNP (0.20 x 0.20)m - 2.45 qq/m³, f'c=210 kg/cm² | 1.44 | M³ |  | 0
6.3.6 | Viga apoyo riel Puerta corrediza L=4.90 m- 2.32 qq/m³,F᾽c=240 kg/cm² | 1.32 | M³ |  | 0
0
6.4 | MUROS |  |  |  | 0
6.4.1 | Block 6" violinado SNP, ø3/8"@0.60 m | 80.6 | M² |  | 0
6.4.2 | Block 6" BNP, ø3/8"@0.60 m | 12.4 | M² |  | 0
0
6.5 | TERMINACIÓN DE SUPERFICIE |  |  |  | 0
6.5.1 | Adhesivo para concreto Lanco CB-999 o similar | 40.3 | M² |  | 0
6.5.2 | Pañete en vigas y columnas | 40.3 | M² |  | 0
6.5.3 | Cantos | 243.2 | M |  | 0
0
6.6 | PINTURA |  |  |  | 0
6.6.1 | Primer fresh cement o similar | 40.3 | M² |  | 0
6.6.2 | Acrilíca superior en vigas y columnas (sin andamios) | 40.3 | M² |  | 0
0
6.7 | Suministro y colocación de alambre galvanizado tipo trinchera | 36 | M |  | 0
6.8 | Suministro y colocación de angulares de 1 1/2"x 3/16" (colocado en columna adicional según detalle) | 20 | Ud |  | 0
0
6.9 | Puerta corrediza long=4.0 mts | 1 | Ud |  | 0
| SUB - TOTAL FASE I |  |  |  | 0
J | CONEXIÓN SALIDA DEPÓSITO REGULADOR SUPERFICIAL EXISTENTE DE 45,000 GL EL FLAIRE
1 | PRELIMINARES |  |  |  | 0
1.1 | Limpieza general del área | 1 | Ud |  | 0
0
2 | MANTENIMIENTO DE TANQUE METÁLICO |  |  |  | 0
2.1 | Limpieza de superficie externo con Sandblasting SP5 (debe cubrirse con andamios y lonas para evitar contaminacion por polución) | 131.88 | M² |  | 0
2.2 | Limpieza de superficie interna con Sandblasting SP5 | 131.88 | M² |  | 0
2.3 | Aplicación de primer área exterior de tanque, pintura base antioxidante Mastecoat 480P o similar | 131.88 | M² |  | 0
2.4 | Aplicación pintura epóxica poliamida industial de la marca popular epoxiguard o similar para exterior del tanque | 131.88 | M² |  | 0
2.5 | Suministro y aplicación Polyurea a un espesor de 2 mm/m2 para interior de tanque | 131.88 | M² |  | 0
2.6 | Aplicación de primer área exterior e interior en el techo del tanque, pintura base antioxidante Mastecoat 480P o similar | 63 | M² |  | 0
2.7 | Aplicación de terminación área exterior del techo del tanque, pintura base antioxidante Mastecoat 500 o similar | 63 | M² |  | 0
0
3 | SUMINSITRO Y COLOCACIÓN DE: |  |  |  | 0
3.1 | Tubería Ø6" Acero SCH-40 c/protección anticorrosivo | 11 | M |  | 0
3.2 | Codo Ø6 x 90° Acero SCH-40 c/protección anticorrosivo | 2 | Ud |  | 0
3.3 | Niple Ø6x30" Acero SCH-40 c/protección anticorrosivo | 1 | Ud |  | 0
3.4 | Junta Mecánica tipo Dresser HF Ø6" 150 PSI | 1 | Ud |  | 0
3.5 | Válvula de Compuerta Ø6" HF, 150 PSI (Incluye sumnistro, tornillos, junta de goma, niples, junta dresser, mano de obra instalación) | 1 | Ud |  | 0
3.6 | Registro para Válvula | 1 | Ud |  | 0
| SUB-TOTAL FASE J |  |  |  | 0
K | REHABILITACIÓN AREA DE DEPÓSITO REGULADOR SUPERFICIAL METÁLICO DE 45,000 GL PALO AMARILLO
I | BY-PASS (INTERCONEXIÓN DEPOSITO EXISTENTE)
1 | SUMINSITRO Y COLOCACIÓN DE:
1.1 | Tubería Ø6" Acero SCH-40 c/protección anticorrosiva | 19.3 | M |  | 0
1.3 | Yee Ø6 x 6 Acero SCH-40 c/protección anticorrosiva | 1 | Ud |  | 0
1.3 | Yee Ø6 x 4 Acero SCH-40 c/protección anticorrosiva | 1 | Ud |  | 0
1.4 | Codo Ø6 x 90° Acero SCH-40 c/protección anticorrosiva | 2 | Ud |  | 0
1.4 | Codo Ø6 x 45° Acero SCH-40 c/protección anticorrosiva | 2 | Ud |  | 0
1.5 | Niple Ø8x24" Acero SCH-40 c/protección anticorrosiva | 1 | Ud |  | 0
1.6 | Junta Mecánica tipo Dresser HF Ø6" 150 PSI | 1 | Ud |  | 0
1.7 | Válvula de Compuerta Ø6" HF, 150 PSI (Incluye sumnistro, tornillos, junta de goma, niples, junta Dresser, mano de obra instalación) | 2 | Ud |  | 0
1.8 | Registro para Válvula | 2 | Ud |  | 0
0
II | VERJA DE BLOCK |  |  |  | 0
0
1 | PRELIMINARES |  |  |  | 0
1.1 | Replanteo | 43.55 | M |  | 0
0
2 | MOVIMIENTO DE TIERRA: |  |  |  | 0
2.1 | Excavación zapatas a mano | 18.87 | M³N |  | 0
2.2 | Reposición material compactado | 8.82 | M³C |  | 0
2.3 | Bote de material inservible con camión a una distancia promedio de 11 km (Incluye esparcimiento en botadero y carguío) | 13.07 | M³E |  | 0
0
3 | HORMIGÓN ARMADO EN: |  |  |  | 0
3.1 | Zapata de muros (0.45 x 0.25) m - 0.71 qq/m³, f'c=180 kg/cm² | 3.66 | M³ |  | 0
3.2 | Zapata de columnas (0.60 x 0.60 x 0.25)m - 2.08 qq/m³ f'c=180 kg/cm² | 1.02 | M³ |  | 0
3.3 | Columnas de amarre (0.20 x 0.20)m- 4.36 qq/m³, f'c=210 kg/cm² | 1.79 | M³ |  | 0
3.4 | Viga de amarre BNP (0.15 x 0.20) m-3.22 qq/m³, f'c=210 kg/cm² | 1.1 | M³ |  | 0
3.5 | Viga de amarre SNP (0.20 x 0.20) m - 2.45 qq/m³, f'c=210 kg/cm² | 1.58 | M³ |  | 0
3.6 | Viga apoyo riel Puerta corrediza L=4.90 m- 2.32 qq/m³,F᾽c=240 kg/cm² | 0.77 | M³ |  | 0
0
4 | MUROS |  |  |  | 0
4.1 | Block 6" violinado SNP, ø3/8"@0.60 m | 89.31 | M² |  | 0
4.2 | Block 6" BNP, ø3/8"@0.60 m | 13.74 | M² |  | 0
0
5 | TERMINACIÓN DE SUPERFICIE |  |  |  | 0
5.1 | Adhesivo para concreto Lanco CB-999 o similar | 43.91 | M² |  | 0
5.2 | Pañete en vigas y columnas | 43.91 | M² |  | 0
5.3 | Cantos | 264.25 | M |  | 0
0
6 | PINTURA |  |  |  | 0
6.1 | Primer fresh cement o similar | 43.91 | M² |  | 0
6.2 | Acrilíca superior en vigas y columnas (sin andamios) | 43.91 | M² |  | 0
0
7 | Suministro y colocación de alambre galvanizado tipo trinchera | 40.55 | M |  | 0
9 | Suministro y colocación de angulares de 1 1/2"x 3/16" (colocado en columna adicional según detalle) | 22 | Ud |  | 0
0
10 | Puerta corrediza L=3.0 m | 1 | Ud |  | 0
| SUB-TOTAL FASE K |  |  |  | 0
L | REHABILITACIÓN DE CASETA DE BOMBEO EN LA COMUNIDAD DE YERBA DE CULEBRA
1 | PRELIMINARES |  |  |  | 0
1.1 | Desintalacion de techo de zinc existente | 1 | P.A. |  | 0
1.2 | Alquiler de andamios metálicos (1 mes) | 1 | Mes |  | 0
1.3 | Alquiler de grua para izardo de perfiles (3-5 ton) | 6 | Día |  | 0
1.4 | Desinstalación de Puerta y Ventanas en malla ciclonica | 1 | Ud |  | 0
1.5 | Bote de material producto de la desintalacion | 1 | Ud |  | 0
0
2 | REHABILITACIÓN DE TECHO EN ESTRUCTURA METÁLICA |  |  |  | 0
2.1 | Estructura metálica p/techo (suministro e instalación) incluye pintura industrial | 39.6 | M2 |  | 0
0
3 | TERMINACIÓN DE SUPERFICIE |  |  |  | 0
3.1 | Pañete en muro | 56.9 | M2 |  | 0
3.2 | Primer fresh cement o similar | 96.73 | M2 |  | 0
3.3 | Acrilíca superior en vigas y columnas (sin andamios) | 96.73 | M2 |  | 0
3.4 | Logo de INAPA grande | 1 | Ud |  | 0
0
4 | PORTAJE |  |  |  | 0
4.1 | Ventana de aluminio (incluye colocación) | 37.14 | P² |  | 0
4.2 | Puerta metálica posterior (1.00 m x 2.10 m) con barras Ø 5/8" | 1 | Ud |  | 0
0
5 | VERJA EN BLOQUES DE 6" VIOLINADOS |  |  |  | 0
0
1 | PRELIMINARES |  |  |  | 0
1.1 | Replanteo | 60 | M |  | 0
0
2 | MOVIMIENTO DE TIERRA: |  |  |  | 0
2.1 | Excavación zapatas a mano | 25.46 | M³N |  | 0
2.2 | Reposición material compactado | 12.12 | M³C |  | 0
2.3 | Bote de material inservible con camión a una distancia promedio de 11 km (Incluye esparcimiento en botadero y carguío) | 17.34 | M³E |  | 0
0
3 | HORMIGÓN ARMADO EN: |  |  |  | 0
3.1 | Zapata de muros (0.45 x 0.25) m - 0.71 qq/m³, f'c=180 kg/cm² | 5.24 | M³ |  | 0
3.2 | Zapata de columnas (0.60 x 0.60 x 0.25) m - 2.08 qq/m³ f'c=180 kg/cm² | 1.38 | M³ |  | 0
3.3 | Columnas de amarre (0.20 x 0.20) m- 4.36 qq/m³, f'c=210 kg/cm² | 2.3 | M³ |  | 0
3.4 | Viga de amarre BNP (0.15 x 0.20) m-3.22 qq/m³, f'c=210 kg/cm² | 1.57 | M³ |  | 0
3.5 | Viga de amarre SNP (0.20 x 0.20) m - 2.45 qq/m³, f'c=210 kg/cm² | 2.24 | M³ |  | 0
3.6 | Viga apoyo riel Puerta corrediza L=4.90 m- 2.32 qq/m³,F᾽c=240 kg/cm² | 1.32 | M³ |  | 0
0
4 | MUROS |  |  |  | 0
4.1 | Block 6" violinado SNP, ø3/8"@0.60 m | 130 | M² |  | 0
4.2 | Block 6" BNP, ø3/8"@0.60 m | 20 | M² |  | 0
0
5 | TERMINACIÓN DE SUPERFICIE |  |  |  | 0
5.1 | Adhesivo para concreto Lanco CB-999 o similar | 59.8 | M² |  | 0
5.2 | Pañete en vigas y columnas | 59.8 | M² |  | 0
5.3 | Cantos | 355.2 | M |  | 0
0
6 | PINTURA |  |  |  | 0
6.1 | Primer fresh cement o similar | 59.8 | M² |  | 0
6.2 | Acrilíca superior en vigas y columnas (sin andamios) | 59.8 | M² |  | 0
0
7 | Suministro y colocación de alambre galvanizado tipo trinchera | 56 | M |  | 0
9 | Suministro y colocación de angulares de 1 1/2"x 3/16" (colocado en columna adicional según detalle) | 30 | Ud |  | 0
0
10 | Puerta corrediza long=4.0 m | 1 | Ud |  | 0
| SUB-TOTAL FASE L |  |  |  | 0
M | REHABILITACIÓN ACUEDUCTO DE BAITOA
I | REHABILITACIÓN PLANTA POTABILIZADORA DE 30 LPS FILTRACIÓN RÁPIDA DE BAITOA
1 | ENTRADA A FILTROS
1.1 | Suministro e instalación de compuertas de 0.48m x 0.48m en Acero Inoxidable (Incluye desmonte de la existente) | 2 | Ud |  | 0
1.2 | Escalera fija acero inoxidable | 2 | Ud |  | 0
0
2 | DESAGÜE SEDIMENTADORES Ø8" |  |  |  | 0
2.1 | Sustitución de válvula de compuerta de Ø8" H.F. p/desagüe (Incluye suministro, instalación y desmonte de la existente) | 5 | Ud |  | 0
2.2 | Escalera fija acero inoxidable | 2 | Ud |  | 0
0
3 | BY-PASS DE AGUA CRUDA Y AGUA SEDIMENTADA |  |  |  | 0
3.1 | Válvula de compuerta ø6" H.F. (incluye: Suministro, instalación y desmonte de existente) | 2 | Ud |  | 0
3.2 | Suministro e instalación de compuerta de 0.60m x 0.50m Acero Inoxidable | 2 | Ud |  | 0
3.3 | Tubería de PVC Ø6" (Suministro e instalación) | 95 | M |  | 0
3.4 | Tubería de acero Ø6" SCH-40 (Suministro e instalación) | 8 | M |  | 0
0
3.5 | PIEZAS ESPECIALES |  |  |  | 0
3,5,1 | Codo acero Ø6" x 90° | 5 | Ud |  | 0
3,5,2 | Tee acero Ø8" x 6" | 2 | Ud |  | 0
3,5,3 | Junta tipo Dresser Ø6" | 13 | Ud |  | 0
0
4 | AIREADOR, CÁMARA ENTRADA Y SEDIMENTACIÓN |  |  |  | 0
4.1 | Limpieza y bote de maleza a mano | 1 | PA |  | 0
0
5 | FILTROS |  |  |  | 0
5.1 | Limpieza y bote de maleza a mano | 640.34 | M² |  | 0
0
5.2 | EXTRACCIÓN DE MATERIAL FILTRANTE A MANO |  |  |  | 0
5.5.1 | Arena | 320.17 | M³ |  | 0
5.2.2 | Capa Torpedo | 64.03 | M³ |  | 0
0
5.3 | LIMPIEZA GENERAL CON HIDROLAVADORA | 1 | PA |  | 0
0
5.4 | LAVADO IN-SITU DE AGREGADOS GRUESOS CON AGUA | 320.17 | M³ |  | 0
0
5.5 | PROCESO EN PLANTA DE BONAO |  |  |  | 0
5.5.1 | Lavado, secado y cedaceado de material extraído en Planta de Baitoa, recuperación esperada de un 60%, y certificación de calidad de acuerdo a estándares del INAPA, para su reúso. | 320.17 | M³ |  | 0
0
5.6 | SUMINISTRO DE MATERIAL FILTRANTE |  |  |  | 0
5.6.1 | Arena (T10=0.47-0.65mm, CU=1.50-1.70, TS=1.41mm, TI=0,425mm, γ= 2,600 kg/m³, Ce=0.80, espesor lecho =0.60 m | 160.09 | M³ |  | 0
5.6.2 | Grava (capa Torpedo) E=0,10m | 64.03 | M³ |  | 0
5.6.3 | Envasado de finos | 384.2 | M³ |  | 0
0
5.7 | COLOCACIÓN DE MATERIAL FILTRANTE A MANO |  |  |  | 0
5.7.1 | Arena (T10=0.47-0.65mm, CU=1.50-1.70, TS=1.41mm, TI=0,425mm, γ= 2,600 Kg/M³, Ce=0.80, espesor lecho =0.60 m | 384.34 | M³ |  | 0
0
5.8 | BARANDILLA PROTECCIÓN DE H.G. Ø 1 1/2" | 115.74 | M |  | 0
0
6 | SUMINISTRO Y COLOCACIÓN DE TUBERÍA Y VÁLVULAS VARIAS: |  |  |  | 0
6.1 | Tuberia De Ø8" acero SCH-40 c/protección anticorrosivo y junta tipo Dresser | 40 | M |  | 0
6.2 | Válvula de compuerta Ø4" H.F. ( inc. Suministro, instalación y desmonte de existente) | 2 | Ud |  | 0
0
7 | SISTEMA TOMA DE MUESTRA AGUAS CRUDAS Y POTABILIZADAS: |  |  |  | 0
7.1 | Niple roscado ø3/4" Acero Inoxidable 304 (0.35 m) | 2 | Ud |  | 0
7.2 | Arandela ø3/4" Acero Inoxidable 304 | 24 | Ud |  | 0
7.3 | Válvula de bola ø3/4" Acero Inoxidable 304 | 2 | Ud |  | 0
7.4 | Niple roscado ø3/4" x 3" Acero Inoxidable 304 | 2 | Ud |  | 0
7.5 | Codo ø3/4" x 90° Acero Inoxidable 304 | 2 | Ud |  | 0
7.6 | Mano de obra instalación | 1 | PA |  | 0
0
8 | SISTEMA DE CLORACIÓN Y PRECLORACIÓN |  |  |  | 0
8.1 | Dosificador de cloro de 0 a 40 lb/día cloración directa | 1 | Ud |  | 0
8.2 | Cilindro de gas cloro lleno de 150 lb | 3 | Ud |  | 0
8.3 | Válvula para cilindros | 3 | Ud |  | 0
8.4 | Bomba tipo Booster para cloro 0,5 hp | 1 | Ud |  | 0
8.5 | Tubería ø1" PVC SCH-80 | 7 | M |  | 0
8.6 | Tarima de madera para cilindros | 2 | Ud |  | 0
8.7 | Mano de obra | 1 | Ud |  | 0
8.8 | Pintura interior acrílica de calidad superior | 40 | M² |  | 0
0
9 | PROTECCIÓN PARA AIREADOR |  |  |  | 0
9.1 | Muro bloques 6", 3 líneas sobre antepecho | 12.24 | M² |  | 0
9.2 | Pañete exterior | 24.48 | M² |  | 0
9.3 | Cantos | 40.8 | M |  | 0
9.4 | Pintura exterior acrílica de calidad superior | 48.96 | M² |  | 0
9.5 | Impermeabilizante | 48.96 | M² |  | 0
0
10 | ESTRUCTURA METÁLICA PARA TECHADO (SUMINISTRO E INSTALACIÓN) INCLUYE ANTIOXIDANTE OXIGUARD Y PINTURA EPOXIGUARD INDUSTRIAL O SIMILAR |  |  |  | 0
10.1 | Placa base de 254mm x 200,025mm x 12,7mm (10" x 7,7/8" x 1/2") 40 PCS | 446.67 | Lb |  | 0
10.2 | Placa unión correa a muro de 241,3mm x 241,3mm x 9,525mm (9,1/2" x 9,1/2" x 3/8") 36 PCS | 345.53 | Lb |  | 0
10.3 | Tubo unión correa a placa de 101,6mm x 101,6mm X 4,7625mm (4" x 4" x 3/16") 36 PCS | 295.92 | Lb |  | 0
10.4 | Vigas w 8 x 15 grado A36 | 8653.41 | Lb |  | 0
10.5 | Cubierta con planchas de aluzinc calibre 26 + correa C 8" x 1/16 en HG + Tillas tensoras en barras HN 1/2" de 4’ | 676.88 | M² |  | 0
10.6 | Perno expansivo ø3/8" x 3" HILTI KB3 con tuerca y arandela | 144 | Ud |  | 0
10.7 | Tornillo ø1/2" x 3/4" con tuerca y arandela | 170 | Ud |  | 0
10.8 | Pernos ø 1/2" x 6,1/2" HILTI HY200R (Incluye resina epóxica para anclajes) | 160 | Ud |  | 0
10.9 | Desmonte vigas existentes | 168.64 | M |  | 0
10.1 | Desmonte aluzinc existente | 236.91 | M² |  | 0
10.11 | Cañerias y bajantes | 1 | P.A. |  | 0
0
11 | PINTURA EXTERIOR HIDRÓFUGA (DRY COAT) | 923.86 | M² |  | 0
0
12 | ESCALERAS ASCESO LATERAL A PLANTA POTABILIZADORA | 2 | Ud |  | 0
0
13 | REPARACIONES MENORES VARIAS | 1 | PA |  | 0
| SUB TOTAL FASE I |  |  |  | 0
II | CASA DE OPERADOR (1 HABITACIÓN)
1 | REPLANTEO | 1 | Ud |  | 0
0
2 | MOVIMIENTO DE TIERRA |  |  |  | 0
2.1 | Excavación material No Clasificado a mano | 12.73 | M³N |  | 0
2.2 | Relleno compactado a mano | 6.47 | M³C |  | 0
2.3 | Bote de material c\camión D=11 km (incluye esparcimiento en botadero) | 7.51 | M³E |  | 0
0
3 | HORMIGÓN ARMADO |  |  |  | 0
3.1 | Zapata de muro h=0,25m 0.87 qq/m³ | 3.03 | M³ |  | 0
3.2 | Viga a nivel de piso 0.15m x 0.20m - 3.92 qq/m³ | 0.81 | M³ |  | 0
3.3 | Viga V1 0.15m X 0.30m - 2.95 qq/m³ | 1.21 | M³ |  | 0
3.4 | Viga dintel d1 0.15 x 0.20 - 2.95 qq/m³ | 0.23 | M³ |  | 0
3.5 | Losa piso pulido h=0.10m con malla electrosoldada 20cm x 20cm | 2.25 | M³ |  | 0
3.6 | Losa de techo h=0.12m - 1.22 qq/m³ | 3.12 | M³ |  | 0
0
4 | MUROS DE BLOQUES |  |  |  | 0
4.1 | Bloques de 6" B.N.P. | 16.17 | M² |  | 0
4.2 | Bloques de 6" S.N.P. | 39.04 | M² |  | 0
0
5 | TERMINACIÓN DE SUPERFICIE |  |  |  | 0
5.1 | Pañete en techo | 21.81 | M² |  | 0
5.2 | Pañete interior | 63.77 | M² |  | 0
5.3 | Pañete exterior | 48.82 | M² |  | 0
5.4 | Cantos | 70.8 | M |  | 0
5.5 | Fino de techo | 21.81 | M² |  | 0
5.6 | Zabaleta | 19.1 | M |  | 0
5.7 | Antepecho | 3.82 | M² |  | 0
5.8 | Acera perimetral 0.80m | 15.28 | M² |  | 0
5.9 | Pintura acrílica superior interior incluye primer fresh cement | 85.58 | M² |  | 0
5.1 | Pintura acrílica superior exterior incluye primer fresh cement (andamios incluidos) | 48.82 | M² |  | 0
5.11 | Sellador de techo Lanco siliconizado (tres manos según instrucciones del fabricante) | 21.81 | M² |  | 0
5.12 | Cerámica en baño (inc. Paredes y ducha) | 18.7 | M² |  | 0
5.13 | Cerámica en cocina | 3.2 | M² |  | 0
0
6 | SUMINISTRO E INSTALACIÓN SANITARIA |  |  |  | 0
6.1 | Pileta bañera | 1 | Ud |  | 0
6.2 | Inodoro completo | 1 | Ud |  | 0
6.3 | Lavamanos completo | 1 | Ud |  | 0
6.4 | Barra para cortina | 1 | Ud |  | 0
6.5 | Ducha | 1 | Ud |  | 0
6.6 | Desagüe de piso | 1 | Ud |  | 0
6.7 | Fregadero acero inoxidable sencillo | 1 | Ud |  | 0
6.8 | Cámara de inspección | 3 | Ud |  | 0
6.9 | Trampa de grasa | 1 | Ud |  | 0
6.1 | Cámara séptica | 1 | Ud |  | 0
6.11 | Pozo filtrante | 1 | Ud |  | 0
6.12 | Suministro e instalación tinaco 225 gl | 1 | Ud |  | 0
6.13 | Bomba 1/2 HP eléctrica con tanque presión | 1 | Ud |  | 0
6.14 | Caseta protección bomba 1/2 HP | 1 | PA |  | 0
6.15 | Válvula check ø1" | 1 | Ud |  | 0
6.16 | Tubería PVC ø1" | 15 | M |  | 0
6.17 | Columna de ventilación 2" | 1 | Ud |  | 0
6.18 | Tubería y piezas varias | 1 | Ud |  | 0
6.19 | Mano de obra instalación general | 1 | PA |  | 0
0
7 | INSTALACIÓN ELÉCTRICA |  |  |  | 0
7.1 | Salida cenital | 6 | Ud |  | 0
7.2 | Salida cenital con abanico de techo con lampara KDK o similar | 2 | Ud |  | 0
7.3 | Salida tomacorriente doble 120 V | 6 | Ud |  | 0
7.4 | Salida interruptor sencillo | 6 | Ud |  | 0
7.5 | Salida interruptor doble | 2 | Ud |  | 0
7.6 | Entrada general (incluye panel de breaker de 4/8 circuitos) | 1 | Ud |  | 0
0
8 | PORTAJE |  |  |  | 0
8.1 | Puerta polimetal 0,90m x 2,10m (Incluye llavín Kwikset o similar) | 1 | Ud |  | 0
8.2 | Puerta polimetal en baño 0,80m x 2,10m (Incluye llavín Kwikset o similar) | 1 | Ud |  | 0
0
9 | VENTANA |  |  |  | 0
9.1 | Ventana aluminio reforzada | 38.95 | P² |  | 0
0
10 | SUMINISTRO E INSTALACIÓN DE: |  |  |  | 0
10.1 | Gabinete de pared en MDF hidrófugo laqueado de blanco | 2 | M |  | 0
10.2 | Gabinete de piso en MDF hidrófugo laqueado de blanco | 2 | M |  | 0
10.3 | Tope meseta granito natural de origen asiático | 1.65 | M² |  | 0
0
11 | LIMPIEZA FINAL | 1 | Ud |  | 0
0
| SUB TOTAL FASE II |  |  |  | 0
III | ÁREA EXTERIOR GENERAL
1 | VERJA EN MURO DE BLOQUES DE 6", LONG.= 130 M
1.1 | MOVIMIENTO DE TIERRA:
1.1.1 | Excavación zapata a mano | 71.87 | M³ |  | 0
1.1.2 | Reposición material compactado | 35.89 | M³ |  | 0
1.1.3 | Bote de material inservible con camión a una distancia promedio de 11 km (Incluye esparcimiento en botadero y carguío) | 46.77 | M³ |  | 0
0
1.2 | HORMIGÓN ARMADO (VER DETALLES) EN: |  |  |  | 0
1.2.1 | Zapata de muro (0.45m x 0.25m) - 0.87 qq/m³ f'c=180 kg/cm² | 17.27 | M³ |  | 0
1.2.2 | Zapata de columna (0.60m X 0.60m X 0.25m) - 2.08 qq/m³ f'c=210 kg/cm² | 3.87 | M³ |  | 0
1.2.3 | Columna de amarre (0.20m x 0.20m) - 4.36 qq/m³ f'c=210 kg/cm² | 5.16 | M³ |  | 0
1.2.4 | Viga de amarre BNP (0.15m x 0.20m) - 3.22 qq/m³ f'c=210 kg/cm² | 4.78 | M³ |  | 0
1.2.5 | Viga de amarre SNP (0.20m x 0.20m) - 2.45 qq/m³ f'c=210 kg/cm² | 6.72 | M³ |  | 0
1.2.6 | Viga apoyo para riel puerta corrediza (0.20m x 0.20m) f'c=210 kg/cm² | 0.34 | M³ |  | 0
0
1.3 | MUROS |  |  |  | 0
1.3.1 | Block 6" Ø3/8"@0.60 m SNP, violinado | 382.32 | M² |  | 0
1.3.2 | Block6" Ø3/8"@0.60 m BNP | 63.72 | M² |  | 0
0
1.4 | TERMINACIÓN DE SUPERFICIE |  |  |  | 0
1.4.1 | Pañete en vigas y columnas | 160.74 | M² |  | 0
1.4.2 | Cantos | 916.5 | M |  | 0
0
1.5 | PINTURA |  |  |  | 0
1.5.1 | Primer fresh cement o similar | 160.74 | M² |  | 0
1.5.2 | Pintura acrílica calidad superior en vigas y columnas | 160.74 | M² |  | 0
0
1.6 | SUMINISTRO Y COLOCACIÓN DE ALAMBRE GALVANIZADO TIPO TRINCHERA | 167.9 | M |  | 0
0
1.7 | PORTÓN CORREDIZO EN CANALETA DE 3 1/2" Y BARRA DE 1/2", (L = 4.0 m) | 1 | Ud |  | 0
0
2 | ILUMINACIÓN EXTERIOR |  |  |  | 0
2.1 | Lámpara tipo cobra 175w HPS, 120/240v, fotocelda y brazo 6' incluidos, estructura AP-103 | 6 | Ud |  | 0
2.2 | Poste H.A. pretensado 25' Clase III | 5 | Ud |  | 0
2.3 | Registro eléctrico | 6 | Ud |  | 0
| SUB TOTAL FASE III |  |  |  | 0
IV | ELECTRIFICACIÓN Y EQUIPAMIENTO CÁRCAMO DE BOMBEO
IV-I | ELECTRIFICACIÓN PRIMARIA
1 | Estructura tr-306 (con transformadores de 100 kva) | 1 | Ud |  | 0
2 | Rehabilitación línea eléctrica primaria existente | 1 | Ud |  | 0
3 | Mano de obra eléctrica primaria | 1 | Ud |  | 0
| SUB-TOTAL IV-I |  |  |  | 0
IV-II | ELECTRIFICACIÓN SECUNDARIA
1 | Alimentador eléctrico desde banco de transformadores hasta main breaker con 3 alambres eléctricos no.350 mcm (fases), 1 alambre Eléctrico no.350 mcm (neutro) y 1 alambre eléctrico hdb no.2 a 7 hilos trenzado (tierra) en tubería PVC y LT. de ø3", incluye condulet, conectores y soportes de tuberías. | 100 | Pies |  | 0
2 | Alimentador eléctrico desde arrancadores suave hasta motor eléctrico de electrobomba, con 3 alambres eléctricos tTHW no.1/0 (fases), en tuberías PVC y L.T de ø2", incluye, conectores y soportes de tuberías. | 60 | Pies |  | 0
3 | Alimentador eléctrico desde arrancadores suave hasta motor eléctrico de electrobomba, con 3 alambres eléctricos tTHW no.1/0 (fases), en tuberías PVC y L.T de ø2", incluye, conectores y soportes de tuberías. | 300 | Pies |  | 0
4 | Main breaker 400 amp, 460 volts, 3ø, enclosure, nema 3R | 1 | Ud |  | 0
5 | Mano de obra eléctrica secundaria | 1 | Ud |  | 0
| SUB-TOTAL IV-II |  |  |  | 0
IV-III | SUMINISTRO E INSTALACIÓN DE ELECTROBOMBA |  |  |  | 0
1 | Suministro electrobombas turbina de eje vertical, 250 gpm, vs. 783 pies TDH, profundidad de columna 12 pies, con motor de 75 H.P, 460v, 60hz, trifásico a 3,500 RPM. | 3 | Ud |  | 0
2 | Instalación de electrobomba | 3 | Ud |  | 0
3 | Arrancador suave para motor de 75 H.P, enclousure, nema 3R. | 3 | Ud |  | 0
4 | Niple de 6" x 12" platillado en un extremo | 6 | Ud |  | 0
5 | Niple de 4" x 12" platillado en un extremo | 3 | Ud |  | 0
6 | Junta tipo dresser 6" | 3 | Ud |  | 0
7 | Válvula de compuerta de vástago ascendente de 6" platillada a 300 PSI | 3 | Ud |  | 0
8 | Válvula de compuerta de vástago ascendente de 4" platillada a 300 PSI | 3 | Ud |  | 0
9 | Válvula check horizontal de 6" a 300 psi, platillado. | 3 | Ud |  | 0
10 | Válvula de aire de 1"300 PSI | 3 | Ud |  | 0
11 | Ttee de 6" x 4" platillada | 3 | Ud |  | 0
12 | Codo de 6" x 45 | 6 | Ud |  | 0
13 | Instalación manométrica completa | 3 | Ud |  | 0
14 | Anclaje en H.A. | 3 | Ud |  | 0
15 | Base en H.A. para bombas | 3 | Ud |  | 0
16 | Mano de obra construcción de descarga de 6" | 3 | Ud |  | 0
17 | Pintura anticorrosiva Oxiguard o similar para descarga (dos manos) | 3 | Ud |  | 0
| SUB-TOTAL IV-III |  |  |  | 0
IV-IV | REHABILITACIÓN ESTACIÓN DE BOMBEO
1 | Pintura general en caseta de bombeo (acrílica superior) | 270 | M² |  | 0
2 | Suministro y colocación de puerta en barra cuadrada | 1 | Ud |  | 0
3 | Suministro y colocación de tapa metálica en techo de caseta y cisterna de (1.00 x 1.00)m. | 4 | Ud |  | 0
4 | Fino de techo en caseta | 30 | M² |  | 0
5 | Antepecho | 22 | M |  | 0
| SUB-TOTAL IV- IV |  |  |  | 0
| SUB-TOTAL FASE IV |  |  |  | 0
V | SUSTITUCION TRAMO DE LÍNEA DE IMPULSIÓN
1 | REPLANTEO | 490.57 | M |  | 0
0
2 | MOVIMIENTO DE TIERRA: |  |  |  | 0
2.1 | Excavación material compacto C/equipo | 418.95 | M³N |  | 0
2.3 | Compactado de relleno c/compactador mecánico en capas de 0.20 M. C/material producto de la excavación | 380.29 | M³C |  | 0
2.4 | Bote de material con camión D= 11 KM (incluye carguío y esparcimiento en botadero) | 48.32 | M³E |  | 0
0
3 | SUMINISTRO DE TUBERÍA |  |  |  | 0
3.1 | De Ø 8" Acero SCH-40 | 490.57 | M |  | 0
0
4 | COLOCACIÓN DE TUBERÍA, (CON 2 MANO DE APLICACIÓN DE PINTURA ANTICORROSIVA OXIGUARD O SIMILAR) |  |  |  | 0
4.1 | De Ø 8" Acero SCH-40 | 490.57 | M |  | 0
0
5 | SUMINISTRO Y COLOCACIÓN PIEZAS ESPECIALES, (CON 2 MANO DE APLICACIÓN ANTICORROSIVA |  |  |  | 0
5.1 | Codo ø 8" x 45° Acero SCH-40 | 3 | Ud |  | 0
5.2 | Codo ø 8" x 30° Acero SCH-40 | 3 | Ud |  | 0
5.3 | Anclaje de H.A. para piezas, según detalle (f'c=210 kg/cm²) | 6 | M³ |  | 0
0
6 | SUMINISTRO Y COLOCACIÓN DE VÁLVULAS |  |  |  | 0
6.1 | Válvula de desagüe H.F. de ø 4" 150 PSI, Completa | 1 | Ud |  | 0
6.2 | Válvula anticipadora de onda H.F. de ø 4" 400 PSI, Completa | 1 | Ud |  | 0
6.3 | Válvula de aire simple H.F. de Ø 2" 250 PSI, Completa | 4 | Ud |  | 0
6.4 | Suministro y colocación caja telescópica, según detalle | 6 | Ud |  | 0
| SUB - TOTAL FASE V |  |  |  | 0
VI | CASA DE OPERADOR Y CUARTO DE CONTROL
1 | REPLANTEO | 1 | Ud |  | 0
0
2 | MOVIMIENTO DE TIERRA |  |  |  | 0
2.1 | Excavación material a mano | 14.68 | M³ |  | 0
2.2 | Relleno compactado a mano | 9.66 | M³ |  | 0
2.3 | Bote de material con camión D= 11 KM (incluye carguío y esparcimiento en botadero) | 5.8 | M³ |  | 0
0
3 | HORMIGÓN ARMADO F'c= 210 KG/CM² EN: |  |  |  | 0
3.1 | Zapata de muros 0.75 qq/m³ | 4.36 | M³ |  | 0
3.2 | Zapata de columna 1.15 qq/m³ | 4.32 | M³ |  | 0
3.3 | Viga a nivel de piso 0.20 x 0.20 m- 4.10 qq/m³ | 0.97 | M³ |  | 0
3.4 | Viga dintel D1 0.20 x 0.25 m - 3.38 qq/m³ | 0.6 | M³ |  | 0
3.5 | Viga de amarre 0.20 x 0.40 - 2.70 qq/m³ | 1.94 | M³ |  | 0
3.6 | Columna CA (0.20 x 0.20) m - 5.02 qq/m³ | 1.68 | M³ |  | 0
3.7 | Losa de techo 0.12 m - 1.22 qq/m³ | 4.4 | M³ |  | 0
3.8 | Losa de piso pulido 0.10 m con malla electro soldada D2.3 x D2.3 x 20 x 20 | 3.37 | M³ |  | 0
0
4 | MUROS DE BLOQUES |  |  |  | 0
4.1 | Bloques de 8" B.N.P. | 9.68 | M² |  | 0
4.2 | Bloques de 8" S.N.P. | 58.56 | M² |  | 0
4.3 | Bloques de 6" S.N.P. | 16.9 | M² |  | 0
4.4 | Bloques calado | 3.2 | M² |  | 0
0
5 | TERMINACIÓN DE SUPERFICIE |  |  |  | 0
5.1 | Pañete en techo | 33.71 | M² |  | 0
5.2 | Pañete interior | 110.88 | M² |  | 0
5.3 | Pañete exterior y vuelos | 71.66 | M² |  | 0
5.4 | Cantos y mocheta | 157.8 | M |  | 0
5.5 | Antepecho | 24.2 | M |  | 0
5.6 | Fino de techo | 36.03 | M² |  | 0
5.7 | Primer fresh cement o similar | 283.85 | M² |  | 0
5.8 | Acrílica superior en superfucies pañetadas | 283.85 | M² |  | 0
5.9 | Cerámica baño (incluye todos las paredes del baño ) | 17.28 | M² |  | 0
5.1 | Cerámica en piso, incluye bañera | 3.6 | M² |  | 0
5.11 | Acera perimetral 0.80 m | 19.36 | M² |  | 0
0
6 | INSTALACIONES SANITARIA |  |  |  | 0
6.1 | Inodoro completo | 1 | Ud |  | 0
6.2 | Lavamanos blanco para empotrar incluye mezcladora | 1 | Ud |  | 0
6.3 | Barra para cortina | 1 | Ud |  | 0
6.1 | Pileta para bañera | 1 | Ud |  | 0
6.4 | Ducha | 1 | Ud |  | 0
6.5 | Desagüe de piso | 1 | Ud |  | 0
6.6 | Desagüe de techo | 2 | Ud |  | 0
6.7 | Cámara de inspección, según detalle | 2 | Ud |  | 0
6.8 | Cámara séptica, según detalle | 1 | Ud |  | 0
6.9 | Zanja de infiltración con tubería de ø 4" PVC SDR-41 | 1 | Ud |  | 0
6.1 | Tuberías y piezas para conexión de agua potable, ventilación y drenaje sanitario | 1 | P.A |  | 0
6.11 | Suministro e instalación tinaco 250 Gls | 1 | Ud |  | 0
6.12 | Mano de obra plomería en general, incluye movimiento de tierra | 1 | Ud |  | 0
0
7 | INSTALACIONES ELÉCTRICAS |  |  |  | 0
7.1 | Entrada general (panel de breaker 4/8 C.). Incluye breaker | 1 | Ud |  | 0
7.2 | Salidas cenitales | 8 | Ud |  | 0
7.3 | Salida tomacorrientes 120 V en doble | 6 | Ud |  | 0
7.4 | Salida interruptor sencillo | 3 | Ud |  | 0
7.5 | Salida interruptor triple | 1 | Ud |  | 0
0
8 | PORTAJE |  |  |  | 0
8.1 | Suministro y colocación puerta interior Everlast ( (0.70-1.10 x 2.10) m. Incluye marco y llavín Kwikset o similar | 3 | Ud |  | 0
8.2 | Suministro y colocación puerta interior everlast ( (0.70-1.50 x 2.10) m. Incluye marco y llavín Kwikset o similar | 1 | Ud |  | 0
0
9 | VENTANA |  |  |  | 0
9.1 | Ventana de celosías | 31.64 | P² |  | 0
0
10 | LIMPIEZA FINAL, INCLUYE PERSONAL Y BOTE | 1 | Ud |  | 0
| SUB-TOTAL FASE VI |  |  |  | 0
| SUB-TOTAL FASE M |  |  |  | 0
N | VARIOS
1 | Fabricación e instalación de valla (20' x 10') impresión full color en banner blanco y negro, con logo de INAPA, nombre del contratista y del proyecto, estructura de tubos galvanizados de 1.5" x 1.5" y soportes en tubos cuadrados de 4" x 4" | 6 | Ud |  | 0
2 | Campamento ( incluye alquiler del solar con o sin casa, baños móviles y caseta de materiales, furgón) |  | Mes |  | 0
| SUB-TOTAL FASE N |  |  |  | 0
| SUBTOTAL GENERAL |  |  |  | 0
| SUBTOTAL GENERAL |  |  |  | 0
GASTOS INDIRECTOS
| Gastos administrativos | 3% |  |  | 0
| Honorarios profesionales | 10% |  |  | 0
| Seguros, pólizas y fianzas | 4% |  |  | 0
| Supervisión de la obra | 5% |  |  | 0
| Diseño y confección de planos | 5% |  |  | 0
| Gastos de transporte | 3% |  |  | 0
| Ley 6-86 | 1% |  |  | 0
| CODIA | 0.1% |  |  | 0
| ITBIS de honorarios profesionales | 18% |  |  | 0
| Mantenimiento y operación de INAPA | 10% |  |  | 0
| Estudios (sociales, ambientales, geotécnico, topográfico, de calidad, ect) | 3% |  |  | 0
| Medida de compensación ambiental | 1.5% |  |  | 0
| Imprevistos | 5% |  |  | 0
| Tramitación de planos electricos | 1 | Ud |  | 0
| Interconexión con EDENEORTE | 1 | Ud |  | 0
| Transporte de material de filtro desde Baitoa a Bonao para limpieza | 70 | Km |  | 0
| Completivo de transporte de material de filtro desde Bonao hasta Baitoa | 70 | Km |  | 0
| Completivo de Transporte de material de filtro desde Bonao hasta Sabana Iglesia 80 km | 1 | Ud |  | 0
| TOTAL GASTOS INDIRECTOS |  |  |  | 0
0
| TOTAL A EJECUTAR |  |  |  | 0
| TOTAL A CONTRATAR RD$ |  |  |  | 0