## VILLA GUERRERO (LOTE 4)
Obra:AMPLIACIÓN REDES ACUEDUCTO EL SEIBO, LINEA DE CONDUCCIÓN Y REDES VILLA GUERRERO COMPRENDIDA ENTRE LOS NUDOS 22, 101, 80, 8 Y 4 (LOTE 4)
Ubicación: PROV. EL SEIBO |  |  | Zona : VI
PART. | D E S C R I P C I O N | CANTIDAD | UND. | P.U. (RD$) | VALOR (RD$)
A | LINEA DE CONDUCCION
1 | EMPALME EN TUBERIA EXISTENTE DE Ø20" PVC
1.1 | MOVIMIENTO DE TIERRA (INCL: EXCAVACION, RELLENO COMPACTADO Y BOTE DE MATERIAL) | 6 | U |  | 0
1.2 | TEE DE Ø20" X 6" ACERO SCH-40, C/PROTECCION ANTICORROSIVA | 1 | U |  | 0
1.3 | CODO DE Ø20" X 50º ACERO SCH-40, PROTECCION ANTICORROSIVA | 1 | U |  | 0
1.4 | JUNTA MECANICA TIPO DRESSER DE Ø20" 150 PSI | 2 | U |  | 0
1.5 | JUNTA MECANICA TIPO DRESSER DE Ø6" 150 PSI | 1 | U |  | 0
1.6 | ANCLAJE PARA PIEZAS SEGÚN DETALLE | 2 | U |  | 0
2 | REPLANTEO | 263.85 | M |  | 0
0
3 | MOVIMIENTO DE TIERRA |  |  |  | 0
3.1 | EXCAVACION CON CLASIFICACION:
3.1.1 | MATERIAL COMPACTO C/EQUIPO 70% | 162.53 | M3 |  | 0
3.1.2 | MATERIAL ROCA DURA C/EQUIPO 30% (INCLUYE EXTRACCION DE ROCA) | 69.66 | M3 |  | 0
3.2 | NIVELACION EN ZANJA | 184.7 | M2 |  | 0
3.3 | SUMINISTRO Y COLOCACION ASIENTO DE ARENA (INCLUYE ACARREO INTERNO) | 21.11 | M3 |  | 0
3.4 | SUMINISTRO MATERIAL DE MINA PARA RELLENO DIST. PROM=10 KM (SUJETO A APROBACIÓN DE LA SUPERVISIÓN) | 70.11 | M3 |  | 0
3.5 | RELLENO COMPACTADO C/EQUIPO EN CAPAS DE 0.20 M | 194.76 | M3 |  | 0
3.6 | BOTE DE MATERIAL CON CAMION D= 5 KM (INCLUYE EXPARCIMIENTO DE MATERIAL EN LUGAR DE BOTE) | 44.91 | M3 |  | 0
0
4 | SUMINISTRO DE TUBERIA |  |  |  | 0
4.1 | DE Ø 6" PVC SDR-26 C/ J.G. + 3% PÉRDIDA POR CAMPANA | 271.77 | M |  | 0
5 | COLOCACION DE TUBERIA |  |  |  | 0
5.1 | DE Ø 6" PVC SDR-26 C/ J.G. + 3% DESP. | 271.77 | M |  | 0
6 | SUMINISTRO Y COLOCACIÓN DE PIEZAS ESPECIALES
6.1 | TEE 20" X 6" ACERO SCH-40 C/PROTECCION ANTICORROSIVA | 1 | U |  | 0
6.2 | CODO 6" X 25° ACERO SCH-40 C/PROTECCION ANTICORROSIVA | 1 | U |  | 0
6.3 | CODO 6" X 40° ACERO SCH-40 C/PROTECCION ANTICORROSIVA | 1 | U |  | 0
6.4 | TEE 6" X 6" ACERO SCH-40 C/PROTECCION ANTICORROSIVA | 1 | U |  | 0
6.5 | REDUCCIÓN 6" X 4" ACERO SCH-40 C/PROTECCION ANTICORROSIVA | 1 | U |  | 0
6.6 | JUNTA MECANICA TIPO DRESSER DE Ø3" 150 PSI | 2 | U |  | 0
6.7 | JUNTA MECANICA TIPO DRESSER DE Ø4" 150 PSI | 1 | U |  | 0
6.8 | JUNTA MECANICA TIPO DRESSER DE Ø6" 150 PSI | 10 | U |  | 0
6.9 | JUNTA MECANICA TIPO DRESSER DE Ø20" 150 PSI | 2 | U |  | 0
6.1 | ANCLAJE PARA PIEZAS SEGÚN DETALLE | 5 | U |  | 0
7 | SUMINISTRO Y COLOCACIÓN DE VÁLVULAS
7.1 | VALVULA DE COMPUERTA Ø6" H.F. PLATILLADA COMPLETA 150PSI (INCL.: VALVULA PLATILLADA, TORNILLOS, JUNTA DE GOMA, NIPLE PLATILLADO, JUNTA DRESSER ) | 1 | U |  | 0
7.2 | CAJA TELESCOPICA P/VALVULAS (INCL. BASE Y TAPA DE H.S.) | 1 | U |  | 0
8 | PRUEBAS HIDROSTATICAS EN TUBERIAS DE
8.1 | DE Ø 6" PVC SDR-26 C/ J.G.+3% PERDIDA | 271.77 | M |  | 0
9 | CORTE Y REPOSICIÓN CARPETA ASFÁLTICA (L=263.85 M)
9.1 | CORTE DE ASFALTO DE E=2" (AMBOS LADOS) | 527.7 | M |  | 0
9.2 | EXTRACCIÓN DE ASFALTO C/EQUIPO E=2" | 197.89 | M2 |  | 0
9.3 | BOTE DE MATERIAL C/CAMIÓN D= 5 KM (INCLUYE ESPARCIMIEMTO Y CARGUÍO EN BOTADERO) | 13.85 | M3 |  | 0
9.4 | EXCAVACIÓN MATERIAL COMPACTO EN ZANJA C/EQUIPO | 39.58 | M3 |  | 0
9.5 | BOTE DE MATERIAL EXCAVADO CON CAMIÓN D= 5 KM (INCLUYE CARGUÍO Y ESPARCIMIENTO EN BOTADERO) | 51.45 | M3 |  | 0
9.6 | SUMINISTRO DE MATERIAL PARA BASE D= 15 KM | 47.49 | M3 |  | 0
9.7 | COMPACTACIÓN MATERIAL DE RELLENO C/COMPACTADOR MECÁNICO EN CAPAS DE 0.20 M | 45.12 | M3 |  | 0
9.8 | IMPRIMACCION SENCILLA | 197.89 | M2 |  | 0
9.9 | REPOSICION Y COLOCACION DE ASFALTO 2" (INCLUYE RIEGO DE ADHERENCIA) | 197.89 | M2 |  | 0
9.1 | TRANSPORTE ASFALTO DISTANCIA APROXIMADA D = 10 KM | 123.68 | M3XKM |  | 0
10 | CONTROL Y MANEJO DE TRANSITO (INCLUYE USO DE LETREROS, USO DE DE CONOS REFRACTARIOS Y HOMBRES CON BANDEROLAS) | 263.85 | M |  | 0
11 | SEÑALIZACION, CONTROL Y SEGURIDAD EN LA OBRA (INCLUYE PASARELAS, LETREROS PEQUEÑOS CON BASE EN ANGULARES, POSTES PARA CINTAS REFRACTARIA, MECHONES, BARRERAS DE PELIGRO NARANJA) | 263.85 | M |  | 0
12 | LIMPIEZA CONTINUA Y FINAL (OBREROS, CAMION Y HERRAMIENTAS MENORES) CON TRAMOS DE ALTA PENDIENTE | 263.85 | M |  | 0
| SUB-TOTAL A |  |  |  | 0
B | REDES DE DISTRIBUCION
1 | REPLANTEO | 3681.09 | M |  | 0
0
2 | MOVIMIENTO DE TIERRA |  |  |  | 0
2.1 | EXCAVACION CON CLASIFICACION
2.1.1 | MATERIAL COMPACTO C/EQUIPO 70% | 2027.61 | M3 |  | 0
2.1.2 | MATERIAL ROCA DURA C/EQUIPO 30% (INCLUYE EXTRACCION DE ROCA) | 868.97 | M3 |  | 0
2.2 | NIVELACION EN ZANJA | 2775.74 | M2 |  | 0
2.3 | SUMINISTRO Y COLOCACION ASIENTO DE ARENA (INCLUYE ACARREO INTERNO) | 277.57 | M3 |  | 0
2.4 | SUMINISTRO MATERIAL DE MINA PARA RELLENO DIST. PROM=10 KM (SUJETO A APROBACIÓN DE LA SUPERVISIÓN) | 885.02 | M3 |  | 0
2.5 | RELLENO COMPACTADO C/EQUIPO EN CAPAS DE 0.20 M | 2458.38 | M3 |  | 0
2.6 | BOTE DE MATERIAL CON CAMION D= 5 KM (INCLUYE ESPARCIMIENTO) | 525.84 | M3 |  | 0
0
3 | SUMINISTRO DE TUBERIA: |  |  |  | 0
3.1 | DE Ø 4" PVC SDR-26 C/ J.G. +2% PÉRDIDA POR CAMPANA | 1183.0674 | M |  | 0
3.2 | DE Ø 3" PVC SDR-26 C/ J.G. + 2% PÉRDIDA POR CAMPANA | 2861.5794 | M |  | 0
4 | COLOCACION DE TUBERIA: |  |  |  | 0
4.1 | DE Ø 4" PVC SDR-26 C/ J.G. + 2% DESP. | 1183.07 | M |  | 0
4.2 | DE Ø 3" PVC SDR-26 C/ J.G. + 2% DESP. | 2861.58 | M |  | 0
0
5 | SUMINISTRO Y COLOCACION DE PIEZAS ESPECIALES |  |  |  | 0
5.1 | CODO 3" X 15° ACERO SCH-80 C/PROTECCION ANTICORROSIVA | 1 | U |  | 0
5.2 | CODO 3" X 20° ACERO SCH-80 C/PROTECCION ANTICORROSIVA | 1 | U |  | 0
5.3 | CODO 3" X 25° ACERO SCH-80 C/PROTECCION ANTICORROSIVA | 3 | U |  | 0
5.4 | CODO 3" X 40° ACERO SCH-80 C/PROTECCION ANTICORROSIVA | 1 | U |  | 0
5.5 | CODO 3" X 45° ACERO SCH-80 C/PROTECCION ANTICORROSIVA | 2 | U |  | 0
5.6 | CODO 3" X 55° ACERO SCH-80 C/PROTECCION ANTICORROSIVA | 1 | U |  | 0
5.7 | CODO 3" X 65° ACERO SCH-80 C/PROTECCION ANTICORROSIVA | 2 | U |  | 0
5.8 | CODO 3" X 70° ACERO SCH-80 C/PROTECCION ANTICORROSIVA | 2 | U |  | 0
5.9 | CODO 3" X 90° ACERO SCH-80 C/PROTECCION ANTICORROSIVA | 3 | U |  | 0
5.1 | CODO 4" X 15° ACERO SCH-80 C/PROTECCION ANTICORROSIVA | 1 | U |  | 0
5.1 | CODO 4" X 20° ACERO SCH-80 C/PROTECCION ANTICORROSIVA | 1 | U |  | 0
5.11 | CODO 4" X 22.5° ACERO SCH-80 C/PROTECCION ANTICORROSIVA | 2 | U |  | 0
5.12 | CODO 4" X 25° ACERO SCH-80 C/PROTECCION ANTICORROSIVA | 3 | U |  | 0
5.13 | CODO 4" X 30° ACERO SCH-80 C/PROTECCION ANTICORROSIVA | 3 | U |  | 0
5.14 | CRUZ 4" X 4" ACERO SCH-80 C/PROTECCION ANTICORROSIVA | 1 | U |  | 0
5.15 | CRUZ 3" X 3" ACERO SCH-80 C/PROTECCION ANTICORROSIVA | 8 | U |  | 0
| CRUZ 4" X 3" ACERO SCH-80 C/PROTECCION ANTICORROSIVA | 1 | U |  | 0
5.16 | TAPÓN DE Ø3" ACERO SCH-80 C/PROTECCION ANTICORROSIVA | 3 | U |  | 0
5.17 | TEE 3" X 3" ACERO SCH-80 C/PROTECCION ANTICORROSIVA | 4 | U |  | 0
5.18 | TEE 4" X 3" ACERO SCH-80 C/PROTECCION ANTICORROSIVA | 9 | U |  | 0
5.19 | TEE 4" X 4" ACERO SCH-80 C/PROTECCION ANTICORROSIVA | 1 | U |  | 0
5.2 | JUNTA MECANICA TIPO DRESSER DE Ø3" 150 PSI | 73 | U |  | 0
5.21 | JUNTA MECANICA TIPO DRESSER DE Ø4" 150 PSI | 32 | U |  | 0
5.22 | ANCLAJE PARA PIEZA (SEGUN DETALLE) | 53 | U |  | 0
6 | SUMINISTRO Y COLOCACION DE VALVULAS
6.1 | VALVULA DE COMPUERTA Ø3" H.F. PLATILLADA COMPLETA 150PSI (INCL.: VALVULA PLATILLADA, TORNILLOS, JUNTA DE GOMA, NIPLE PLATILLADO, JUNTA DRESSER ) | 2 | U |  | 0
6.2 | CAJA TELESCOPICA P/VALVULAS (INCL. BASE Y TAPA DE H.S.) | 2 | U |  | 0
0
7 | HIDRANTE DE Ø6" PLATILLADO, EN TUBERIA DE Ø4" | 2 | U |  | 0
8 | ACOMETIDAS URBANAS Ø3"(250 UNIDADES) |  |  |  | 0
8.1 | COLLARIN EN POLIETILENO Ø3" (ABRAZADERA) | 250 | UD |  | 0
8.2 | TUBERIA DE POLIETILENO DE ALTA DENSIDAD Ø1/2" INTERNO L=6.00M (PROMEDIO) | 1500 | M |  | 0
8.3 | ADAPTADOR MACHO Ø1/2" ROSCADO A MANGUERA | 290 | UD |  | 0
8.4 | ADAPTADOR HEMBRA Ø1/2" ROSCADO A MANGUERA | 290 | UD |  | 0
8.5 | LLAVE DE PASO DE 1/2" | 290 | UD |  | 0
8.6 | VALVULA CHECK DE 1/2" BRONCE | 290 | UD |  | 0
8.7 | CAJA DE ACOMETIDA PLASTICA EN POLIETILENO 10" | 290 | UD |  | 0
8.8 | TUBERIA 1/2" SCH 40 PVC LONGITUD PROMEDIO | 290 | M |  | 0
8.9 | ANCLAJES DE H.S. FC' 180 KG/CM2 | 290 | UD |  | 0
8.1 | CEMENTO SOLVENTE Y TEFLON | 290 | UD |  | 0
8.11 | TAPON HEMBRA 1/2" PVC | 290 | UD |  | 0
8.12 | EXCAVACION Y TAPADO A MANO | 495 | M3 |  | 0
8.13 | MANO DE OBRA PLOMERO | 290 | UD |  | 0
0
9 | PRUEBA HIDROSTATICA |  |  |  | 0
9.1 | DE Ø 4" PVC SDR-26 C/ J.G. | 1183.07 | M |  | 0
9.2 | DE Ø 3" PVC SDR-26 C/ J.G. | 56 | M |  | 0
12 | LIMPIEZA CONTINUA Y FINAL (OBREROS, CAMION Y HERRAMIENTAS MENORES) CON TRAMOS DE ALTA PENDIENTE | 1 | UD |  | 0
| SUB-TOTAL B |  |  |  | 0
C | VARIOS |  |  |  | 0
1 | CAMPAMENTO (INC ALQUILER DE CASA O SOLAR, FURGON OFICINA, ALMACEN Y ALQUILER BANOS MOVILES) |  | MESES |  | 0
2 | VALLA ANUNCIANDO OBRA 16' X 8' IMPRESION FULL COLOR CONTENIENDO LOGO DE INAPA, NOMBRE DE PROYECTO Y CONTRATISTA. ESTRUCTURA EN TUBOS GALVANIZADOS 1 1/2"X 1 1/2" Y SOPORTES EN TUBO CUAD. 4" X 4" | 1 | U |  | 0
| SUB-TOTAL C |  |  |  | 0
| SUB-TOTAL GENERAL |  |  |  | 0
| SUB-TOTAL GENERAL |  |  | 0 | 0
GASTOS INDIRECTOS
| HONORARIOS PROFESIONALES | 10% |  |  | 0
| GASTOS ADMINISTRATIVOS | 3% |  |  | 0
| SEGUROS , POLIZA Y FIANZAS | 4% |  |  | 0
| SUPERVISION DE LA OBRA | 5% |  |  | 0
| GASTOS DE TRANSPORTE | 4% |  |  | 0
| LEY 6-86 | 1% |  |  | 0
| CODIA | 0.1% |  |  | 0
| ITBIS (LEY 07-2007) | 18% |  |  | 0
| OPERACION Y MANTENIMIENTO INAPA | 10% |  |  | 0
| IMPREVISTOS | 5% |  |  | 0
| MEDIDA DE COMPENSACION AMBIENTAL | 1.5% |  |  | 0
| TOTAL GASTOS INDIRECTOS |  |  |  | 0
| TOTAL A EJECUTAR |  |  |  | 0