## LOTE 16
Obra: | LINEA DE CONDUCCION 12" PVC TRAMO DESDE EST. 5+404 HASTA EST. 6+419.80
Provincias: SANTO DOMINGO - MONTE PLATA |  |  | Zona : IV
Partida | Descripción | Cant. | Unidad | P.U. (RD$) | Valor (RD$)
A | LINEA DE CONDUCCION (DESDE ESTACION 5+404 HASTA ESTACION 6+419.80)
1 | REPLANTEO | 1015.8 | M |  | 0
0
2 | MOVIMIENTO DE TIERRA |  |  |  | 0
2.1 | EXCAVACION MATERIAL COMPACTO C/EQUIPO (DENTRO DEL VOLUMEN TOTAL, PARA LONG. 265.00M LA ZANJA TENDRA UN ANCHO =1.41M, DONDE SE COLOCARA UN TRAMO DE LA RED DISTRIBUCION Ø6" JUNTO A LA DE 12" DE CONDUCCION) | 1684.85 | M3 |  | 0
2.2 | ASIENTO DE ARENA | 147.29 | M3 |  | 0
2.3 | RELLENO COMPACTADO C/COMPACTADOR MECANICO EN CAPAS DE 0.20M | 1137.63 | M3 |  | 0
2.4 | BOTE DE MATERIAL CON CAMION, INCLUYE CARGIO Y ESPARCIMIENTO EN BOTADERO (DIST.=5.0 KM) | 314.37 | M3 |  | 0
0
3 | SUMINISTRO DE TUBERIAS |  |  |  | 0
3.1 | Ø12" PVC (SDR-26) C/JUNTA DE GOMA + 4 % PERD. P/CAMPANA | 1056.43 | M |  | 0
3.2 | Ø4" PVC (SDR-26) C/JUNTA DE GOMA + 2 % PERD. P/CAMPANA | 270.3 | M |  | 0
0
4 | COLOCACION DE TUBERIAS |  |  |  | 0
4.1 | Ø12" PVC (SDR-26) C/JUNTA DE GOMA + 4 % PERD. P/CAMPANA | 1056.43 | M |  | 0
4.2 | Ø4" PVC (SDR-26) C/JUNTA DE GOMA + 2 % PERD. P/CAMPANA | 270.3 | M |  | 0
0
5 | SUMINISTRO Y COLOCACION DE PIEZAS ESPECIALES DE PRESION C/PROTECCION ANTICORROSIVA |  |  |  | 0
5.1 | TEE 12" X 3" ACERO SCH-30 | 4 | U |  | 0
5.2 | TEE 12" X 4" ACERO SCH-30 | 2 | U |  | 0
5.3 | TEE 4" X 3" ACERO SCH-80 | 3 | U |  | 0
5.4 | TEE 4" X 4" ACERO SCH-80 | 1 | U |  | 0
5.5 | REDUCCION 4" X 3" ACERO SCH-80 | 1 | U |  | 0
5.6 | JUNTA MECANICA DRESSER DE Ø12" 150 PSI | 16 | U |  | 0
5.7 | JUNTA MECANICA DRESSER DE Ø3" 150 PSI | 4 | U |  | 0
5.8 | JUNTA MECANICA DRESSER DE Ø4" 150 PSI | 11 | U |  | 0
5.9 | ANCLAJE PARA PIEZAS EN H.A. | 15 | U |  | 0
6 | SUMINISTRO Y COLOCACION DE VALVULAS |  |  |  | 0
6.1 | VALVULA DE DESAGUE Ø4" H.F. PLATILLADA (INC. 2 JUNTAS DE GOMA, 2 NIPLE PLATILLADOS, 2 JUNTAS MECANICAS TIPO DRESSER Y 2 PARES DE TORNILLOS) | 1 | U |  | 0
6.2 | VALVULA DE COMPUERTA Ø4" H.F. PLATILLADA (INC. 2 JUNTAS DE GOMA, 2 NIPLE PLATILLADOS, 2 JUNTAS MECANICAS TIPO DRESSER Y 2 PARES DE TORNILLOS) | 2 | U |  | 0
6.3 | CAJA TELESCOPICA PARA VALVULA | 1 | U |  | 0
| REGISTRO PARA VALVULA EN TUBO DE Ø36" H.A. (INC. BASE Y TAPA DE H.S.) | 1 | U |  | 0
0
7 | HIDRANTE EN TUBERIA Ø12" A 4" | 1 | U |  | 0
8 | PRUEBA HIDROSTATICA |  |  |  | 0
8.1 | Ø12" PVC | 1015.8 | M |  | 0
8.2 | Ø4" PVC | 265 | M |  | 0
0
9 | SEÑALIZACION, MANEJO DE TRANSITO Y SEGURIDAD VIAL (INCL OBREROS,MECHONES, CONOS,CINTA, AVISO DE PELIGRO, LETREROS) | 1015.8 | M |  | 0
10 | LIMPIEZA CONTINUA | 1015.8 | M |  | 0
0
11 | ASFALTO |  |  |  | 0
11.1 | CORTE DE ASFALTO | 2031.6 | M |  | 0
11.2 | EXTRACCION DE ASFALTO | 914.22 | M2 |  | 0
11.3 | BOTE DE CARPETA ASFALTO C/CAMION D=5 KM (INC. ESPARCIMIENTO EN BOTADERO) | 61.71 | M3
11.4 | SUMINISTRO DE MATERIAL BASE PARA RELLENO | 219.41 | M3 |  | 0
11.5 | SUMINISTRO Y COLOCCION DE IMPRIMACION | 914.22 | M2 |  | 0
11.6 | SUMINISTRO Y COLOCACION DE ASFALTO CALIENTE+25% DESP e= 2" | 1142.78 | M2 |  | 0
11.7 | TRANSPORTE DE ASFALTO CALIENTE ( 50.00 KM) | 2285.55 | M3/KM |  | 0
| SUBTOTAL FASE A |  |  |  | 0
B | VARIOS
1 | CAMPAMENTO (INCLUYE ALQUILER DE CASA O SOLAR CON CASETA DE MATERIALES CON (IU) BAÑO MOVIL) |  | MESES
| SUB-TOTAL FASE B |  |  |  | 0
| SUB-TOTAL GENERAL |  |  |  | 0
| SUB-TOTAL GENERAL |  |  |  | 0
GASTOS INDIRECTOS
| HONORARIOS PROFESIONALES | 10% |  |  | 0
| GASTOS ADMINISTRATIVOS | 3% |  |  | 0
| SEGUROS, PÓLIZAS Y FIANZAS | 4% |  |  | 0
| TRANSPORTE | 3% |  |  | 0
| DISEÑO Y SUPERVISIÓN DE INAPA | 5% |  |  | 0
| LEY 6-86 | 1% |  |  | 0
| ITBIS (LEY 07-2007) | 18% |  |  | 0
| CODIA (SEGUN MEMO No. 0972/2018 DJ) | 0.1% |  |  | 0
| MANTENIMIENTO Y OPERACION SISTEMAS INAPA | 10% |  |  | 0
| MEDIDAS DE COMPENSACION AMBIENTAL | 1.5% |  |  | 0
| ESTUDIOS(SOCIALES, AMBIENTALES, GEOTECNICOS, TOPOGRAFICOS, DE CALIDAD) | 3% |  |  | 0
| IMPREVISTOS | 5% |  |  | 0
| TOTAL DE COSTOS INDIRECTOS |  |  |  | 0
| TOTAL A CONTRATAR (RD$) |  |  |  | 0