## lote 3
Obra: | LINEA CONDUCCION 12" PVC TRAMO DESDE EST. 0 + 753 H/EST. 1+556
Provincias: SANTO DOMINGO - MONTE PLATA |  |  | Zona : IV
Partida | Descripción | Cant. | Unidad | P.U. (RD$) | Valor (RD$)
A | LINEA DE CONDUCCION GUANUMA (DESDE ESTACION 0+753 H/ ESTACION 1+ 556 )
1 | REPLANTEO | 736 | M
0
2 | MOVIMIENTO DE TIERRA |  |  |  | 0
2.1 | EXCAVACION MATERIAL COMPACTO C/EQUIPO | 875.84 | M3 |  | 0
2.2 | ASIENTO DE ARENA | 62.56 | M3 |  | 0
2.3 | RELLENO COMPACTADO C/COMPACTADOR MECANICO EN CAPAS DE 0.20M | 721.57 | M3 |  | 0
2.4 | BOTE DE MATERIAL CON CAMION, INCLUYE CARGIO Y ESPARCIMIENTO EN BOTADERO (DIST.=5.0 KM) | 185.12 | M3 |  | 0
0
3 | SUMINISTRO DE TUBERIAS |  |  |  | 0
3.1 | Ø12" PVC (SDR-26) C/JUNTA DE GOMA + 4 % PERD. P/CAMPANA | 765.44 | M |  | 0
0
4 | COLOCACION DE TUBERIAS |  |  |  | 0
4.1 | Ø12" PVC (SDR-26) C/JUNTA DE GOMA + 4 % PERD. P/CAMPANA | 765.44 | M |  | 0
0
5 | SUMINISTRO Y COLOCACION DE PIEZAS ESPECIALES DE PRESION |  |  |  | 0
5.2 | CODO 12X20" ACERO (SCH-30) C/PROTECCION ANTICORROSIVA | 2 | U |  | 0
5.3 | NIPLE 12" X 1.00 M ACERO (SCH-30) C/PROTECCION ANTICORROSIVA | 12 | U |  | 0
5.4 | CODO 12X15" ACERO (SCH-30) C/PROTECCION ANTICORROSIVA | 2 | U |  | 0
5.5 | JUNTA MECANICA TIPO DRESSER DE Ø 12" HF | 8 | U |  | 0
5.6 | ANCLAJE P/PIEZAS ESPECIALES (SEGUN DISEÑO) | 4 | U |  | 0
0
6 | CRUCE DE PUENTE Ø 12" ACERO L=67.00 M (INC. 2.00 M DE BRAZOS) |  |  |  | 0
6.1 | SUMINISTRO DE TUBERIA Ø 12" ACERO (SCH-30) C/PROTECCION ANTICORROSIVA | 67 | M |  | 0
6.2 | CODO 12" X 45 ACERO (SCH-30) C/PROTECCION ANTICORROSIVA | 4 | U |  | 0
6.3 | JUNTA MECANICA TIPO DRESSER DE Ø 12" HF | 2 | U |  | 0
6.4 | ANCLAJE DE H.A (SEGUN DISEÑO) | 2 | U |  | 0
6.5 | PINTURA OXIDO ROJO | 64.32 | M2 |  | 0
6.6 | PINTURA MANTENIMIENTO AZUL (SEGUN ESPECIFICACION) | 64.32 | M2
6.7 | ABRAZADERA | 22 | U |  | 0
6.8 | MANO DE OBRA PLOMERO | 1 | U |  | 0
0
7 | SUMINISTRO Y COLOCACION DE VALVULAS |  |  |  | 0
7.1 | VALVULA DE AIRE COMBINADA Ø2" H.F. 150 PSI, PLATILLADA (INC. 2 JUNTAS DE GOMA, 2 NIPLE PLATILLADOS, 2 JUNTAS MECANICAS TIPO DRESSER Y 2 PARES DE TORNILLOS) | 2 | U |  | 0
0
7.2 | VALVULA DE DESAGUE Ø4" H.F. PLATILLADA (INC. 2 JUNTAS DE GOMA, 2 NIPLE PLATILLADOS, 2 JUNTAS MECANICAS TIPO DRESSER Y 2 PARES DE TORNILLOS) | 1 | U |  | 0
7.3 | REGISTRO PARA VALVULA EN TUBO DE Ø48" H.A. (INC. BASE Y TAPA DE H.S.) | 2 | U |  | 0 | #REF!
7.4 | CAJA TELESCOPICA PARA VALVULA | 1 | U |  | 0
0
8 | PRUEBA HIDROSTATICA |  |  |  | 0
8.1 | Ø12" PVC | 736 | M |  | 0
0
9 | SEÑALIZACION, MANEJO DE TRANSITO Y SEGURIDAD VIAL (INCL OBREROS,MECHONES, CONOS,CINTA, AVISO DE PELIGRO, LETREROS) | 736 | M |  | 0
10 | LIMPIEZA CONTINUA | 736 | M |  | 0
11 | ASFALTO |  |  |  | 0
11.1 | CORTE DE ASFALTO | 800 | M |  | 0
11.2 | EXTRACCION DE ASFALTO | 360 | M2 |  | 0
11.3 | BOTE DE CARPETA ASFALTO C/CAMION D=5 KM (INC. ESPARCIMIENTO EN BOTADERO) | 24.3 | M3 |  | 0
11.4 | SUMINISTRO DE MATERIAL BASE PARA RELLENO | 86.4 | M3 |  | 0
11.5 | SUMINISTRO Y COLOCCION DE IMPRIMACION | 360 | M2 |  | 0
11.6 | SUMINISTRO Y COLOCACION DE ASFALTO CALIENTE+25% DESP e= 2" | 450 | M2 |  | 0
11.7 | TRANSPORTE DE ASFALTO CALIENTE ( 50.00 KM) | 900 | M3/KM |  | 0
0
Z | VARIOS
1 | CAMPAMENTO (INCLUYE ALQUILER DE CASA O SOLAR CON CASETA DE MATERIALES CON (IU) BAÑO MOVIL) |  | MES
| SUB-TOTAL FASE Z |  |  |  | 0
| SUB-TOTAL GENERAL |  |  |  | 0
| SUB-TOTAL GENERAL |  |  |  | 0
..
GASTOS INDIRECTOS
| HONORARIOS PROFESIONALES | 10% |  |  | 0
| GASTOS ADMINISTRATIVOS | 3% |  |  | 0
| SEGUROS, PÓLIZAS Y FIANZAS | 4% |  |  | 0
| TRANSPORTE | 3% |  |  | 0
| DISEÑO Y SUPERVISIÓN DE INAPA | 5% |  |  | 0
| LEY 6-86 | 1% |  |  | 0
| ITBIS (LEY 07-2007) | 18% |  |  | 0
| CODIA (SEGUN MEMO No. 0972/2018 DJ) | 0.1% |  |  | 0
| MANTENIMIENTO Y OPERACION SISTEMAS INAPA | 10% |  |  | 0
| MEDIDAS DE COMPENSACION AMBIENTAL | 1.5% |  |  | 0
| ESTUDIOS(SOCIALES, AMBIENTALES, GEOTECNICOS, TOPOGRAFICOS, DE CALIDAD) | 3% |  |  | 0
| IMPREVISTOS | 5% |  |  | 0
| TOTAL DE COSTOS INDIRECTOS |  |  |  | 0
TOTAL A CONTRATAR (RD$)