## LOTE 4
Obra: | LINEA DE CONDUCCION 12" PVC TRAMO DESDE EST. 1+556 HASTA EST. 2+359
Provincias: SANTO DOMINGO - MONTE PLATA |  |  | Zona : IV
Partida | Descripción | Cant. | Unidad | P.U. (RD$) | Valor (RD$)
A | LINEA DE CONDUCCION GUANUMA (DESDE ESTACION 1+556 H/ ESTACION 2+359)
1 | REPLANTEO | 803 | M |  | 0
0
2 | MOVIMIENTO DE TIERRA |  |  |  | 0
2.1 | EXCAVACION MATERIAL COMPACTO C/EQUIPO | 955.57 | M3 |  | 0
2.2 | ASIENTO DE ARENA | 68.26 | M3 |  | 0
2.3 | RELLENO COMPACTADO C/COMPACTADOR MECANICO EN CAPAS DE 0.20M | 787.26 | M3 |  | 0
2.4 | BOTE DE MATERIAL CON CAMION, INCLUYE CARGIO Y ESPARCIMIENTO EN BOTADERO (DIST.=5.0 KM) | 201.97 | M3 |  | 0
0
3 | SUMINISTRO DE TUBERIAS |  |  |  | 0
3.1 | Ø12" PVC (SDR-26) C/JUNTA DE GOMA + 4 % PERD. P/CAMPANA | 835.12 | M |  | 0
0
4 | COLOCACION DE TUBERIAS |  |  |  | 0
4.1 | Ø12" PVC (SDR-26) C/JUNTA DE GOMA + 4 % PERD. P/CAMPANA | 835.12 | M |  | 0
0
5 | SUMINISTRO Y COLOCACION DE PIEZAS ESPECIALES DE PRESION |  |  |  | 0
5.1 | CODO 12X20" ACERO (SCH-30) C/PROTECCION ANTICORROSIVA | 2 | U |  | 0
5.2 | CODO 12X15" ACERO (SCH-30) C/PROTECCION ANTICORROSIVA | 2 | U |  | 0
5.3 | NIPLE 12" X 1.00 M | 8 | U |  | 0
5.4 | JUNTA MECANICA TIPO DRESSER DE Ø 12" HF | 8 | U |  | 0
5.5 | ANCLAJE P/PIEZAS ESPECIALES (SEGUN DISEÑO) | 5 | U |  | 0
6 | SUMINISTRO Y COLOCACION DE VALVULAS |  |  |  | 0
6.1 | VALVULA DE AIRE COMBINADA Ø2" H.F. 150 PSI, PLATILLADA (INC. 2 JUNTAS DE GOMA, 2 NIPLE PLATILLADOS, 2 JUNTAS MECANICAS TIPO DRESSER Y 2 PARES DE TORNILLOS) | 1 | U |  | 0
6.2 | VALVULA DE DESAGUE Ø4" H.F. 150 PSI, PLATILLADA (INC. 2 JUNTAS DE GOMA, 2 NIPLE PLATILLADOS, 2 JUNTAS MECANICAS TIPO DRESSER Y 2 PARES DE TORNILLOS) | 1 | U |  | 0
6.3 | REGISTRO PARA VALVULA EN TUBO DE Ø48" H.A. (INC. BASE Y TAPA DE H.S.) | 1 | U |  | 0
6.4 | CAJA TELESCOPICA | 1 | U |  | 0
7 | PRUEBA HIDROSTATICA |  |  |  | 0
7.1 | Ø12" PVC | 803 | M |  | 0
8 | SEÑALIZACION, MANEJO DE TRANSITO Y SEGURIDAD VIAL (INCL OBREROS,MECHONES, CONOS,CINTA, AVISO DE PELIGRO, LETREROS) | 803 | M
9 | LIMPIEZA CONTINUA | 803 | M |  | 0
10 | ASFALTO |  |  |  | 0
10.1 | CORTE DE ASFALTO | 1606 | M |  | 0
10.2 | EXTRACCION DE ASFALTO | 722.7 | M2 |  | 0
10.3 | BOTE DE CARPETA ASFALTO C/CAMION D=5 KM (INC. ESPARCIMIENTO EN BOTADERO) | 48.78 | M3
10.4 | SUMINISTRO DE MATERIAL BASE PARA RELLENO | 173.45 | M3 |  | 0
10.5 | SUMINISTRO Y COLOCCION DE IMPRIMACION | 722.7 | M2 |  | 0
10.6 | SUMINISTRO Y COLOCACION DE ASFALTO CALIENTE+25% DESP e= 2" | 903.36 | M2 |  | 0
10.7 | TRANSPORTE DE ASFALTO CALIENTE ( 50.00 KM) | 1806.75 | M3/KM |  | 0
| SUBTOTAL FASE A |  |  |  | 0
Z | VARIOS
1 | CAMPAMENTO (INCLUYE ALQUILER DE CASA O SOLAR CON CASETA DE MATERIALES CON (IU) BAÑO MOVIL) |  | MES
| SUB-TOTAL FASE Z |  |  |  | 0
| SUB-TOTAL GENERAL |  |  |  | 0
| SUB-TOTAL GENERAL |  |  |  | 0
GASTOS INDIRECTOS
| HONORARIOS PROFESIONALES | 10% |  |  | 0
| GASTOS ADMINISTRATIVOS | 3% |  |  | 0
| SEGUROS, PÓLIZAS Y FIANZAS | 4% |  |  | 0
| TRANSPORTE | 3% |  |  | 0
| DISEÑO Y SUPERVISIÓN DE INAPA | 5% |  |  | 0
| LEY 6-86 | 1% |  |  | 0
| ITBIS (LEY 07-2007) | 18% |  |  | 0
| CODIA (SEGUN MEMO No. 0972/2018 DJ) | 0.1% |  |  | 0
| MANTENIMIENTO Y OPERACION SISTEMAS INAPA | 10% |  |  | 0
| MEDIDAS DE COMPENSACION AMBIENTAL | 1.5% |  |  | 0
| ESTUDIOS(SOCIALES, AMBIENTALES, GEOTECNICOS, TOPOGRAFICOS, DE CALIDAD) | 3% |  |  | 0
| IMPREVISTOS | 5% |  |  | 0
| TOTAL DE COSTOS INDIRECTOS |  |  |  | 0
| TOTAL A CONTRATAR (RD$) |  |  |  | 0