## VILLA PROGRESO-LOTE 7
INSTITUTO NACIONAL DE AGUAS POTABLES Y ALCANTARILLADOS
***INAPA***
DIRECCION DE INGENIERIA
DEPARTAMENTO DE COSTOS Y PRESUPUESTOS
Presupuesto No.: 189 d/f 22/10/2020
Obra: AMPLIACIÓN REDES ACUEDUCTO EL SEIBO, REDES VILLA PROGRESO PERIFERIA (LOTE 7)
Ubicación: PROV. EL SEIBO |  |  | Zona : VI
PART. | D E S C R I P C I O N | CANTIDAD | UND. | P.U. (RD$) | VALOR (RD$)
A | RED DE DISTRIBUCIÓN
1 | REPLANTEO | 2524.16 | M | 14.5 | 36600.32
0
2 | MOVIMIENTO DE TIERRA |  |  |  | 0
2.1 | EXCAVACIÓN CON CLASIFICACION (1,871.68 M3)
2.1.1 | MATERIAL COMPACTO C/EQUIPO 70% | 1310.18 | M3 | 154.52 | 202449.01
2.1.2 | MATERIAL ROCA DURA C/EQUIPO 30% (INCLUYE EXTRACCION DE ROCA) | 561.5 | M3 | 1125.8 | 632136.7
2.2 | NIVELACION EN ZANJA | 1697.51 | M2 | 22.5 | 38193.98
2.3 | SUMINISTRO Y COLOCACION ASIENTO DE ARENA (INCLUYE ACARREO INTERNO) | 176.69 | M3 | 1160.39 | 205029.31
2.4 | SUMINISTRO MATERIAL DE MINA PARA RELLENO DIST. PROM=10 KM | 673.81 | M3 | 650 | 437976.5
2.5 | RELLENO COMPACTADO C/EQUIPO EN CAPAS DE 0.20 M | 1590.22 | M3 | 183.68 | 292091.61
2.6 | BOTE DE MATERIAL CON CAMION D= 5 KM (INCLUYE ESPARCIMIENTO) | 1067.71 | M3 | 210 | 224219.1
0
3 | SUMINISTRO DE TUBERIA: |  |  |  | 0
3.1 | DE Ø 4" PVC SDR-26 C/ J.G. +2% PÉRDIDA POR CAMPANA | 1158.85 | M | 790.67 | 916267.93
3.2 | DE Ø 3" PVC SDR-26 C/ J.G. + 2% PÉRDIDA POR CAMPANA | 1415.79 | M | 469.53 | 664755.88
4 | COLOCACION DE TUBERIA: |  |  |  | 0
4.1 | DE Ø 4" PVC SDR-26 C/ J.G. +2% DESP. | 1158.85 | M | 32.27 | 37396.09
4.2 | DE Ø 3" PVC SDR-26 C/ J.G. + 2% DESP. | 1415.79 | M | 27.98 | 39613.8
0
5 | SUMINISTRO Y COLOCACION DE PIEZAS ESPECIALES |  |  |  | 0
5.1 | CODO 3" X 30° ACERO SCH-80 C/PROTECCION ANTICORROSIVA | 2 | U | 1190.24 | 2380.48
5.2 | CODO 3" X 35° ACERO SCH-80 C/PROTECCION ANTICORROSIVA | 1 | U | 1190.24 | 1190.24
5.3 | CODO 3" X 45° ACERO SCH-80 C/PROTECCION ANTICORROSIVA | 2 | U | 1320.04 | 2640.08
5.4 | CODO 3" X 50° ACERO SCH-80 C/PROTECCION ANTICORROSIVA | 1 | U | 1320.04 | 1320.04
5.5 | CODO 3" X 70° ACERO SCH-80 C/PROTECCION ANTICORROSIVA | 1 | U | 1644.54 | 1644.54
5.6 | CODO 3" X 90° ACERO SCH-80 C/PROTECCION ANTICORROSIVA | 3 | U | 1644.54 | 4933.62
5.7 | CODO 4" X 20° ACERO SCH-80 C/PROTECCION ANTICORROSIVA | 1 | U | 1665.05 | 1665.05
5.8 | CODO 4" X 25° ACERO SCH-80 C/PROTECCION ANTICORROSIVA | 2 | U | 1665.05 | 3330.1
5.9 | CODO 4" X 90° ACERO SCH-80 C/PROTECCION ANTICORROSIVA | 1 | U | 2443.85 | 2443.85
5.1 | CRUZ 4" X 3" ACERO SCH-80 C/PROTECCION ANTICORROSIVA | 5 | U | 2573.65 | 12868.25
5.11 | TEE 3" X 3" ACERO SCH-80 C/PROTECCION ANTICORROSIVA | 2 | U | 1514.74 | 3029.48
5.12 | TEE 4" X 3" ACERO SCH-80 C/PROTECCION ANTICORROSIVA | 5 | U | 2054.45 | 10272.25
5.13 | TEE 4" X 4" ACERO SCH-80 C/PROTECCION ANTICORROSIVA | 3 | U | 2249.15 | 6747.45
5.14 | REDUCCIÓN 4" X 3" ACERO SCH-80 C/PROTECCION ANTICORROSIVA | 2 | U | 1405.45 | 2810.9
5.15 | JUNTA MECANICA TIPO DRESSER DE Ø3" 150 PSI | 39 | U | 1384.48 | 53994.72
5.16 | JUNTA MECANICA TIPO DRESSER DE Ø4" 150 PSI | 35 | U | 1566.25 | 54818.75
5.17 | TAPÓN DE Ø3" ACERO SCH-80 C/PROTECCION ANTICORROSIVA | 5 | U | 1449.38 | 7246.9
5.18 | ANCLAJE EN HORMIGON SIMPLE PARA PIEZA | 36 | U | 450 | 16200
6 | SUMINISTRO Y COLOCACION DE VALVULAS
6.1 | VALVULA DE COMPUERTA Ø4" H.F. PLATILLADA COMPLETA 150 PSI (INCL.: VALVULA PLATILLADA, TORNILLOS, JUNTA DE GOMA, NIPLE PLATILLADO, JUNTA MECANICA TIPO DRESSER ) | 4 | U | 34444.57 | 137778.28
6.2 | VALVULA DE COMPUERTA Ø3" H.F. PLATILLADA COMPLETA 150 PSI (INCL.: VALVULA PLATILLADA, TORNILLOS, JUNTA DE GOMA, NIPLE PLATILLADO, JUNTA MECANICA TIPO DRESSER ) | 3 | U | 27844.6 | 83533.8
6.3 | CAJA TELESCOPICA P/VALVULAS (INCL. BASE Y TAPA DE H.S.) | 7 | U | 3885 | 27195
7 | ACOMETIDAS URBANAS Ø3"(55 UNIDADES) |  |  |  | 0
7.1 | COLLARIN EN POLIETILENO Ø3" (ABRAZADERA) | 55 | U | 193.36 | 10634.8
7.2 | TUBERIA DE POLIETILENO DE ALTA DENSIDAD Ø1/2" INTERNO L=6.00M (PROMEDIO) | 330 | M | 32.1 | 10593
7.3 | ADAPTADOR MACHO Ø1/2" ROSCADO A MANGUERA | 55 | UD | 53.1 | 2920.5
7.4 | ADAPTADOR HEMBRA Ø1/2" ROSCADO A MANGUERA | 55 | UD | 53.1 | 2920.5
7.5 | LLAVE DE PASO DE 1/2" | 55 | UD | 286.36 | 15749.8
7.6 | VALVULA CHECK DE 1/2" BRONCE | 55 | UD | 380 | 20900
7.7 | CAJA DE ACOMETIDA PLASTICA EN POLIETILENO 10" | 55 | U | 1850 | 101750
7.8 | TUBERIA 1/2" SCH 40 PVC LONGITUD L=1.00M (PROMEDIO) | 55 | M | 45.1 | 2480.5
7.9 | ANCLAJES DE H.S. FC' 180 KG/CM2 | 55 | UD | 200 | 11000
7.1 | CEMENTO SOLVENTE Y TEFLON | 55 | UD | 15 | 825
7.11 | TAPON HEMBRA 1/2" PVC | 55 | UD | 6.09 | 334.95
7.12 | EXCAVACION Y TAPADO A MANO | 108.9 | M3 | 528 | 57499.2
7.13 | MANO DE OBRA PLOMERO | 55 | UD | 300 | 16500
8 | PRUEBA HIDROSTATICA |  |  |  | 0
8.1 | DE Ø 4" PVC SDR-26 C/ J.G. | 1158.85 | M | 10.01 | 11600.09
8.2 | DE Ø 3" PVC SDR-26 C/ J.G. | 1415.79 | M | 7.63 | 10802.48
0
9 | SUMINISTRO Y COLOCACIÓN DE HIDRANTES
9.1 | HIDRANTE DE Ø6" PLATILLADO, EN TUBERIA DE Ø4" | 2 | U | 152242.64 | 304485.28
10 | DEMOLICIÓN DE:
10.1 | ACERA DE 0.80 M | 0.44 | M3 | 798.55 | 351.36
10.2 | CONTEN | 0.55 | M3 | 798.55 | 439.2
10.3 | BOTE DE MATERIAL DEMOLIDO CON CAMION D=5 KM | 1.24 | M3 | 210 | 260.4
11 | REPOSICIÓN DE:
11.1 | ACERA DE 0.80 M | 4.4 | M2 | 808.65 | 3558.06
11.2 | CONTEN | 5.5 | M | 862.85 | 4745.68
12 | LIMPIEZA FINAL (OBREROS, CAMION Y HERRAMIENTAS MENORES) CON TRAMOS DE ALTA PENDIENTE | 1 | U | 10000 | 10000
| SUB-TOTAL A |  |  |  | 4765124.81
B | VARIOS |  |  |  | 0
1 | CAMPAMENTO (INC ALQUILER DE CASA O SOLAR, FURGON OFICINA, ALMACEN Y ALQUILER BANOS MOVILES) | 7 | MESES | 40000 | 280000
2 | VALLA ANUNCIANDO OBRA 16' X 8' IMPRESION FULL COLOR CONTENIENDO LOGO DE INAPA, NOMBRE DE PROYECTO Y CONTRATISTA. ESTRUCTURA EN TUBOS GALVANIZADOS 1 1/2"X 1 1/2" Y SOPORTES EN TUBO CUAD. 4" X 4" | 1 | U | 43500 | 43500
| SUB-TOTAL B |  |  |  | 323500
| SUB-TOTAL GENERAL |  |  |  | 5088624.81
| SUB-TOTAL GENERAL |  |  | 0 | 5088624.81
GASTOS INDIRECTOS
| HONORARIOS PROFESIONALES | 10% |  |  | 508862.48
| GASTOS ADMINISTRATIVOS | 3% |  |  | 152658.74
| SEGUROS, PÓLIZA Y FIANZAS | 4% |  |  | 203544.99
| SUPERVISIÓN DE LA OBRA | 5% |  |  | 254431.24
| GASTOS DE TRANSPORTE | 4% |  |  | 203544.99
| LEY 6-86 | 1% |  |  | 50886.25
| CODIA | 0.1% |  |  | 5088.62
| ITBIS A HONORARIOS PROFESIONALES (LEY 07-2007) | 1.8% |  |  | 91595.25
| OPERACIÓN Y MANTENIMIENTO INAPA | 10% |  |  | 508862.48
| IMPREVISTOS | 5% |  |  | 254431.24
| MEDIDA DE COMPENSACIÓN AMBIENTAL | 1.5% |  |  | 76329.37
| TOTAL GASTOS INDIRECTOS |  |  |  | 2310235.65
| TOTAL A EJECUTAR |  |  |  | 7398860.46
PREPARADO POR: |  | REVISADO POR :
ING. MAYRASSIS BELLO |  | ING. JOHANNY MERCEDES V.
ING. DEPTO. COSTOSY PRESUPUESTOS |  | ING. DEPTO. DE COSTOS Y PRESUPUESTOS
| SOMETIDO POR : | VISTO BUENO :
ING. SONIA E. RODRÍGUEZ R. |  | ING. JOSÉ MANUEL AYBAR OVALLE
ENC. DEPTO. DE COSTOS Y PRESUPUESTOS |  |  | DIRECTOR DE INGENIERIA