## Pres. resumen partidas
`
De: Constructora J.Olivo M. RNC: 1 - 3134177 - 2
A: Instituto Nacional de Aguas Potable y Alcantarillado.
PROPUESTA ECONOMICA PARA LA RECONSTRUCCION DEL SISTEMA DE ABASTECIMIENTO LAS TABLAS-GALEON (PARTE GALEÓN), ACUEDUCTO PERAVIA, PROV. PERAVIA, R.D
GALEON), ACUEDUCTO PERAVIA.PROV. PERAVIA, R.D. |  |  | ZONA: IV
03 DE JUNIO 2020
SANTO DOMINGO, D.N.
No | P A R T I D A S | CANTIDAD | U | P.U. (RD$) | VALOR (RD$)
A | REDES DE DISTRIBUCION COMUNIDAD DE GALEON
1 | REPLANTEO | 8106.39 | M | 26.7 | 216440.61
2 | CORTE Y EXTRACCION DE ASFALTO L=4,211.14 M
2.1 | CORTE DE ASFALTO E=2" (AMBOS LADOS) | 8422.28 | M | 67.8 | 571030.58
2.2 | EXTRACCION DE ASFALTO C/EQUIPO E=2" | 3579.47 | M2 | 54 | 193291.38
2.3 | BOTE DE MATERIAL C/CAMION (D= 5 KM) INCL. ESPARCIMIENTO EN BOTADERO | 241.61 | M3 | 260 | 62818.6
3 | MOVIMIENTO DE TIERRA:
3.1 | EXCAVACION MATERIAL COMPACTADO | 6890.43 | M3 | 225 | 1550346.75
3.2 | ASIENTO DE ARENA | 689.04 | M3 | 1092 | 752431.68
3.3 | SUMI. DE MATERIAL DE MINA PARA RELLENO (SUJETO APROBACION DE SUPERVISION) | 2800.63 | M3 | 990 | 2772623.7
3.4 | RELLENO COMPACTADO C/COMPACTADOR MECANICO EN CAPAS DE 0.20M | 5834.66 | M3 | 183.13 | 1068501.29
3.5 | BOTE DE MATERIAL C/CAMON (D= 5 KM) INCL. ESPARCIMIENTO EN BOTADERO | 4067.57 | M3 | 260 | 1057568.2
0
4 | SUMINISTRO DE TUBERIA: |  |  |  | 0
4.1 | DE Ø6" PVC SDR-26 C/J.G.+ 3% PERD. | 550.51 | M | 864 | 475640.64
4.2 | DE Ø4" PVC SDR-26 C/J.G.+ 2% PERD. | 4396.92 | M | 609.994 | 2682094.82
4.3 | DE Ø3" PVC SDR-26 C/J.G.+ 2% PERD. | 3326.42 | M | 370.843 | 1233579.57
0
5 | COLOCACIÓN DE TUBERIA: |  |  |  | 0
5.1 | DE Ø6" PVC SDR-26 C/J.G. | 534.48 | M | 43.23 | 23105.57
5.2 | DE Ø4" PVC SDR-26 C/J.G. | 4310.71 | M | 35.497 | 153017.27
5.3 | DE Ø3" PVC SDR-26 C/J.G. | 3261.2 | M | 30.778 | 100373.21
0
6 | SUMINISTRO Y COLOCACIÓN DE PIEZAS ESPECIALES: |  |  |  | 0
6.1 | CODO 6"X45 ACERO SCH-40 CON PROTECCION ANTICORROSIVA | 2 | U | 4345.803 | 8691.61
6.2 | TEE 6"X4" ACERO SCH-40 CON PROTECCION ANTICORROSIVA | 1 | U | 4088.799 | 4088.8
6.3 | TEE 6"X3 ACERO SCH-40 CON PROTECCION ANTICORROSIVA | 1 | U | 3774.683 | 3774.68
6.4 | CODO 4X90 ACERO SCH-80 CON PROTECCION ANTICORROSIVA | 1 | U | 2688.235 | 2688.24
6.5 | CODO 4X45 ACERO SCH-80 CON PROTECCION ANTICORROSIVA | 3 | U | 2416.059 | 7248.18
6.6 | CODO 3"X45 ACERO SCH-80 CON PROTECCION ANTICORROSIVA | 9 | U | 1518.046 | 13662.41
6.7 | TEE 4"X3" ACERO SCH-80 CON PROTECCION ANTICORROSIVA | 6 | U | 2403.7065 | 14422.24
6.8 | TEE 3"X3" ACERO SCH-80 CON PROTECCION ANTICORROSIVA | 5 | U | 1383.611 | 6918.06
6.9 | YEE 3"X3" ACERO SCH-80 CON PROTECCION ANTICORROSIVA | 2 | U | 2811.0744 | 5622.15
6.1 | YEE 4"X3" ACERO SCH-80 CON PROTECCION ANTICORROSIVA | 1 | U | 3609.368 | 3609.37
6.11 | JUNTAS TAPON Ø3"ACERO SCH-80 CON PROTECCION ANTICORROSIVA | 7 | U | 1674.1575 | 11719.1
6.12 | JUNTAS TAPON Ø4"ACERO SCH-80 CON PROTECCION ANTICORROSIVA | 2 | U | 2134.9122 | 4269.82
6.13 | ANCLAJE PARA PIEZAS (VER DETALLE Y ESPECIFICACIONES EN EL PLANO) FC'= 210 KG/CM2 | 1.41 | M3 | 15181.692 | 21406.19
0
7 | SUMINISTRO Y COLOCACIÓN |  |  |  | 0
7.1 | JUNTAS MECANICAS TIPO DRESSER Ø6" (150 PSI) | 5 | U | 2390.48 | 11952.4
7.2 | JUNTAS MECANICAS TIPO DRESSER Ø4"(150 PSI) | 24 | U | 1566.25 | 37590
7.3 | JUNTAS MECANICAS TIPO DRESSER Ø3"(150 PSI) | 33 | U | 1384.48 | 45687.84
0
8 | SUMINISTRO Y COLOCACIÓN DE VÁLVULAS EN LA LINEA |  |  |  | 0
8.1 | V. COMPUERTA Ø 6" (INCLUYE: CUERPO DE LA VALVULA, TORNILLOS 5/8" X 3", JUNTA DE GOMA, NIPLE PLATILLADO DE Ø X 12", JUNTA DRESSER Ø, MOVIMIENTO DE TIERRA Y MANO DE OBRA) 150 PSI PLATILLADA COMPLETA | 1 | U | 51366.414 | 51366.41
8.2 | V. COMPUERTA Ø 4" H.F. (INCLUYE: CUERPO DE LA VALVULA, TORNILLOS 5/8" X 3", JUNTA DE GOMA, NIPLE PLATILLADO DE Ø X 12", JUNTA DRESSER Ø, MOVIMIENTO DE TIERRA Y MANO DE OBRA) 150 PSI PLATILLADA COMPLETA | 5 | U | 37889.027 | 189445.14
8.3 | V. COMPUERTA Ø 3" H.F. (INCLUYE: CUERPO DE LA VALVULA, TORNILLOS 5/8" X 3", JUNTA DE GOMA, NIPLE PLATILLADO DE Ø X 12", JUNTA DRESSER Ø, MOVIMIENTO DE TIERRA Y MANO DE OBRA) 150 PSI PLATILLADA COMPLETA | 3 | U | 30629.06 | 91887.18
8.4 | CAJA TELESCOPICA P/VALVULA | 9 | U | 3509.11 | 31581.99
0
9 | SUMINISTRO Y COLOCACIÓN DE VÁLVULAS PARA CRUCES |  |  |  | 0
9.1 | VALVULA DE AIRE Ø 1" H.F, 200 PSI | 2 | U | 11625.63 | 23251.26
9.2 | VALVULA DE DESAGÜE Ø 3" H.F, COMPLETA | 2 | U | 33046.84 | 66093.68
9.3 | REGISTRO P/VALVULAS DE AIRE( SEGÚN DISEÑO) | 2 | U | 17262.14 | 34524.28
9.4 | CAJA TELESCOPICA | 2 | U | 3190.1 | 6380.2
0
10 | CRUCE DE ALCANTARILLA EN TUBERIA DE Ø3" ACERO L=6.00 M (INCLUYE 2.00 M DE LADOS) (2U)
10.1 | REPLANTEO | 2 | U | 300 | 600
10.2 | SUMI. TUBERIA DE Ø3" ACERO SCH-80 SIN COSTURA CON PROTECCION ANTICORROSIVA | 12 | M | 1949.904 | 23398.85
10.3 | CODO 3"X 45 ACERO SCH-40 CON PROTECCION ANTICORROSIVA | 8 | U | 1168.2 | 9345.6
10.4 | JUNTAS MECANICAS TIPO DRESSER Ø3" | 4 | U | 1410.6015 | 5642.41
10.5 | ANCLAJE SEGUN DISEÑO | 4 | U | 700 | 2800
10.6 | USO DE EQUIPO EXCAVADORA 80 HP PARA MANEJO DE AGUAS, EXCAVACION MATERIAL GRANULAR EN PRESENCIA DE AGUA, TAPADO EXCAVACION Y BOTE EN SITIO | 16 | HR | 3159.73 | 50555.68
10.7 | PINTURA ANTICORROSIVA | 2.87 | M2 | 112.3 | 322.3
10.8 | MANO DE OBRA | 2 | U | 8386.51 | 16773.02
11 | CRUCE POR DENTRO DE ALCANTARILLA EXISTENTE EN TUBERIA DE Ø4" ACERO L=6.40 M ( INCLUYE 2.00 M DE LADOS ) ( 2U )
11.1 | REPLANTEO | 2 | U | 300 | 600
11.2 | SUMI. TUBERIA DE Ø4" ACERO SCH-80 SIN COSTURA CON PROTECCION ANTICORROSIVA | 12.8 | M | 2581.1744 | 33039.03
11.3 | CODO 4"X 45 ACERO SCH-40 CON PROTECCION ANTICORROSIVA | 8 | U | 1882.1 | 15056.8
11.4 | JUNTAS MECANICAS TIPO DRESSER Ø4" | 4 | U | 1627.692 | 6510.77
11.5 | ANCLAJE DE H.A | 4 | U | 11697.345 | 46789.38
11.6 | USO DE EQUIPO EXCAVADORA 80 HP PARA MANEJO DE AGUAS, EXCAVACION MATERIAL GRANULAR EN PRESENCIA DE AGUA, TAPADO EXCAVACION Y BOTE EN SITIO | 16 | HR | 3159.73 | 50555.68
11.7 | PINTURA ANTICORROSIVA | 3.83 | M2 | 112.3 | 430.11
11.8 | MANO DE OBRA | 2 | U | 9388.588 | 18777.18
12 | ACOMETIDAS URBANAS (293 U)
12.1 | COLLARIN EN POLIETILENO Ø3" (ABRAZADERA) | 293 | U | 241.2 | 70671.6
12.2 | TUBERIA DE POLIETILENO DE ALTA DENSIDAD Ø1/2" INTERNO L=6.00M (PROMEDIO) | 1758 | M | 31.2 | 54849.6
12.3 | ADAPTADOR MACHO Ø1/2" ROSCADO A MANGUERA | 293 | U | 53.1 | 15558.3
12.4 | ADAPTADOR HEMBRA Ø1/2" ROSCADO A MANGUERA | 586 | U | 53.1 | 31116.6
12.5 | LLAVE DE PASO DE 1/2" | 293 | U | 297 | 87021
12.6 | CAJA DE ACOMETIDA PLASTICA EN POLIETILENO 10" | 293 | U | 1256 | 368008
12.7 | TUBERIA 1/2" SCH-40 PVC LONGITUD PROMEDIO | 293 | M | 28 | 8204
12.8 | CHECK 1/2" HG | 293 | U | 280 | 82040
12.9 | ANCLAJES, SEGUN DISEÑO | 293 | U | 100 | 29300
12.1 | CEMENTO SOLVENTE Y TEFLON | 293 | U | 15 | 4395
12.11 | TAPON HEMBRA 1/2" PVC | 293 | U | 2.95 | 864.35
12.12 | EXCAVACION Y TAPADO (240.23+70.16) | 580.14 | M3 | 390 | 226254.6
12.13 | MANO DE OBRA PLOMERO | 293 | U | 550 | 161150
13 | SUMINISTRO Y COLOCACION DE HIDRANTE (INCLUYE HIDRANTE, JUNTAS DRESSER, VALVULA DE COMPUERTA, NIPLE, TEE, CODO, MOVIMIENTO DE TIERRA, ANCLAJE Y MANO DE OBRA) |  |  |  | 0
13.1 | HIDRANTE H.F EN TUBERIA DE Ø3" | 1 | U | 159441.425 | 159441.43
14 | PRUEBAS HIDROSTATICAS |  |  |  | 0
14.1 | DE Ø6" PVC SDR-26 C/J.G. | 534.48 | M | 16.76 | 8957.88
14.2 | DE Ø4" PVC SDR-26 C/J.G | 4310.71 | M | 10.01 | 43150.21
14.3 | DE Ø3" PVC SDR-26 C/J.G. | 3261.2 | M | 7.64 | 24915.57
15 | CONTROL Y MANEJO DE TRANSITO | 8106.39 | M | 18.25 | 147941.62
16 | SEÑALIZACION, CONTROL Y SEGURIDAD EN LA OBRA | 8106.39 | M | 45 | 364787.55
17 | LIMPIEZA FINAL Y CONTINUA | 8106.39 | M | 25 | 202659.75
| SUB.TOTAL FASE A |  |  |  | 15983228.97
B | DEPOSITO REGULADOR 150 M3 ELEV.A 15.00MTS. A CONSTRUIR PARA LA COMUNIDAD DE GALEON
1 | PRELIMINALES
1.1 | REPLANTEO Y CONTROL TOPOGRAFICO | 3 | visita | 16000 | 48000
1.2 | CASETA P/MATERIALES | 1 | U | 75000 | 75000
2 | MOV. DE TIERRA
2.1 | EXCAVACION MATERIAL COMPACTADO | 103.65 | M3 | 425 | 44051.25
2.2 | RELLENO COMPACTADO C/COMPACTADOR MECANICO EN CAPAS DE 0.20M | 58.88 | M3 | 183.13 | 10782.6944
2.3 | BOTE DE MATERIAL C/CAMON (D= 5 KM) INCL. ESPARCIMIENTO EN BOTADERO | 53.72 | M3 | 260 | 13967.2
3 | HORMIGON ARMADO FC' 280KG/CM2 (INDUSTRIAL) |  |  |  | 0
3.1 | ZAPATAS 1.35 QQ/M3 | 36.54 | M3 | 12176.75 | 444938.445
3.2 | COLUMNAS 0.45X0.70-8.00 QQ/M3 | 39.99 | M3 | 30376.4075 | 1214752.5346
3.3 | VIGA H.A ANILLO INFERIOR 0.30X0.40-5.92-QQ/M3 | 3.02 | M3 | 26358.06 | 79601.3412
3.4 | VIGA H.A ANILLO SUPERIOR 0.40X0.30-3.06-Q/M3 | 3.01 | M3 | 20589.7867 | 61975.2579
3.5 | CUPULA DE FONDO 3.11-QQ/M3 | 10.73 | M3 | 17688.85 | 189801.3605
3.6 | VIGA RIOSTRA 0.30X0.60-3.65-QQ/M3 | 36.57 | M3 | 22373.0244 | 818181.5023
3.7 | VIGA RIOSTRA DE FUNDACION 0.30X0.60-3.65-QQ/M3 | 5.13 | M3 | 18957.0767 | 97249.8033
3.8 | MURO PARED- 2.20- QQ/M3 | 13.07 | M3 | 19807.83 | 258888.3381
3.9 | CUPULA SUPERIOR- 1.20QQ/M3 | 5.38 | M3 | 19567 | 105270.46
4 | TERMINACION DE SUPERFICIE
4.1 | FINO PULIDO, LOSA DE FONDO | 53.53 | M2 | 521.06 | 27892.3418
4.2 | PAÑETE INTERIOR PULIDO | 121.64 | M2 | 315.92 | 38428.5088
4.3 | FINO CUPULA SUPERIOR | 54.14 | M2 | 469.19 | 25401.9466
4.4 | PAÑETE EXTERIOR | 908.15 | M2 | 274.88 | 249632.272
4.6 | CANTOS | 1508.98 | M | 84.04 | 126814.6792
4.7 | PINTURA EXTERIOR | 908.15 | M | 145.66 | 132281.129
4.8 | JUNTA HIDROFILICA | 33.05 | M | 864.7 | 28578.335
6 | SUM Y COLOC. DE PIEZAS ESPECIALES (REBOSE Y DESAGÜE, ENTRADA SALIDA, BY PASS
6.1 | SUMI. TUBERIA DE Ø6" ACERO SCH-40 SIN COSTURA CON PROTECCION ANTICORROSIVA AEREA | 55 | M | 4394.79 | 241713.45
6.2 | SUMI. TUBERIA DE Ø6" ACERO SCH-40 SIN COSTURA CON PROTECCION ANTICORROSIVA | 15 | M | 4394.79 | 65921.85
6.3 | SUMI. TUBERIA DE Ø6" PVC SDR-26 REBOSE Y DESAGÜE, ENTRADA Y SALIDA | 52.11 | M | 1350.0816 | 70352.7522
6.4 | SUMI. TUBERIA DE Ø4" ACERO SCH-80 SIN COSTURA CON PROTECCION ANTICORROSIVA | 1.5 | M | 2304.62 | 3456.93
6.5 | CODO 6"X90" ACERO ACERO SCH-40 CON PROTECCION ANTICORROSIVA | 5 | U | 4968.744 | 24843.72
6.6 | CODO 6"X 45" ACERO SCH-40 CON PROTECCION ANTICORROSIVA | 4 | U | 3634.4 | 14537.6
6.7 | CODO 4"X 45"ACERO SCH-40 CON PROTECCION ANTICORROSIVA | 2 | U | 1882.1 | 3764.2
6.8 | TEE 6"X4" ACERO SCH-40 CON PROTECCION ANTICORROSIVA | 1 | U | 3400.76 | 3400.76
6.9 | JUNTAS MECANICAS TIPO DRESSER Ø6" (150 PSI) | 11 | U | 2485.9296 | 27345.2256
6.1 | JUNTAS MECANICAS TIPO DRESSER Ø4" (150 PSI) | 2 | U | 1356.41 | 2712.82
6.11 | NIPLE 6"X3' | 3 | U | 2275.24 | 6825.72
6.12 | ABRAZADERAS Ø 6" | 28 | U | 50 | 1400
6.13 | ANCLAJES PIEZAS, SEGUN DISEÑO | 1.02 | M3 | 17711.974 | 18066.2135
6.14 | MANO DE OBRA PLOMERO Y SOLDADOR | 1 | U | 60758.867 | 60758.867
7 | ESCALERA EXTERIOR (MONACA) CON PROTECCION | 1768 | LBS | 76 | 134368
8 | ESCALERA INTERIOR Ø 3/4" | 1 | U | 9000 | 9000
9 | TAPA, EN HIERRO FUNDIDO (0.70x0.70) | 1 | U | 4570 | 4570
10 | APLICACION DE :
10.1 | IMPERMEABILIZANTE | 2.24 | GLS | 2187 | 4898.88
11 | MOV.DE TIERRA |  |  |  | 0
11.1 | EXCAVACION MATERIAL COMPACTADO | 54.36 | M3 | 425 | 23103
11.2 | RELLENO COMPACTADO | 50.48 | M3 | 183.13 | 9244.4024
12 | ANDAMIAJE |  |  |  | 0
12.1 | PUNTALES P/CUPULAS | 1 | U | 20000 | 20000
12.2 | ALQUILER ANDAMIOS TUBULARES, (INCL. 6 PUNTOS DE ESCALERA INTERNA), TODO COSTO:ALQUILER, TRANSPORTE, ARMADO Y DESARMADO | 672 | cuerpo mes | 1400 | 940800
13 | VERJA DE MALLA CICLONICA | 34 | M | 4207.93 | 143069.62
14 | COLUMNAS C1 0.15X0.15 | 7 | U | 1011.7 | 7081.9
15 | COLUMNAS C2 0.25X0.25 | 5 | U | 7642.09 | 38210.45
16 | PUERTA DE MALLA CICLONICA (L=4.00MTS) | 1 | U | 26654.51 | 26654.51
17 | LIMPIEZA FINAL | 1 | U | 5500 | 5500
18 | VENTILACION | 1 | U | 3500 | 3500
19 | LOGO INAPA | 1 | U | 8000 | 8000
| SUB-TOTAL B |  |  |  | 6014590.2703
C | REPARACION DE SERVICIOS EXISTENTES
1.1 | DEMOLICION:
1.1.1 | DE CONTENES Y ACERAS | 1250 | M3 | 65 | 81250
1.1.2 | BOTE DE ESCOMBROS C/CAMION (D= 5 KM) INCL. ESPARCIMIENTO EN BOTADERO | 315 | M3 | 260 | 81900
|  | 0 |  |  | 0
1.2 | REPOSICION DE: | 0 |  |  | 0
1.2.1 | ACERA PERIMETRAL 0.80 M | 1000 | M2 | 1150 | 1150000
1.2.2 | CONTENES | 1250 | M | 1075 | 1343750
|  | 0 |  |  | 0
1.3 | REPARACION DE AVERIAS EN TUBERIAS EXIST. | 0 |  |  | 0
1.3.1 | SUMINISTRO TUBERIAS | 0 |  |  | 0
1.3.2 | DE Ø1/2" PVC (SCH-40) | 200 | M | 32.06 | 6412
1.3.3 | DE Ø3/4" PVC (SCH-40) | 100 | M | 42.59 | 4259
1.3.4 | DE Ø1" PVC (SCH-40) | 100 | M | 63.21 | 6321
1.3.5 | DE Ø2" PVC (SCH-40) | 50 | M | 130.67 | 6533.5
1.3.6 | DE Ø3" PVC SDR-26 C/ JG | 10 | M | 337.13 | 3371.3
1.3.7 | DE Ø4" PVC SDR-26 C/ JG | 10 | M | 554.54 | 5545.4
0
1.4 | SUMINISTRO DE: | 0
1.4.1 | COUPLING Ø1/2" PVC | 400 | U | 4.55 | 1820
1.4.2 | COUPLING 3/4" PVC | 200 | U | 5.46 | 1092
1.4.3 | COUPLING 1" PVC | 200 | U | 10.9 | 2180
1.4.4 | COUPLING Ø2" PVC | 100 | U | 25.48 | 2548
1.4.5 | JUNTA MECANICA TIPO DRESSER 3" 150 PSI | 20 | U | 1578 | 31560
1.4.6 | JUNTA MECANICA TIPO DRESSER 4" 150 PSI | 20 | U | 1766 | 35320
|  | 0 |  |  | 0
1.5 | MANO DE OBRA | 0 |  |  | 0
1.5.1 | MAESTRO PLOMERO (1H) | 60 | HR | 333 | 19980
1.5.2 | PEON (2H) | 60 | HR | 164.75 | 9885
|  | 0 |  |  | 0
1.6 | BOMBA DE ACHIQUE | 0 |  |  | 0
1.6.1 | BOMBA DE ACHIQUE Ø3" (5,5 HP) | 80 | HR | 388.1 | 31048
1.6.2 | BOMBA DE ACHIQUE DE 4" (HP 9 ) | 40 | HR | 588.75 | 23550
1.6.3 | BOMBA DE ACHIQUE DE 6" (HP 18 ) | 30 | HR | 879.38 | 26381.4
| SUB-TOTAL C |  |  |  | 2874706.6
0
D | CARPETA ASFALTICA L=21,079.71 ML |  |  |  | 0
1 | EXCAVACION MATERIAL COMPACTO C/EQUIPO | 3583.55 | M3 | 167 | 598452.85
2 | BOTE DE MATERIAL C/CAMION (D= 5 KM) INCL. ESPARCIMIENTO EN BOTADERO | 4300.26 | M3 | 260 | 1118067.6
3 | SUMINISTRO DE MATERIAL BASE E=0.20M DIST. 5KM A 10 KM | 4837.79 | M3 | 711.6125 | 3442631.84
4 | COLOCACION Y COMPACTADO MATERIAL DE BASE EN CAPAS DE 0.20M CON COMPACTADOR MECANICO | 4595.9 | M3 | 183.13 | 841647.17
5 | IMPRIMACCION SENCILLA | 17917.75 | M2 | 125.9542 | 2256815.63
6 | SUMINISTRO Y COLOCACION DE ASFALTO e=2" ( INCLUYE RIEGO DE ADHERENCIA) | 17917.75 | M2 | 832.5114 | 14916730.91
7 | TRANSPORTE DE ASFALTO | 25295.65 | M3/KM | 18.5 | 467969.53
| SUB TOTAL FASE D |  |  |  | 23642315.53
E | VARIOS
1 | VALLA ANUNCIANDO OBRA 16' X 10' IMPRESION FULL COLOR CONTENIENDO LOGO DE INAPA, NOMBRE DE PROYECTO Y CONTRATISTA. ESTRUCTURA EN TUBOS GALVANIZADOS 1 1/2"X 1 1/2" Y SOPORTES EN TUBO CUAD. 4" X 4" | 1 | UD | 43500 | 43500
2 | CAMPAMENTO ( INCLUYE ALQUILER DEL SOLAR CON O SIN CASA, BAÑOS MOVILES Y CASETA DE MATERIALES) | 8 | MESES | 26000 | 208000
| SUB TOTAL FASE E |  |  |  | 251500
| SUB-TOTAL GENERAL |  |  |  | 48766341.3703
| SUB-TOTAL GENERAL |  |  |  | 48766341.3703
GASTOS INDIRECTOS
| HONORARIOS PROFESIONALES | 10% |  |  | 4876634.14
| SUPERVISION | 5% |  |  | 2438317.07
| GASTOS ADMINISTRATIVOS | 4% |  |  | 1950653.65
| SEGURO, POLIZAS Y FIANZAS | 4% |  |  | 1950653.65
| TRANSPORTE | 3% |  |  | 1462990.24
| LEY 6-86 | 1% |  |  | 487663.41
| ITEBIS ( LEY 07-2007) | 18% |  | 4876634.14 | 877794.15
| MANTENIMIENTO Y OPERACION DE SISTEMA INAPA | 10% |  |  | 4876634.14
| ESTUDIOS (SOCIALES, AMBIENTALES, GEOTECNICO, TOPOGRAFICO,DE CALIDAD, ECT) | 3% |  |  | 1462990.24
| MEDIDA DE COMPENSACION AMBIENTAL | 1.5% |  |  | 731495.12
| CODIA | 0.1% |  |  | 48766.34
| IMPREVISTOS | 5% |  |  | 2438317.07
| TOTAL INDIRECTOS |  |  |  | 23602909.22
| TOTAL A CONTRATAR RD$ |  |  |  | 72369250.5903
Responsable:
Joaquin Olivo Mendez…..Gerente.

## Análisis
`
De: Constructora J.Olivo M.
A: Instituto Nacional de Aguas Potable y Alcantarillado.
PROPUESTA ECONOMICA PARA LA RECONSTRUCCION DEL SISTEMA DE ABASTECIMIENTO LAS TABLAS-GALEON (PARTE GALEÓN), ACUEDUCTO PERAVIA, PROV. PERAVIA, R.D
GALEON), ACUEDUCTO PERAVIA.PROV. PERAVIA, R.D.
03 DE JUNIO 2020
SANTO DOMINGO, D.N.
RNC: 1-3134177-2 |  |  |  | L= | 8106.39
A N A L I S I S
1 | REPLANTEO, L=8106.39mts
| Brigada Topografica | 8 | mese | 18000 | 144000
| Equipos | 1 | pa | 125000 | 72440.61
216440.61
|  |  | Costo/ml |  | 26.7
2.1 | CORTE DE ASFALTO, E=2" | 8106.39 | ml | 33.9 | 274806.621
|  | Corte a Ambos lados de zanja (doble)….. Por metro lineal |  |  | 67.8
2.2 | EXTRACCION D E ASFALTO CON EQUIPO, E=2"
| Uso de Retroexcavadora, | 65 | h/equip. | 2550 | 165750
| Mantenimiento y Op. | 1 | pa | 27541.38 | 27541.38
193291.38
|  |  | Costo /m2 |  | 54
2.3 | BOTE Y REGADO…PRECIO COMERCIAL |  | Costo/m3 |  | 260
3.1 | EXCAVACION DE MATERIAL COMPACTADO…. Precio comercial con equipo |  |  | Costo/m3 | 225
3.2 | ASIENTO DE ARENA
| Suministro de Material | 1 | m3 | 980 | 980
| Manejo y colocacion | 1 | m3 | 112 | 112
|  |  | Costo/m3 |  | 1092
3.3 | RELLENO CON MATERIAL DE MINA
| Suministro de material | 1 | m3 | 806.87 | 806.87
| Compactación | 1 | m3 | 183.13 | 183.13
|  |  | Costo/m3 |  | 990
4.1 | TUBERIA DE 6", PVC, SDR-26
| Suministro | 1 | m | 864 | 864
| Colocacion | 1 | m | 43.23 | 43.23
|  |  | Costo/m, sum., y coloc. |  | 907.23
4.2 | TUBERIA DE 4", PVC, SDR-26
| Suministro | 1 | m | 609.994 | 609.994
| Colocacion | 1 | m | 35.497 | 35.497
|  |  | Costo/m, sum., y coloc. |  | 645.491
4.3 | TUBERIA DE 3", PVC, SDR-26
| Suministro | 1 | m | 370.843 | 370.843
| Colocacion | 1 | m | 30.778 | 30.778
|  |  | Costo/m, sum., y coloc. |  | 401.621
7.1 | JUNTA MECANICA TIPO DESSER DE 6"
| Suministro | 1 | ud | 1673.34 | 1673.34
| Colocacion | 1 | ud | 717.14 | 717.14
|  |  | Sumin., y coloc/ud. |  | 2390.48
7.2 | JUNTA MECANICA TIPO DESSER DE 4"
| Suministro | 1 | ud | 1096.38 | 1096.38
| Colocacion | 1 | ud | 469.87 | 469.87
|  |  | Sumin., y coloc/ud. |  | 1566.25
7.3 | JUNTA MECANICA TIPO DESSER DE 3"
| Suministro | 1 | ud | 969.14 | 969.14
| Colocacion | 1 | ud | 415.34 | 415.34
|  |  | Sumin., y coloc/ud. |  | 1384.48
LA COLOCACION DE VALVULAS, ANCLAJES, ALCANTARILLAS, ACOMETIDAD, ASI COMO LAS PRUEBAS
HIDROSTATICAS,PIEZAS ESPECIALES ENTRE OTRA PARTIDAD SE COMETEN PARA NUESTRA PROPUESTAS A LOS PRECIOS
UNITARIOS , HORA EQUIPOS O COSTOS POR UNIDADES REFERIDOS EN EL RESUMEN DE PRESUPUESTO.
DEPOSITO REGULADOR H.A.
3.1 | ZAPATAS.
| Acero 3/8'' | 0.4 | QQ | 2300 | 920
| Acero 1/2'' | 1.1 | QQ | 2300 | 2530
| Alambre #18 | 6 | lbs | 40 | 240
| Hormigon 280 kg/m2 (Inc. bombeo) | 1.05 | M3 | 6650 | 6982.5
| Mano obra acero zapata de muros | 1 | pa | 1000 | 1000
| Manejo y operación vaciado | 1.05 | m3 | 480.24 | 504.25
|  |  |  | RD$/M3 | 12176.75
3.2 | Columnas (.45x.70 )
| Acero 1'' | 1.64 | QQ | 2300 | 3772
| Acero 3/4'' | 3.74 | QQ | 2300 | 8602
| Acero 3/8'' | 1.6241 | QQ | 2300 | 3735.3155
| Alambre #18 | 14.0081 | lbs | 40 | 560.324
| Hormigon 280 kg/m2 (Inc. bombeo) | 1.05 | M3 | 6650 | 6982.5
| Madera a todo costo | 3.17 | ML | 1200 | 3804
| Mano obra acero | 1 | pa | 2196.38 | 2196.38
| Subida de Acero (10%) | 1 | QQ | 219.638 | 219.638
| Manejo y operación vaciado | 1.05 | m3 | 480.24 | 504.25
|  |  |  | RD$/M3 | 30376.4075
3.3 | VIGA H.A ANILLO INFERIOR 0.30X0.40-5.92-QQ/M3
| Acero 1'' | 2.5 | QQ | 2300 | 5750
| Acero 3/4'' | 1 | QQ | 2300 | 2300
| Acero 3/8'' | 1.92 | QQ | 2300 | 4416
| Alambre #18 | 10.84 | lbs | 40 | 433.6
| Hormigon 280 kg/m2 (Inc. bombeo) | 1.05 | M3 | 6650 | 6982.5
| Madera a todo costo | 8.3333 | ML | 450 | 3750
| Mano obra acero | 1 | pa | 2000 | 2000
| Subida de Acero (10%) | 1 | QQ | 325.96 | 325.96
| Manejo y operación vaciado | 1 | m3 | 400 | 400
|  |  |  | RD$/M3 | 26358.06
VIGA H.A ANILLO SUPERIOR 0.40X0.30-3.06-Q/M3
| Acero 1'' | 2 | QQ | 2300 | 4600
| Acero 3/4'' | 0.2 | QQ | 2300 | 460
| Acero 3/8'' | 0.8 | QQ | 2300 | 1840
| Alambre #18 | 6 | lbs | 40 | 240
| Hormigon 280 kg/m2 (Inc. bombeo) | 1.05 | M3 | 6650 | 6982.5
| Madera a todo costo | 8.3333 | ML | 650 | 5416.6667
| Mano obra acero | 1 | pa | 324.66 | 324.66
| Subida de Acero (10%) | 1 | QQ | 325.96 | 325.96
| Manejo y operación vaciado | 1 | m3 | 400 | 400
|  |  |  | RD$/M3 | 20589.7867
VIGA RIOSTRA 0.30X0.60-3.65-QQ/M3
| Acero 1'' | 2 | QQ | 2300 | 4600
| Acero 3/4'' | 1 | QQ | 2300 | 2300
| Acero 3/8'' | 1 | QQ | 2300 | 2300
| Alambre #18 | 8 | lbs | 40 | 320
| Hormigon 280 kg/m2 (Inc. bombeo) | 1.05 | M3 | 6650 | 6982.5
| Madera a todo costo | 8.3333 | ML | 650 | 5416.6667
| Mano obra acero | 1 | pa | 2800 | 2800
| Subida de Acero (10%) | 1 | QQ | 325.96 | 325.96
| Manejo y operación vaciado | 1 | m3 | 400 | 400
|  |  |  | RD$/M3 | 22373.0244
VIGA RIOSTRA DE FUNDACION 0.30X0.60-3.65-QQ/M3
| Acero 1'' | 1.8 | QQ | 2300 | 4140
| Acero 3/4'' | 0.5 | QQ | 2300 | 1150
| Acero 3/8'' | 0.6 | QQ | 2300 | 1380
| Alambre #18 | 5.8 | lbs | 40 | 232
| Hormigon 280 kg/m2 (Inc. bombeo) | 1.05 | M3 | 6650 | 6982.5
| Madera a todo costo | 8.3333 | ML | 200 | 1666.6667
| Mano obra acero | 1 | pa | 2800 | 2800
| Subida de Acero (10%) | 1 | QQ | 205.91 | 205.91
| Manejo y operación vaciado | 1 | m3 | 400 | 400
|  |  |  | RD$/M3 | 18957.0767
MURO PARED- 2.20- QQ/M3
| Acero 3/8'' | 2 | QQ | 2300 | 4600
| Alambre #18 | 4 | lbs | 40 | 160
| Hormigon 280 kg/m2 (Inc. bombeo) | 1.05 | M3 | 6500 | 6825
| Madera a todo costo ambas caras | 10 | M2 | 650 | 6500
| Mano obra acero | 2 | QQ | 392 | 784
| Subida de Acero (10%) | 2 | QQ | 150 | 300
| Manejo y operación vaciado | 1 | m3 | 638.83 | 638.83
|  |  |  | RD$/M3 | 19807.83
ASUMIMOS EL ITBIS CORRESPONDIENTE EN CADA PARTIDA, SEGÚN LEY Y ACOGIENDONOS
Acapite c, de 2.15, en pliego de propuesta.
ACERAS
| Preparacion Terreno. | 1 | m2 | 55 | 55
| madera pino americano bruta | 2.4 | P2 | 60 | 144
| clavos corrientes con cabeza 2" en adelante | 0.11 | LBS | 45 | 4.95
| mezcla 1:3 | 0.06 | m3 | 4300 | 258
| Hormigón 180kg/cm2 | 0.1 | m3 | 5600 | 560
| construcción de ACERA FROTADA y VIOLINADA INCL. | 1 | m2 | 170 | 170
| Herramientas (2%) | 1 | P.A. | 13.05 | 13.05
|  |  |  | COSTO/M2 | 1150
CONTENES
| Preparacion Terreno | 1 | m2 | 49.9 | 49.9
| madera pino americano bruta | 2.4 | P2 | 55 | 132
| clavos corrientes con cabeza 2" en adelante | 0.54 | LBS | 45 | 24.3
| Hormigón 180 KG/cms2 | 0.102 | m3 | 5600 | 571.2
| cemento gris | 0.4 | FDS | 315 | 126
| construcción de contenes con bordillo de 30x8x10 cms | 1 | ml | 155 | 155
| Herramientas (2%) | 1 | P.A. | 16.6 | 16.6
|  |  |  | COSTO / ML | 1075
ASFALTO - ANALISIS.
BASE GRANULAR DE PLANTA:
|  | SUMINISTRO MATERIAL DE BASE |  |  |  | 486
|  | TRANSPORTE Ier KM-5kmts |  |  |  | 65
|  | ARRANQUE |  |  |  | 18.29
|  |  | COSTO TOTAL /M3e |  |  | 569.29
|  |  | coef. Comp. 1.25 |  |  | 142.3225
[5 empty] | COSTO$/M3C | 711.6125
ITBIS,INCLUIDO
RIEGO DE IMPRIMACION 0.5GLS/M2 CON GRAVA:
Rendimiento= 1,500.00Gls/día
|  |  | 1500.00gls/día/ 0.50gls/m2 |  | Rend m2/día= | 3000
a)Barrido de superficie
|  | hombres | 10 | pers | 497.95 | 4979.5
|  | capataz | 1 | pers | 1495 | 1495
[5 empty] | costo/día | 6474.5
rend = 3000m2/día
[5 empty] | costo/m2 | 2.1582
b)Mojado
|  | 1camión agua = 1200/h x 8 horas/día = |  |  | costo/día | 9600
rend = 3000m2/día
[5 empty] | costo/m2 | 3.2
c)Gravilla
|  | Costo en obra |  |  |  | 1000
[5 empty] | costo/día | 1000
rend = 40m2/m3
[5 empty] | costo/m2 | 25
d)Cargador frontal (pala) 950-CAT
|  | costo/día = |  |  | costo/día | 8.59
rend = 3,000m2/día
[5 empty] | costo/m2 | 8.59
e)Rodillo
|  | costo/día = |  |  |  | 5.47
rend = 3,000m2/día
[5 empty] | costo/m2 | 5.4695
f) Suministro de RC-2
|  | costo/día =US$3.60/Gls*RD$39.10/US$ x 0.50 Gls/m2 = |  |  | costo/m2 | 59
g)Transporte
|  | costo/día = |  |  | costo/m2 | 9.145
h)Camión distribuidor
|  | costo = $10,000.00/día /3,000.00m2/gls= |  |  | costo/m2 | 3.3333
i)Personal
|  | costo = $/m2 |  |  | costo/m2 | 2.1582
j)Kerosene
|  | costo = 10% x 0.5 x 128.00 |  |  | costo/m2 | 6.4
|  | k) Dieta, herramientas, etc. |  |  | costo/m2 | 1.5
[5 empty] | COSTO$/M2 | 125.9542
CARPETA DE HORMIGON ASFALTICO DE 2":
|  | Elaboración | 1 | MT3 | 4011 | 4011
|  | Colocación | 1 | MT3 | 599 | 599
|  | Transporte = 35.00 KM | 35 | KM | 18 | 787.5
|  | Arranque |  |  |  | 18.29
|  | Suministro AC-30, Manejo y almacenamiento =US$3.75*$39.10/gls*29gls/m3 |  |  |  | 5872.5
[5 empty] | costo/m3 | 11288.29
rend =16 m2/m3
[5 empty] | COSTO$/M2 | 705.5181
18% ITBIS ELABORACION CARPETA 2":
126.9933
[5 empty] | (costo+impuestos)/m2 | 832.5114