## LOTE 9
INSTITUTO NACIONAL DE AGUAS POTABLES Y ALCANTARILLADOS
* * * INAPA * * *
DIRECCION DE INGENIERIA
DEPARTAMENTO DE COSTOS Y PRESUPUESTOS
Presupuesto No. 152 D/F 20/10/2020
Obra: REDES LAS MERCEDES Y CRUCE DE LA BOMBA
Ubicación: PROVINCIA SANTO DOMINGO - MONTE PLATA |  |  | ZONA : IV
PART. | D E S C R I P C I O N | CANTIDAD | UD | P.U. (RD$) | VALOR (RD$)
A | RED DE DISTRIBICION LOS SECTORES LAS MERCEDES ESTACION ( 000 A 930) Y CRUCE DE LA BOMBA ESTACION ( 2 + 700 A 3 + 120 )
1 | REPLANTEO | 3437.91 | M | 14.63 | 50296.62
2 | MOVIMIENTO DE TIERRA:
2.1 | EXCAVACION MATERIAL COMPACTO C/EQUIPO | 2353.37 | M3 | 154.52 | 363642.73
2.2 | ASIENTO DE ARENA | 214.27 | M3 | 1110.39 | 237923.27
2.3 | RELLENO COMPACTADO C/COMPACTADOR MECANICO EN CAPAS 0.20 | 2066.78 | M3 | 184.68 | 381692.93
2.4 | BOTE DE MATERIAL C/CAMON D= 5 KM (SUJETO A CUANTIFICACION DEL SUPERVISOR) | 415.91 | M3 | 210 | 87341.1
3 | SUMINISTRO DE TUBERIA:
3.1 | TUBERIA Ø6" PVC (SDR-26 C/J.G.) + 3% DE PERDIDA POR CAMPANA | 824 | M | 1633.99 | 1346407.76
3.2 | TUBERIA Ø3" PVC (SDR-26 C/J.G.) + 2% DE PERDIDA POR CAMPANA | 2690.67 | M | 469.53 | 1263350.29
4 | COLOCACION DE TUBERIA:
4.1 | TUBERIA Ø6" PVC (SDR-26 C/J.G.) + 3% DE PERDIDA POR CAMPANA | 824 | M | 39.3 | 32383.2
4.2 | TUBERIA Ø3" PVC (SDR-26 C/J.G.) + 2% DE PERDIDA POR CAMPANA | 2690.67 | M | 27.98 | 75284.95
5 | SUMINISTRO Y COLOCACION DE PIEZAS ESPECIALES
5.1 | CODO Ø6"x30º ACERO SCH-40 CON PROTECCION ANTICORROSIVA | 1 | U | 3820.93 | 3820.93
5.2 | CODO Ø3"x 45º ACERO SCH-80 CON PROTECCION ANTICORROSIVA | 24 | U | 1320.04 | 31680.96
5.3 | CODO Ø3"x 90º ACERO SCH-80 CON PROTECCION ANTICORROSIVA | 7 | U | 1644.54 | 11511.78
5.4 | JUNTAS MECANICAS TIPO DRESSER DE Ø6" | 58 | U | 2390.48 | 138647.84
5.5 | JUNTAS MECANICAS TIPO DRESSER DE Ø3" | 33 | U | 1384.48 | 45687.84
5.6 | TAPON Ø3" ACERO SCH-80 CON PROTECCION ANTICORROSIVA | 31 | U | 1449.38 | 44930.78
5.7 | REDUCCION DE Ø6"X Ø3" SCH-40 CON PROTECCION ANTICORROSIVA | 1 | U | 2847.43 | 2847.43
5.8 | TEE DE Ø6" X Ø3" ACERO SCH-40 CON PROTECCION ANTICORROSIVA | 6 | U | 3431.53 | 20589.18
5.9 | TEE DE Ø6" X Ø6" ACERO SCH-40 CON PROTECCION ANTICORROSIVA | 1 | U | 5054.03 | 5054.03
5.1 | TEE DE Ø3" X Ø3" ACERO SCH-80 CON PROTECCION ANTICORROSIVA | 15 | U | 1514.74 | 22721.1
5.11 | CRUZ DE Ø6" X Ø3" ACERO SCH-40 CON PROTECCION ANTICORROSIVA | 5 | U | 3561.33 | 17806.65
5.12 | CRUZ DE Ø3" X Ø3" ACERO SCH-80 CON PROTECCION ANTICORROSIVA | 11 | U | 1969.04 | 21659.44
5.13 | NIPLE DE Ø6" ACERO SCH-40 CON PROTECCION ANTICORROSIVA | 3 | U | 4281.72 | 12845.16
5.14 | ANCLAJE PARA TAPON H.S. | 31 | U | 200 | 6200
5.15 | ANCLAJE H.S. | 39 | U | 400 | 15600
6 | SUMINISTRO Y COLOCACION DE VALVULAS
6.1 | VALVULA DE COMPUERTA DE Ø6¨ PLATILLADA (INC. 2 JUNTAS DE GOMA, 2 NIPLE PLATILLADOS, 2 JUNTAS MECANICAS TIPO DRESSER Y 2 PARES DE TORNILLOS) | 1 | U | 47466.78 | 47466.78
6.2 | CAJA TELESCOPICA | 1 | U | 3125 | 3125
7 | ACOMETIDAS RURALES (387 U)
7.1 | COLLARIN EN POLIETILENO Ø3" (ABRAZADERA) | 387 | U | 230.1 | 89048.7
7.2 | TUBERIA DE POLIETILENO DE ALTA DENSIDAD Ø1/2" INTERNO L=12.00M (PROMEDIO) | 3936 | M | 32.1 | 126345.6
7.3 | ADAPTADOR MACHO Ø1/2" ROSCADO A MANGUERA | 774 | U | 53.1 | 41099.4
7.4 | CODO 1/2" X 90º HG | 774 | U | 26.5 | 20511
7.5 | TUBERIA DE HIERRO GALVANIZADO Ø1/2" (BASTONES) | 580.5 | M | 292.05 | 169535.03
7.6 | NIPLE Ø1/2" H.G. | 387 | U | 35.4 | 13699.8
7.7 | COUPLING 1/2 H.G | 387 | U | 28.32 | 10959.84
7.8 | LLAVE DE CHORRO Ø1/2" BRONCE | 387 | U | 286.36 | 110821.32
7.9 | VALVULA CHECK 1/2" DE BRONCE | 387 | U | 380 | 147060
7.1 | CEMENTO SOLVENTE Y TEFLON | 387 | P.A | 12.89 | 4988.43
7.11 | PEDESTAL H.S (0.80 X 0.15) | 766.26 | U | 200 | 153252
7.12 | EXCAVACION Y TAPADO | 387 | M3 | 409.39 | 158433.93
7.13 | MANO DE OBRA PLOMERO | 387 | U | 250 | 96750
8 | ACOMETIDAS URBANAS (141 U)
8.1 | COLLARIN EN POLIETILENO Ø3" (ABRAZADERA) | 141 | U | 230.1 | 32444.1
8.2 | TUBERIA DE POLIETILENO DE ALTA DENSIDAD Ø1/2" INTERNO L=6.00M (PROMEDIO) | 846 | M | 32.1 | 27156.6
8.3 | ADAPTADOR MACHO Ø1/2" ROSCADO A MANGUERA | 141 | U | 53.1 | 7487.1
8.4 | ADAPTADOR HEMBRA Ø1/2" ROSCADO A MANGUERA | 282 | U | 53.1 | 14974.2
8.5 | LLAVE DE PASO DE Ø1/2" | 141 | U | 286.36 | 40376.76
8.6 | CAJA DE ACOMETIDA PLASTICA EN POLIETILENO 10" | 141 | U | 1850 | 260850
8.7 | TUBERIA Ø1/2" SCH-40 PVC LONGITUD PROMEDIO | 141 | M | 32.06 | 4520.46
8.8 | VALVULA CHECK 1/2" DE BRONCE | 141 | U | 380 | 53580
8.9 | ANCLAJE DE H.S. | 141 | U | 200 | 28200
8.1 | CEMENTO SOLVENTE Y TEFLON | 141 | P.A | 12.89 | 1817.49
8.11 | TAPON HEMBRA Ø1/2" | 141 | U | 6.9 | 972.9
8.12 | EXCAVACION Y TAPADO | 279.18 | M3 | 409.39 | 114293.5
8.13 | MANO DE OBRA PLOMERO | 141 | U | 300 | 42300
9 | PRUEBA HIDROSTATICA
9.1 | TUBERIA Ø6" PVC (SDR-26 C/J.G.) + 3% DE PERDIDA POR CAMPANA | 800 | M | 16.76 | 13408
9.2 | TUBERIA Ø3" PVC (SDR-26 C/J.G.) + 2% DE PERDIDA POR CAMPANA | 2637.91 | M | 7.68 | 20259.15
10 | ACERA PERIMETRAL 0.80 M | 496 | M2 | 681.45 | 337999.2
11 | CONTEN | 620 | M | 645.7 | 400334
12 | PAVIMENTO (620M)
12.1 | CORTE DE ASFALTO E= 2" | 1240 | M | 47.61 | 59036.4
12.2 | REMOCION DE CARPETA ASFALTICA 2" | 465 | M2 | 41 | 19065
12.3 | SUMINISTRO Y COLOCACION MATERIAL DE BASE | 125.55 | M3 | 610.3 | 76623.17
12.4 | COMPACTACION MATERIAL DE BASE EN CAPA DE 0.20 | 119.27 | M3 | 184.68 | 22026.78
12.5 | BOTE DE MATERIAL RELLENO Y ASFALTICO C/CAMION D = 5 KM | 31.39 | M3 | 210 | 6591.9
12.6 | REPOSICION CARPETA ASFALTICA (E = 0.05 M) | 627.75 | M2 | 843.75 | 529664.06
12.7 | TRANSPORTE DE ASFALTO (DIST. APROX. = 50 KM) | 1569.38 | M3/KM | 27.49 | 43142.26
13 | SEÑALIZACION, MANEJO DE TRANSITO Y SEGURIDAD VIAL (INC. OBREROS, MECHONES, CONOC, CINTA, AVISO DE PELIGRO Y LETREROS) | 3437.91 | M | 23.8 | 81822.26
| SUB-TOTAL FASE A |  |  |  | 7671968.09
Z | VARIOS
1 | CAMPAMENTO (INC ALQUILER DE CASA O SOLAR, CON CASETA DE MATERIALES CON (U) BAÑO MOVIL) | 3 | MES | 35486.09 | 106458.27
| SUB-TOTAL DE FASE Z |  |  |  | 106458.27
| SUB-TOTAL GENERAL |  |  |  | 7778426.36
| SUB-TOTAL GENERAL |  |  |  | 7778426.36
GASTOS INDIRECTOS
| HONORARIOS PROFESIONALES | 10% |  |  | 777842.64
| GASTOS DE TRANSPORTE | 1.5% |  |  | 116676.4
| SEGUROS,POLIZA Y FINANZA | 4% |  |  | 311137.05
| GASTOS ADMINISTRATIVOS | 3% |  |  | 233352.79
| SUPERVISION DE INAPA | 5% |  |  | 388921.32
| LEY 3-86 | 1% |  |  | 77784.26
| ITBIS 07-2007 | 18% |  |  | 140011.68
| CODIA | 0.1% |  |  | 7778.43
| IMPREVISTOS | 5% |  |  | 388921.32
| MANTENIMIENTO Y OPERACION SISTEMA | 10% |  |  | 777842.64
| ESTUDIOS ( SOCIALES, AMBIENTALES, GEOTECNICO, TOPOGRAFICO, DE CALIDAD) | 3% |  |  | 233352.79
| MEDIDA DE COMPENSACION AMBIENTAL | 1.5% |  |  | 116676.4
| TOTAL GASTOS INDIRECTOS |  |  |  | 3570297.72
| TOTAL A CONTRATAR RD$ |  |  |  | 11348724.08
| PREPARADO POR : | REVISADO POR :
ARQ. AYSHA A. PIÑA |  | ARQ. MEYVER PUJOLS
ARQ. DEPTO. COSTOSY PRESUPUESTOS |  | ING. DEPTO. DE COSTOS Y PRESUPUESTOS
| SOMETIDO POR : | VISTO BUENO :
ING. SONIA RODRIGUEZ |  | ING. JOSE MANUEL AYBAR
ENC. DEPTO. DE COSTOS Y PRESUPUESTOS |  |  | DIRECTOR DE INGENIERIA