## PRESUPUESTO BASE + EQUILIBRIO
Prepuesto: No. 138 d/f 08/04/2021
Obra: AMPLIACION DE REDES ACUEDUCTO SABANA DE LA MAR, SECTOR LOS SOLARES
Ubicación:PROVINCIA HATO MAYOR | [5 empty] | ZONA: VI
PRESUPUESTO BASE
No. | DESCRIPCION | CANTIDAD | UD | P.U. (RD$) | VALOR (RD$)
A | REDES SECTOR LOS SOLARES
1 | REOLANTEO | 7525.69 | M | 32.19 | 242251.9611
3 | MOVIMIENTO DE TIERRA (V=5,873.32 M³)
3.1 | Excavacion en roca con equipo (incluye extraccion) 30% | 1581.89 | M³ | 1656 | 2619609.84
3.2 | Excavacion material compacto con equipo 70% | 3691.09 | M³ | 253 | 933845.77
3.3 | Suministro material de mina para relleno, distancia promedio = 10 km (sujeto a aprobacion de la supervision) (30%) | 2056.46 | M³ | 700 | 1439522
3.4 | Relleno compactado con compatador mecanico en capas de 0.20m | 4750.56 | M³ | 184.05 | 874340.568
3.5 | Suministro y colocacion asiento de arena (incluye acarreo interno) | 535.72 | M³ | 1568 | 840008.96
3.6 | Bote de material con camion d= 13 kmm incluye carguio y esparcimiento de material en lugar de bote | 2761.73 | M³ | 389 | 1074312.97
4 | SUMINISTRO DE TUBERIA:
4.1 | Se Ø6" PVCSDR-26 C/J.G.+3% perdida por campana | 919.03 | M | 1633.99 | 1501685.8297
4.2 | Se Ø4" PVCSDR-26 C/J.G.+2% perdida por campana | 1351.89 | M | 897 | 1212645.33
4.3 | Se Ø3" PVCSDR-26 C/J.G.+2% perdida por campana | 5414.21 | M | 476.94 | 2582253.3174
5 | COLOCACION DE TUBERIA:
5.1 | Se Ø6" PVCSDR-26 C/J.G.+3% perdida por campana | 892.26 | M | 39.3 | 35065.818
5.2 | Se Ø4" PVCSDR-26 C/J.G.+2% perdida por campana | 1325.38 | M | 32.27 | 42770.0126
5.3 | Se Ø3" PVCSDR-26 C/J.G.+2% perdida por campana | 5308.05 | M | 27.98 | 148519.239
6 | SUMINISTRO Y COLOCACION DE PIEZAS ESPECIALES:
6.2 | Tee de Ø4"x 4" PVC SCH-40) | 7 | ud | 521.24 | 3648.68
6.1 | Tee de Ø3"x 3" PVC SCH-40 | 19 | ud | 336.68 | 6396.92
6.3 | Tee de Ø6"x 3" acero(SDR-40, c/proteccion anticorrosiva | 3 | ud | 3475.02 | 10425.06
6.4 | Tee de Ø6"x 4" acero(SDR-40, c/proteccion anticorrosiva | 3 | ud | 3734.62 | 11203.86
6.6 | Tee de Ø8"x 6" acero(SDR-40, c/proteccion anticorrosiva | 1 | ud | 6174.72 | 6174.72
6.7 | Codo de Ø3" x 45° PVC SCH-40 | 6 | ud | 195.91 | 1175.46
| Codo de Ø3" x 90° PVC SCH-41 | 7 | ud | 266.28 | 1863.96
6.8 | Codo de Ø4" x 45° PVC SCH-40 | 3 | ud | 340.92 | 1022.76
6.9 | Codo de Ø4" x 30° PVC SCH-40 | 3 | ud | 413.13 | 1239.39
6.1 | Codo de Ø6" x 20° acero SCH-41,c/proteccion anticorrosiva | 3 | ud | 3750.75 | 11252.25
6.11 | Cruz de Ø3" x 3" PVC SCH-40 | 60 | ud | 728.2 | 43692
6.12 | Cruz de Ø4" x 4" PVC SCH-40 | 4 | ud | 947.2 | 3788.8
6.13 | Cruz de Ø6"x 3" acero(SDR-40, c/proteccion anticorrosiva | 2 | ud | 6366.11 | 12732.22
6.14 | Reduccion 4"@ 3" PVC PVC SCH-40 | 24 | ud | 334.74 | 8033.76
6.15 | Junta mecanica tipo Dresser de Ø3" 150 PSI | 7 | ud | 1355.67 | 9489.69
6.16 | Junta mecanica tipo Dresser de Ø4" 150 PSI | 3 | ud | 1603.83 | 4811.49
6.17 | Junta mecanica tipo Dresser de Ø6" 150 PSI | 24 | ud | 2347.23 | 56333.52
6.18 | Junta mecanica tipo Dresser de Ø8" 150 PSI | 2 | ud | 2853.47 | 5706.94
6.19 | Junta Tapon Ø3"PVC | 10 | ud | 83.76 | 837.6
6.21 | Tapon de Ø6" Acero | 1 | ud | 1426.47 | 1426.47
6.22 | Anclaje para piezas según detalle | 192 | ud | 353.34 | 67841.28
7 | SUMINISTRO Y COLOCACION DE VALVULA:
7.1 | Valvula de compuerta Ø3"HF platillada completa (150 PSI) (incluye: valvula platillada, tornillos, junta de gomas, niple platillado, junta Dresser | 2 | ud | 27950.8 | 55901.6
7.2 | Valvula de compuerta Ø4"HF platillada completa (150 PSI) (incluye: valvula platillada, tornillos, junta de gomas, niple platillado, junta Dresser | 1 | ud | 34692.37 | 34692.37
7.3 | Valvula de compuerta Ø6"HF platillada completa (150 PSI) (incluye: valvula platillada, tornillos, junta de gomas, niple platillado, junta Dresser | 3 | ud | 47093.22 | 141279.66
7.4 | Caja telecospica para valvula (incluye base y tapa de H.S.) | 6 | ud | 5934.07 | 35604.42
8 | PRUEBA HIDROSTATICA
8.1 | Tuberia de Ø3" PVC SDR-26 C/J.G. | 5308.05 | M | 105.46 | 559786.953
8.2 | Tuberia de Ø4" PVC SDR-26 C/J.G. | 1325.38 | M | 104.7 | 138767.286
8.3 | Tuberia de Ø6" PVC SDR-26 C/J.G. | 892.26 | M | 105.3 | 93954.978
9 | CRUCE DE ALCANTARILLA Ø6" ACERO L= 3.00 M (1 UD),C/PROTECCION ANTICORROSIVA
9.1 | Suministro de tuberia Ø6"acero SCH-40 | 6 | M | 1661.48 | 9968.88
9.2 | Codo de Ø6" x 45° acero SCH-40,c/proteccion anticorrosiva | 4 | ud | 3517.03 | 14068.12
9.3 | Junta mecanica tipo Dresser de Ø6" | 2 | ud | 2347.23 | 4694.46
9.4 | Anclajes H.S. | 2 | ud | 1894.6 | 3789.2
9.5 | Excavacion material no clasificado a mano | 4.86 | m3 | 105.52 | 512.8272
9.6 | Relleno compactado @ mano | 4.62 | m3 | 71.59 | 330.7458
9.7 | Bote de material in situ (0.32 m³) | 0.29 | ud | 89.98 | 26.0942
9.8 | Mano de obra plomero y soldador | 1 | ud | 8409.635 | 8409.635
10 | CRUCE DE ALCANTARILLA Ø3" ACERO L=3.00 M
10.1 | Suministro de tuberia Ø3"acero sch-80, c/proteccion anticorrosiva | 12 | m | 1280.65 | 15367.8
10.2 | Codo de Ø3" x 45° acero SCH-80,c/proteccion anticorrosiva | 8 | ud | 1378.89 | 11031.12
10.3 | Junta mecanica tipo Dresser de Ø3" | 4 | ud | 1355.67 | 5422.68
10.4 | Anclajes H.S. | 4 | ud | 1894.6 | 7578.4
10.6 | Relleno compactado a mano | 7.42 | m3 | 71.59 | 531.1978
10.7 | Bote de material in situ (0.13 m³) | 0.51 | m3 | 89.98 | 45.8898
10.5 | Alquiler de equipo de 80 H.P. O similar para excavación y Desvio de cañada | 8 | hr | 2194.721 | 17557.768
10.8 | Mano de obra plomero y soldador | 2 | ud | 8409.63 | 16819.26
13 | ACOMETIDAS URBANAS
13.1 | Acometidas urbanas, incluye caja registro y valvula de paso c/tiberia de polietileno | 72 | ud | 7459 | 537048
0
14 | SEÑALIZACION, control, manejo de transitoy seguridad en la via,(incluye uso de letreros con base en angulares, uso de conos refractarios, luces intermitentes color ambar con cargadores solares, barreras de peligro naranja y hombres con banderolas. | 7525.69 | m | 59.01 | 444090.9669
| SUB-TOTAL FASE A |  |  |  | 15973208.7575
B | VARIOS
1 | Valla anunciando obra 16'x10' impresión full color contenido logo inapa, nombre de proyecto y contratista. Estructura en tubos galvanizados 1 1/2''x1x1/2'' soportes en tubo cuad. 4''x4''. | 1 | ud | 43500 | 43500
2 | Campamento, (Incluye: Alquiler de casa con o sin solar, baños portatil y caseta para materiales) | 4 | Meses | 35000 | 140000
3 | Limpioeza continua y final | 1 | pa | 10000 | 10000
| SUB-TOTAL FASE B |  |  |  | 193500
| SUB-TOTAL GENERAL PRESUPUESTO BASE |  |  |  | 16166708.7575
Prepuesto: No. 138 d/f 08/04/2021
Obra: AMPLIACION DE REDES ACUEDUCTO SABANA DE LA MAR, SECTOR LOS SOLARES
Ubicación:PROVINCIA HATO MAYOR | [5 empty] | ZONA: VI
PRESUPUESTO EQUILIBRIO
No. | DESCRIPCION | CANTIDAD | UD | P.U. (RD$) | VALOR (RD$)
A | REDES SECTOR LOS SOLARES
1 | REPLANTEO | 5254.77 | M | 4.6601 | 24487.6692
3 | MOVIMIENTO DE TIERRA (V=5,873.32 M³)
3.1 | Excavacion en roca con equipo (incluye extraccion) 30% | 1250.21 | M³ | 525.436 | 656905.2798
3.2 | Excavacion material compacto con equipo 70% | 3027.74 | M³ | 110.3762 | 334190.4497
3.3 | Suministro material de mina para relleno, distancia promedio = 10 km (sujeto a aprobacion de la supervision) (30%) | 1784.14 | M³ | 838.075 | 1495243.1305
3.4 | Relleno compactado con compatador mecanico en capas de 0.20m | 3416.22 | M³ | 110.3762 | 377069.3837
3.5 | Suministro y colocacion asiento de arena (incluye acarreo interno) | 393.74 | M³ | 1138.84 | 448406.8616
3.6 | Bote de material con camion d= 13 kmm incluye carguio y esparcimiento de material en lugar de bote | 2475.08 | M³ | 281.5114 | 696763.3066
4 | SUMINISTRO DE TUBERIA:
4.1 | Se Ø6" PVCSDR-26 C/J.G.+3% perdida por campana | 0 | M | 261.3157 | 0
4.2 | Se Ø4" PVCSDR-26 C/J.G.+2% perdida por campana | 0 | M | 142.4758 | 0
4.3 | Se Ø3" PVCSDR-26 C/J.G.+2% perdida por campana | 5414.21 | M | 246.0991 | 1332432.118
5 | COLOCACION DE TUBERIA:
5.1 | Se Ø6" PVCSDR-26 C/J.G.+3% perdida por campana | 0 | M | 27.848 | 0
5.2 | Se Ø4" PVCSDR-26 C/J.G.+2% perdida por campana | 0 | M | 15.7521 | 0
5.3 | Se Ø3" PVCSDR-26 C/J.G.+2% perdida por campana | 5308.05 | M | 15.5555 | 82569.3718
6 | SUMINISTRO Y COLOCACION DE PIEZAS ESPECIALES:
6.2 | Tee de Ø4"x 4" PVC SCH-40) | 0 | Ud | 145.8024 | 0
6.1 | Tee de Ø3"x 3" PVC SCH-40 | 19 | Ud | 182.8625 | 3474.3873
6.3 | Tee de Ø6"x 3" acero(SDR-40, c/proteccion anticorrosiva | 0 | Ud | 2527.8076 | 0
6.4 | Tee de Ø6"x 4" acero(SDR-40, c/proteccion anticorrosiva | 0 | Ud | 2900.6283 | 0
6.6 | Tee de Ø8"x 6" acero(SDR-40, c/proteccion anticorrosiva | 0 | Ud | 3427.1076 | 0
6.7 | Codo de Ø3" x 45° PVC SCH-40 | 6 | Ud | 441.6324 | 2649.7944
| Codo de Ø3" x 90° PVC SCH-41 | 7 |  | 312.2624 | 2185.8368
6.8 | Codo de Ø4" x 45° PVC SCH-40 | 0 | Ud | 296.6224 | 0
6.9 | Codo de Ø4" x 30° PVC SCH-40 | 0 | Ud |  | 0
6.1 | Codo de Ø6" x 20° acero SCH-41,c/proteccion anticorrosiva | 0 | Ud | 1771.3916 | 0
6.11 | Cruz de Ø3" x 3" PVC SCH-40 | 60 | Ud | 528.8424 | 31730.5443
6.12 | Cruz de Ø4" x 4" PVC SCH-40 | 0 | Ud | 958.8376 | 0
6.13 | Cruz de Ø6"x 3" acero(SDR-40, c/proteccion anticorrosiva | 2 | Ud | 1445.2316 | 2890.4632
6.14 | Reduccion 4"@ 3" PVC PVC SCH-40 | 0 | Ud | 626.7296 | 0
6.15 | Junta mecanica tipo Dresser de Ø3" 150 PSI | 4 | Ud | 366.7744 | 1467.0976
6.16 | Junta mecanica tipo Dresser de Ø4" 150 PSI | 3 | Ud | 363.3976 | 1090.1928
6.17 | Junta mecanica tipo Dresser de Ø6" 150 PSI | 0 | Ud | 547.6766 | 0
6.18 | Junta mecanica tipo Dresser de Ø8" 150 PSI | 2 | Ud | 686.8349 | 1373.6699
6.19 | Junta Tapon Ø3"PVC | 10 | Ud | 317.7824 | 3177.824
6.21 | Tapon de Ø6" Acero | 0 | Ud | 1299.3259 | 0
6.22 | Anclaje para piezas según detalle | 113 | Ud |  | 0
7 | SUMINISTRO Y COLOCACION DE VALVULA:
7.1 | Valvula de compuerta Ø3"HF platillada completa (150 PSI) (incluye: valvula platillada, tornillos, junta de gomas, niple platillado, junta Dresser | 2 | Ud | 12189.2322 | 24378.4644
7.2 | Valvula de compuerta Ø4"HF platillada completa (150 PSI) (incluye: valvula platillada, tornillos, junta de gomas, niple platillado, junta Dresser | 1 | Ud | 11937.2285 | 11937.2285
7.3 | Valvula de compuerta Ø6"HF platillada completa (150 PSI) (incluye: valvula platillada, tornillos, junta de gomas, niple platillado, junta Dresser | 3 | Ud | 6626.8698 | 19880.6095
7.4 | Caja telecospica para valvula (incluye base y tapa de H.S.) | 6 | Ud
8 | PRUEBA HIDROSTATICA
8.1 | Tuberia de Ø3" PVC SDR-26 C/J.G. | 5308.05 | M
8.2 | Tuberia de Ø4" PVC SDR-26 C/J.G. | 1325.38 | M
8.3 | Tuberia de Ø6" PVC SDR-26 C/J.G. | 892.26 | M
9 | CRUCE DE ALCANTARILLA Ø6" ACERO L= 3.00 M (1 UD),C/PROTECCION ANTICORROSIVA
9.1 | Suministro de tuberia Ø6"acero SCH-40 | 6 | M | 3641.8457 | 21851.0745
9.2 | Codo de Ø6" x 45° acero SCH-40,c/proteccion anticorrosiva | 4 | Ud | 2252.0124 | 9008.0496
9.3 | Junta mecanica tipo Dresser de Ø6" | 2 | Ud | 547.6766 | 1095.3532
9.4 | Anclajes H.S. | 2 | Ud |  | 0
9.5 | Excavacion material no clasificado a mano | 4.86 | M³ | 515.813 | 2506.8512
9.6 | Relleno compactado @ mano | 4.62 | M³ | 88.41 | 408.4542
9.7 | Bote de material in situ (0.32 m³) | 0.29 | Ud | 193.2826 | 56.0519
9.8 | Mano de obra plomero y soldador | 1 | Ud |  | 0
10 | CRUCE DE ALCANTARILLA Ø3" ACERO L=3.00 M
10.1 | Suministro de tuberia Ø3"acero sch-80, c/proteccion anticorrosiva | 12 | M |  | 0
10.2 | Codo de Ø3" x 45° acero SCH-80,c/proteccion anticorrosiva | 8 | Ud |  | 0
10.3 | Junta mecanica tipo Dresser de Ø3" | 4 | Ud | 366.7744 | 1467.0978
10.4 | Anclajes H.S. | 4 | Ud |  | 0
10.6 | Relleno compactado a mano | 7.42 | M³ | 88.4101 | 656.0026
10.7 | Bote de material in situ (0.13 m³) | 0.51 | M³ | 193.2825 | 98.5741
10.5 | Alquiler de equipo de 80 H.P. O similar para excavación y Desvio de cañada | 8 | Hr | 1305.28 | 10442.24
10.8 | Mano de obra plomero y soldador | 1 | Uc |  | 0
13 | ACOMETIDAS URBANAS
13.1 | Acometidas urbanas, incluye caja registro y valvula de paso c/tiberia de polietileno | 72 | Ud | 4812.8001 | 346521.604
14 | SEÑALIZACION, control, manejo de transitoy seguridad en la via,(incluye uso de letreros con base en angulares, uso de conos refractarios, luces intermitentes color ambar con cargadores solares, barreras de peligro naranja y hombres con banderolas. | 5254.77 | M | 27.38 | 143875.6026
| SUB-TOTAL FASE A |  |  |  | 6092290.6392
B | VARIOS
1 | Valla anunciando obra 16'x10' impresión full color contenido logo inapa, nombre de proyecto y contratista. Estructura en tubos galvanizados 1 1/2''x1x1/2'' soportes en tubo cuad. 4''x4''. | 1 | Ud |  | 0
2 | Campamento, (Incluye: Alquiler de casa con o sin solar, baños portatil y caseta para materiales) | 4 | Meses |  | 0
3 | Limpieza continua y final | 1 | Pa | 196291.8813 | 196291.8813
| SUB-TOTAL FASE B |  |  |  | 196291.8813
| SUB-TOTAL GENERAL PRESUPUESTO EQUILIBRIO |  |  |  | 6288582.5205
| SUB TOTAL GENERAL PRESUPUESTO BASE + PRESUPUESTO EQUILIBRIO |  |  |  | 22455291.278
GASTOS INDIRECTOS
| Honorarios profesionales | 10% |  |  | 2245529.13
| Supervision de la obra | 5% |  |  | 1122764.56
| Gastos de transporte | 3% |  |  | 673658.74
| Seguros, fianzas y polizas | 4% |  |  | 898211.65
| Gastos administrativos | 3% |  |  | 673658.74
| Ley 6-86 | 1% |  |  | 224552.91
| ITBIS de honorarios profesionales (Ley 07-2004) | 18% |  |  | 404195.2434
| CODIA | 0.1% |  |  | 22455.2913
| IMPREVISTOS | 5% |  |  | 1122764.5639
| Estudios geotecnicos, topografico, de calidad | 1.5% |  |  | 336829.3692
| TOTAL GASTOS INDIRECTOS |  |  |  | 7724620.1977
| TOTAL GENERAL RD$ |  |  |  | 30179911.4758
| TOTAL A CONTRATAR RD$ |  |  |  | 30179911.4758