## Prebase
PRESUPUESTO POR EQUILIBRIO ECONOMICO
No. | PARTIDAS | CANT. | UNID | P.U. | SUB-TOTAL | TOTAL RD$
A | REDES DISTRIBUCION
1 | PRELIMINARES
1.1 | Replanteo | 14085 | M | 43.63 | 614528.55
614528.55
2 | MOVIMIENTO DE TIERRA:
2.1 | Excavación material compacto c/equipo | 10093.93 | M3 | 265.76 | 2682562.84
2.2 | Nivelación de fondo de zanja | 9392.5 | M2 | 42.27 | 397020.98
2.3 | Asiento de arena | 985.95 | M3 | 1958.53 | 1931012.65
2.4 | Compactado de relleno con compactador mecánico en capa de 0.20 m (incluida la manipulacion del relleno) | 8575.59 | M3 | 331.18 | 2840063.9
2.5 | Bote de material c/camión (dist= 5.00 km) (inc. esparcimiento en botadero) | 1822.01 | M3 | 303.39 | 552779.61
8403439.98
3 | SUMINISTRO DE TUBERÍAS
3.1 | Tubería de Ø4" PVC (SDR-26 ) C/J.G. + 2% Desp. | 4839.9 | M | 1038.83 | 5027833.32
3.2 | Tubería de Ø3" PVC (SDR-26 ) C/J.G. + 2% Desp. | 9526.8 | M | 641.52 | 6111632.74
11139466.06
4 | COLOCACIÓN DE TUBERIAS
4.1 | Tubería de Ø4" PVC (SDR-26 ) C/J.G. | 4839.9 | M | 288.3 | 1395343.17
4.2 | Tubería de Ø3" PVC (SDR-26 ) C/J.G. | 9526.8 | M | 259.86 | 2475634.25
3870977.42
5 | SUMINISTRO Y COLOCACIÓN DE PIEZAS ESPECIALES
5.1 | Codo de 4"x90º PVC SCH-40 | 1 | Ud | 622.77 | 622.77
5.2 | Codo de 4"x45º PVC SCH-40 | 13 | Ud | 605.28 | 7868.64
5.3 | Codo de 3"x90º PVC SCH-40 | 4 | Ud | 359.84 | 1439.36
5.4 | Codo de 3"x45º PVC SCH-40 | 36 | Ud | 344.5 | 12402
5.5 | Tee de 4"x4" PVC SCH-40 | 38 | Ud | 743.69 | 28260.22
5.6 | Tee de 3"x3" PVC SCH-40 | 26 | Ud | 658.97 | 17133.22
5.7 | Yee de 4"x3" PVC SCH-40 | 4 | Ud | 697.78 | 2791.12
5.8 | Yee de 3"x3" PVC SCH-40 | 3 | Ud | 329.16 | 987.48
5.9 | Cruz de 4"x4" PVC SCH-40 | 1 | Ud | 1290.53 | 1290.53
5.1 | Cruz de 3"x3" PVC SCH-40 | 1 | Ud | 1122.66 | 1122.66
5.11 | Reducción 4"x3" PVC SCH-40 | 33 | Ud | 976.48 | 32223.84
5.12 | Tapón Ø4" PVC SCH-40 | 1 | Ud | 488.67 | 488.67
5.13 | Tapón Ø3" PVC SCH-40 | 16 | Ud | 442.65 | 7082.4
5.14 | Anclaje H.S. p/piezas | 8.85 | M³ | 8430.61 | 74610.9
188323.81
6 | SUMINISTRO Y COLOCACIÓN DE VÁLVULAS
6.1 | De compuerta Ø4" H.F 150 PSI (incluye cuerpo de la válvula, junta de goma, tornillos, niples, junta mecánica tipo Dresser, Tee de acero, movimiento de tierra y mano de obra) | 3 | Ud | 23383 | 70149
6.2 | De compuerta Ø3" H.F 150 PSI (incluye cuerpo de la válvula, junta de goma, tornillos, niples, junta mecánica tipo Dresser, Tee de acero, movimiento de tierra y mano de obra) | 3 | Ud | 23813.5 | 71440.5
6.3 | Cajas telescópicos p/valvulas de H.F. | 6 | Ud | 8119.41 | 48716.46
190305.96
7 | ACOMETIDAS EN POLIETILENO
7.1 | Acometida urbanas Ø3" X 1/2" en tuberia de polietileno inclida la valvula de paso y el registro de inspeción en PPR | 700 | Ud | 4937.65 | 3456355
7.2 | Rurales Ø3" | 300 | Ud | 2993.1 | 897930
4354285
8 | PRUEBA HIDROSTÁTICA EN TUBERÍAS DE:
8.1 | Tubería de Ø4" PVC (SDR-26 ) C/J.G. | 4775 | M | 183.23 | 874923.25
8.2 | Tubería de Ø3" PVC (SDR-26 ) C/J.G. | 9340 | M | 183.23 | 1711368.2
2586291.45
9 | DEMOLICIONES
9.1 | Demolicón de acera y contenes | 66 | M3 | 2134.32 | 140865.12
9.2 | Bote de escombros | 85.8 | M3 | 360.43 | 30924.89
171790.01
10 | REPOSICIÓN DE
10.1 | Acera e=0.10 | 600 | M2 | 1505.4 | 903240
10.2 | Contenes | 60 | M | 1651.43 | 99085.8
1002325.8
11 | ASFALTO
11.1 | Corte de asfalto | 33960 | M | 91.69 | 3113792.4
11.2 | Remocion de asfalto | 11359.25 | M2 | 60.39 | 685985.11
11.3 | Bote de carpeta asfalto c/ camión (dist= 5.00 km) (inc. esparcimiento en botadero) | 763.26 | M3 | 360.43 | 275101.8
11.4 | Suministro y colocación de imprimación con gravilla | 11359.25 | M2 | 390.11 | 4431357.02
11.5 | Suministro y colocacion de asfalto caliente + 25% desp e= 2" (Inc. Riego de adherencia) | 14199.06 | M2 | 993.47 | 14106340.14
11.6 | Transporte de asfalto caliente (31.00 km) | 32678.2846 | M3/KM | 24 | 784278.83
23396855.3
12 | SEÑALIZACIÓN, CONTROL, SEGURIDAD EN LA OBRA Y MANEJO DEL TRANSITO
12.1 | Suministro e instalacion de pasarelas, letreros pequeños con base en angulares, postes para cintas refractaria,luces intermitentes color ambar y barreras de peligro naranja | 14085 | M | 70.51 | 993133.35
12.2 | Suministro e instalacion de letreros, uso de conos refractarios y hombres con banderolas | 14085 | M | 18.31 | 257896.35
1251029.7
14 | LIMPIEZA CONTINUA Y FINAL | 14085 | M | 29.15 | 410577.75
410577.75
| SUB-TOTAL FASE A |  |  |  |  | 57580196.79
B | VARIOS
1 | Valla anunciando la obra 20''x 10'' impresión full color, conteniendo logo de inapa, nombre del proyecto y contratista .estructura en tubos galvanizados 1 ½" x 1 ½" y soporte en tubos cuadrados 4"x4" | 4 | Ud | 78765.04 | 315060.16
2 | Campamento casa o solar y 2 baños portatiles | 10 | Mes | 25572.92 | 255729.2
570789.36
| SUB-TOTAL FASE B |  |  |  |  | 570789.36
| SUB-TOTAL |  |  |  |  | 58150986.15
GASTOS GENERALES:
| Gastos administrativos | 3% |  |  | 1744529.58
| Honorarios profesionales | 10% |  |  | 5815098.62
| Seguros, pólizas y fianzas | 4% |  |  | 2326039.45
| Supervisión de la obra | 5% |  |  | 2907549.31
| Gastos de transporte | 4.5% |  |  | 2616794.38
| Ley 6-86 | 1% |  |  | 581509.86
| ITBIS de honorarios profesionales | 18% |  |  | 1046717.75
| CODIA | 0.1% |  |  | 58150.99
| Imprevistos | 5% |  |  | 2907549.31
| Estudios (sociales, ambientales, geotécnico, topográfico, de calidad, etc.) | 3% |  |  | 1744529.58
| Mantenimiento y operación de INAPA | 10% |  |  | 5815098.62
27563567.45
| SUB-TOTAL GENERAL |  |  |  |  | 85714553.6
Notas
Los volumenes colocados en el presupuesto de equilibrio economico deben limitarse a las pendientes por ejecutar
Los precios establecidos en el presupuesto de equilibrio economico seran la diferencia entre el base y el actualizado
El presupuesto EE no debe contener partidas nuevas, aumento de volumen
Notas
Cotizaciones de Insumos Actualizados (Adjunto)
Resolucion Ministerio de Trabajo Aumento de Mano de Obra (Adjunto)