## PRES,BASE+EQUILIBRIO
Prepuesto: No. 137 d/f 15/04/2021
Obra: AMPLIACION DE REDES ACUEDUCTO SABANA DE LA MAR, SECTOR LA AVIACION
Ubicación:PROVINCIA HATO MAYOR |  |  |  |  | ZONA: VI
No. | DESCRIPCION | CANTIDAD | UD | P.U. (RD$) | VALOR (RD$)
A | REDES SECTOR LA AVIACION
1 | REPLANTEO | 6936.86 | M | 32.19 | 223297.52
2 | CORTE Y EXTRACCION DE ASFALTO (150.00 M)
2.1 | Corte de asfalto | 300 | M | 46.59 | 13977
2.2 | Rotura y extraccion de asfalto | 120 | M² | 39.52 | 4742.4
2.3 | Bote de material con camion d= 13 km, incluye carguio y esparcimientobde materiales en lugar de bote | 8.4 | M³ | 389 | 3267.6
3 | MOVIMIENTO DE TIERRA (V=5,873.32 M³)
3.1 | Excavacion en roca con equipo (incluye extraccion) 30% | 1596.03 | M³ | 1656 | 2643025.68
3.2 | Excavacion material compacto con equipo 70% | 3724.08 | M³ | 253.6 | 944426.69
3.3 | Suministro material de mina para relleno, distancia promedio = 12 km (sujeto a aprobacion de la supervision) (30%) | 2074.84 | M³ | 756 | 1568579.04
3.4 | Relleno compactado con compatador mecanico en capas de 0.20m | 4528.24 | M³ | 184.05 | 833422.57
3.5 | Suministro y colocacion asiento de arena (incluye acarreo interno) | 496.38 | M³ | 1568 | 778323.84
3.6 | Bote de material con camion d= 13 kmm incluye carguio y esparcimiento de material en lugar de bote | 3143.86 | M³ | 389 | 1222961.54
4 | SUMINISTRO DE TUBERIA:
4.1 | Se Ø6" PVCSDR-26 C/J.G.+3% perdida por campana | 1112.49 | M | 1633.99 | 1817797.54
4.2 | Se Ø4" PVCSDR-26 C/J.G.+2% perdida por campana | 3079.29 | M | 897 | 2762123.13
4.3 | Se Ø3" PVCSDR-26 C/J.G.+2% perdida por campana | 2894.62 | M | 476.94 | 1380560.06
5 | COLOCACION DE TUBERIA:
5.1 | Se Ø6" PVCSDR-26 C/J.G.+3% perdida por campana | 1080.09 | M | 39.3 | 42447.54
5.2 | Se Ø4" PVCSDR-26 C/J.G.+2% perdida por campana | 3018.91 | M | 32.27 | 97420.23
5.3 | Se Ø3" PVCSDR-26 C/J.G.+2% perdida por campana | 2837.86 | M | 27.98 | 79403.32
6 | SUMINISTRO Y COLOCACION DE PIEZAS ESPECIALES:
6.1 | Tee de Ø3"x 3" PVC(SDR-26) | 4 | Ud | 336.68 | 1346.72
6.2 | Tee de Ø4"x 4" PVC(SDR-26) | 19 | Ud | 520.65 | 9892.35
6.3 | Tee de Ø6"x 3" acero(SDR-40, c/proteccion anticorrosiva | 7 | Ud | 3475.02 | 24325.14
6.4 | Tee de Ø6"x 4" acero(SDR-40, c/proteccion anticorrosiva | 5 | Ud | 3734.62 | 18673.1
6.5 | Tee de Ø6"x 6" acero(SDR-40, c/proteccion anticorrosiva | 3 | Ud | 4950.02 | 14850.06
6.6 | Tee de Ø8"x 6" acero(SDR-40, c/proteccion anticorrosiva | 1 | Ud | 6174.72 | 6174.72
6.7 | Codo de Ø3" x 45° PVC(SDR-26) | 4 | Ud | 195.91 | 783.64
6.8 | Codo de Ø4" x 45° PVC(SDR-26) | 3 | Ud | 340.92 | 1022.76
6.9 | Codo de Ø4" x 30° PVC(SDR-26) | 2 | Ud | 340.92 | 681.84
6.1 | Codo de Ø6" x 20° acero SCH-40,c/proteccion anticorrosiva | 2 | Ud | 3750.75 | 7501.5
6.11 | Cruz de Ø3" x 3" PVC(SDR-26) | 20 | Ud | 728.2 | 14564
6.12 | Cruz de Ø4" x 4" PVC(SDR-26) | 15 | Ud | 947.2 | 14208
6.13 | Cruz de Ø6"x 3" acero(SDR-40, c/proteccion anticorrosiva | 1 | Ud | 3652.11 | 3652.11
6.14 | Reduccion 4"@ 3" PVC(SDR-26) | 27 | Ud | 334.74 | 9037.98
6.15 | Junta mecanica tipo Dresser de Ø3" 150 PSI | 8 | Ud | 1355.67 | 10845.36
6.16 | Junta mecanica tipo Dresser de Ø4" 150 PSI | 5 | Ud | 1603.83 | 8019.15
6.17 | Junta mecanica tipo Dresser de Ø6" 150 PSI | 42 | Ud | 2347.23 | 98583.66
6.18 | Junta mecanica tipo Dresser de Ø8" 150 PSI | 2 | Ud | 2853.47 | 5706.94
6.19 | Junta Tapon Ø3"PVC | 6 | Ud | 83.76 | 502.56
6.2 | Tapon de Ø4" PVC | 1 | Ud | 124.22 | 124.22
6.21 | Tapon de Ø6" Acero | 1 | Ud | 552.65 | 552.65
6.22 | Anclaje para piezas según detalle | 178 | Ud | 353.34 | 62894.52
7 | SUMINISTRO Y COLOCACION DE VALVULA:
7.1 | Valvula de compuerta Ø4"HF platillada completa (150 PSI) (incluye: valvula platillada, tornillos, junta de gomas, niple platillado, junta Dresser | 4 | Ud | 34692.37 | 138769.48
7.2 | Valvula de compuerta Ø6"HF platillada completa (150 PSI) (incluye: valvula platillada, tornillos, junta de gomas, niple platillado, junta Dresser | 2 | Ud | 47093.22 | 94186.44
7.3 | Caja telecospica para valvula (incluye base y tapa de H.S.) | 6 | Ud | 5934.07 | 35604.42
8 | PRUEBA HIDROSTATICA
8.1 | Tuberia de Ø3" PVC SDR-26 C/J.G. | 2837.86 | M | 105.46 | 299280.72
8.2 | Tuberia de Ø4" PVC SDR-26 C/J.G. | 3018.91 | M | 104.7 | 316079.88
8.3 | Tuberia de Ø6" PVC SDR-26 C/J.G. | 1080.09 | M | 105.3 | 113733.48
9 | CRUCE DE ALCANTARILLA Ø" ACERO L= 3.00 M (1 UD),C/PROTECCION ANTICORROSIVA
9.1 | Suministro de tuberia Ø6"acero SCH-40 | 6 | M | 1661.48 | 9968.88
9.2 | Codo de Ø6" x 45° acero SCH-40,c/proteccion anticorrosiva | 4 | Ud | 3517.03 | 14068.12
9.3 | Junta mecanica tipo Dresser de Ø6" | 2 | Ud | 2347.23 | 4694.46
9.4 | Anclajes H.S. | 2 | Ud | 1894.6 | 3789.2
9.5 | Excavacion material no clasificado a mano | 4.86 | M³ | 105.52 | 512.83
9.6 | Relleno compactado @ mano | 4.62 | M³ | 71.59 | 330.75
9.7 | Bote de material in situ (0.32 m³) | 0.29 | Ud | 89.98 | 26.09
9.8 | Mano de obra plomero y soldador | 1 | Ud | 8409.63 | 8409.63
10 | CRUCE DE ALCANTARILLA Ø4" ACERO L=3.00 M
10.1 | Suministro de tuberia Ø4"acero sch-80, c/proteccion anticorrosiva | 6 | M | 1919.83 | 11518.98
10.2 | Codo de Ø4" x 45° acero SCH-80,c/proteccion anticorrosiva | 4 | Ud | 1855.5 | 7422
10.3 | Junta mecanica tipo Dresser de Ø4" | 2 | Ud | 1603.83 | 3207.66
10.4 | Anclajes H.S. | 2 | Ud | 1894.6 | 3789.2
10.5 | Excavacion material no clasificado | 3.96 | M³ | 105.52 | 417.86
10.6 | Relleno compactado | 3.76 | M³ | 71.59 | 269.18
10.7 | Bote de material in situ (0.13 m³) | 0.24 | M³ | 89.98 | 21.6
10.8 | Mano de obra plomero y soldador | 1 |  | 8409.63 | 8409.63
11 | CRUCE CAÑADA Ø4" ACERO L=6.00 M (2 UD)
11.1 | Suministro de tuberia Ø4" acero SCH-80, c/proteccion anticorrosiva | 12 | M | 1919.83 | 23037.96
11.2 | Codo de Ø4" x 45° acero SCH-80,c/proteccion anticorrosiva | 8 | Ud | 1855.5 | 14844
11.3 | Junta mecanica tipo Dresser de Ø4" | 4 | Ud | 1603.83 | 6415.32
11.4 | Anclajes H.S. | 4 | Ud | 1894.6 | 7578.4
11.5 | Relleno compactado a mano | 7.52 | M³ | 71.59 | 538.36
11.6 | Bote de material in situ | 0.51 | Ud | 89.98 | 45.89
11.7 | Alquiler de equipo de 80 H.P. O similar para excavacion y Desvio de cañada | 8 | Hr | 2194.72 | 17557.76
11.8 | Mano de obra | 2 | Ud | 8409.63 | 16819.26
13 | ACOMETIDAS URBANAS
13.1 | Acometidas urbanas, incluye caja registro y valvula de paso c/tiberia de polietileno | 403 | Ud | 7459 | 3005977
14 | SEÑALIZACION, control, manejo de transitoy seguridad en la via,(incluye uso de letreros con base en angulares, uso de conos refractarios, luces intermitentes color ambar con cargadores solares, barreras de peligro naranja y hombres con banderolas. | 6936.86 | M | 59.01 | 409344.11
15 | PAVIMENTACION EN LA CALLE (L=75 M)
15.1 | Extracion de material compacto | 24 | M³ | 253.6 | 6086.4
15.2 | Bote de material extraido | 33.6 | M³ | 211.98 | 7122.53
15.2 | Suministro material base | 33.6 | M³ | 850 | 28560
15.3 | Relleno compactado c/compactador mecanico en capas de 0.20 m | 31.92 | M³ | 184.05 | 5874.88
15.3 | Riego adherencia | 120 | M² | 36.02 | 4322.4
15.4 | Imprimacion con arena | 120 | M² | 153 | 18360
15.4 | Reposicion de asfalto 2" suministro y colocacion | 120 | M² | 1456 | 174720
15.5 | Transporte asfalto d= 49 km | 294 | M³E/Km | 22.35 | 6570.9
16 | LIMPIEZA continua y final (obreros, camion y herramientas menores) con tramos de alta pendiente | 150 | M | 27.38 | 4107
| SUB-TOTAL FASE A |  |  |  | 19562111.34
B | VARIOS
1 | VALLA anunciando obra 16' x 8' impresión full color conteniendo logo de inapa, nombre de proyecto yncontratista, estructura en tubos galvanizados 11/2" x 11/2" y soportes en tubo cuad. 4"x4". | 1 | Ud | 43500 | 43500
2 | CAMPAMENTO, Incluye Alquiler de casa con o sin solar, baños portartil y caseta para materiales | 8 | Meses | 35000 | 280000
| SUB-TOTAL FASE B |  |  |  | 323500
| SUB-TOTAL PRESUPUESTO BASE |  |  |  | 19885611.34
PRESUPUESTO A EQUILIBRAR
1 | REPLANTEO | 6936.86 | M | 4.6601 | 32326.35
2 | CORTE Y EXTRACCION DE ASFALTO (150.00 M)
2.1 | Corte de asfalto | 300 | M | 91.5811 | 27474.32
2.2 | Rotura y extraccion de asfalto | 120 | M² | 10.0367 | 1204.4
2.3 | Bote de material con camion d= 13 km, incluye carguio y esparcimientobde materiales en lugar de bote | 8.4 | M³ | 102.9423 | 864.72
3 | MOVIMIENTO DE TIERRA (V=5,873.32 M³)
3.1 | Excavacion en roca con equipo (incluye extraccion) 30% | 1596.03 | M³ | 278.5224 | 444530.06
3.2 | Excavacion material compacto con equipo 70% | 3724.08 | M³ | 99.7967 | 371650.72
3.3 | Suministro material de mina para relleno, distancia promedio = 12 km (sujeto a aprobacion de la supervision) (30%) | 2074.84 | M³ | 665.7625 | 1381350.73
3.4 | Relleno compactado con compatador mecanico en capas de 0.20m | 4528.24 | M³ | 110.3762 | 499809.92
3.5 | Suministro y colocacion asiento de arena (incluye acarreo interno) | 496.38 | M³ | 990.9732 | 491899.28
3.6 | Bote de material con camion d= 13 kmm incluye carguio y esparcimiento de material en lugar de bote | 3143.86 | M³ | 102.9423 | 323636.17
4 | SUMINISTRO DE TUBERIA:
4.1 | De Ø6" PVCSDR-26 C/J.G.+3% perdida por campana | 1112.49 | M | 259.5153 | 288708.21
4.2 | De Ø4" PVCSDR-26 C/J.G.+2% perdida por campana | 3079.29 | M | 139.6213 | 429934.58
4.3 | De Ø3" PVCSDR-26 C/J.G.+2% perdida por campana | 2894.62 | M | 246.1613 | 712543.52
5 | COLOCACION DE TUBERIA:
5.1 | De Ø6" PVCSDR-26 C/J.G.+3% perdida por campana | 1080.09 | M | 8.6829 | 9378.26
5.2 | De Ø4" PVCSDR-26 C/J.G.+2% perdida por campana | 3018.91 | M | 1.2777 | 3857.39
5.3 | De Ø3" PVCSDR-26 C/J.G.+2% perdida por campana | 2837.86 | M | 2.619 | 7432.36
6 | SUMINISTRO Y COLOCACION DE PIEZAS ESPECIALES:
6.1 | Tee de Ø3"x 3" PVC(SDR-26) | 4 | Ud | 70.3624 | 281.45
6.2 | Tee de Ø4"x 4" PVC(SDR-26) | 19 | Ud | 71.3924 | 1356.46
6.3 | Tee de Ø6"x 3" acero(SDR-40, c/proteccion anticorrosiva | 7 | Ud | 1934.4644 | 13541.25
6.4 | Tee de Ø6"x 4" acero(SDR-40, c/proteccion anticorrosiva | 5 | Ud | 2824.3579 | 14121.79
6.5 | Tee de Ø6"x 6" acero(SDR-40, c/proteccion anticorrosiva | 3 | Ud | 1934.4644 | 5803.39
6.6 | Tee de Ø8"x 6" acero(SDR-40, c/proteccion anticorrosiva | 1 | Ud | 1414.4044 | 1414.4
6.7 | Codo de Ø3" x 45° PVC(SDR-26) | 4 | Ud | 26.1324 | 104.53
6.8 | Codo de Ø4" x 45° PVC(SDR-26) | 3 | Ud | 6.1224 | 18.37
6.9 | Codo de Ø4" x 30° PVC(SDR-26) | 2 | Ud | 11.1224 | 22.24
6.1 | Codo de Ø6" x 20° acero SCH-40,c/proteccion anticorrosiva | 2 | Ud | 1177.8524 | 2355.7
6.11 | Cruz de Ø3" x 3" PVC(SDR-26) | 20 | Ud | 48.8424 | 976.85
6.12 | Cruz de Ø4" x 4" PVC(SDR-26) | 15 | Ud | 7.1176 | 106.76
6.13 | Cruz de Ø6"x 3" acero(SDR-40, c/proteccion anticorrosiva | 1 | Ud | 1174.9324 | 1174.93
6.14 | Reduccion 4"@ 3" PVC(SDR-26) | 27 | Ud | 2.7024 | 72.96
6.15 | Junta mecanica tipo Dresser de Ø3" 150 PSI | 8 | Ud | 235.5744 | 1884.6
6.16 | Junta mecanica tipo Dresser de Ø4" 150 PSI | 5 | Ud | 321.0614 | 1605.31
6.17 | Junta mecanica tipo Dresser de Ø6" 150 PSI | 42 | Ud | 448.8154 | 18850.25
6.18 | Junta mecanica tipo Dresser de Ø8" 150 PSI | 2 | Ud | 279.3771 | 558.75
6.19 | Junta Tapon Ø3"PVC | 6 | Ud | 112.4844 | 674.91
6.2 | Tapon de Ø4" PVC | 1 | Ud | 77.0244 | 77.02
6.21 | Tapon de Ø6" Acero | 1 | Ud | 2088.5844 | 2088.58
6.22 | Anclaje para piezas según detalle | 178 | Ud
7 | SUMINISTRO Y COLOCACION DE VALVULA:
7.1 | Valvula de compuerta Ø4"HF platillada completa (150 PSI) (incluye: valvula platillada, tornillos, junta de gomas, niple platillado, junta Dresser | 4 | Ud | 11843.5323 | 47374.13
7.2 | Valvula de compuerta Ø6"HF platillada completa (150 PSI) (incluye: valvula platillada, tornillos, junta de gomas, niple platillado, junta Dresser | 2 | Ud | 16920.1746 | 33840.35
7.3 | Caja telecospica para valvula (incluye base y tapa de H.S.) | 6 | Ud
8 | PRUEBA HIDROSTATICA
8.1 | Tuberia de Ø3" PVC SDR-26 C/J.G. | 2837.86 | M
8.2 | Tuberia de Ø4" PVC SDR-26 C/J.G. | 3018.91 | M
8.3 | Tuberia de Ø6" PVC SDR-26 C/J.G. | 1080.09 | M
9 | CRUCE DE ALCANTARILLA Ø" ACERO L= 3.00 M (1 UD),C/PROTECCION ANTICORROSIVA
9.1 | Suministro de tuberia Ø6"acero SCH-40 | 6 | M | 2949.1953 | 17695.17
9.2 | Codo de Ø6" x 45° acero SCH-40,c/proteccion anticorrosiva | 4 | Ud | 1252.0124 | 5008.05
9.3 | Junta mecanica tipo Dresser de Ø6" | 2 | Ud | 448.8154 | 897.63
9.4 | Anclajes H.S. | 2 | Ud
9.5 | Excavacion material no clasificado a mano | 4.86 | M³ | 476.6042 | 2316.3
9.6 | Relleno compactado @ mano | 4.62 | M³ | 88.41 | 408.45
9.7 | Bote de material in situ (0.32 m³) | 0.29 | Ud | 193.2825 | 56.05
9.8 | Mano de obra plomero y soldador | 1 | Ud
10 | CRUCE DE ALCANTARILLA Ø4" ACERO L=3.00 M
10.1 | Suministro de tuberia Ø4"acero sch-80, c/proteccion anticorrosiva | 6 | M | 985.0253 | 5910.15
10.2 | Codo de Ø4" x 45° acero SCH-80,c/proteccion anticorrosiva | 4 | Ud | 313.5624 | 1254.25
10.3 | Junta mecanica tipo Dresser de Ø4" | 2 | Ud | 321.0614 | 642.12
10.4 | Anclajes H.S. | 2 | Ud
10.5 | Excavacion material no clasificado | 3.96 | M³ | 476.6042 | 1887.35
10.6 | Relleno compactado | 3.76 | M³ | 88.41 | 332.42
10.7 | Bote de material in situ (0.13 m³) | 0.24 | M³ | 193.2825 | 46.39
10.8 | Mano de obra plomero y soldador | 1
11 | CRUCE CAÑADA Ø4" ACERO L=6.00 M (2 UD)
11.1 | Suministro de tuberia Ø4" acero SCH-80, c/proteccion anticorrosiva | 12 | M | 985.0253 | 11820.3
11.2 | Codo de Ø4" x 45° acero SCH-80,c/proteccion anticorrosiva | 8 | Ud | 313.5624 | 2508.5
11.3 | Junta mecanica tipo Dresser de Ø4" | 4 | Ud | 321.0614 | 1284.25
11.4 | Anclajes H.S. | 4 | Ud
11.5 | Relleno compactado a mano | 7.52 | M³ | 88.41 | 664.84
11.6 | Bote de material in situ | 0.51 | Ud | 193.2825 | 98.57
11.7 | Alquiler de equipo de 80 H.P. O similar para excavacion y Desvio de cañada | 8 | Hr | 1305.28 | 10442.24
11.8 | Mano de obra | 2 | Ud
13 | ACOMETIDAS URBANAS
13.1 | Acometidas urbanas, incluye caja registro y valvula de paso c/tiberia de polietileno | 403 | Ud | 5179.93 | 2087511.79
14 | SEÑALIZACION, control, manejo de transitoy seguridad en la via,(incluye uso de letreros con base en angulares, uso de conos refractarios, luces intermitentes color ambar con cargadores solares, barreras de peligro naranja y hombres con banderolas. | 6936.86 | M
15 | PAVIMENTACION EN LA CALLE (L=75 M)
15.1 | Extracion de material compacto | 24 | M³ | 99.7967 | 2395.12
15.2 | Bote de material extraido | 33.6 | M³ | 280.0302 | 9409.02
15.2 | Suministro material base | 33.6 | M³ | 308.5625 | 10367.7
15.3 | Relleno compactado c/compactador mecanico en capas de 0.20 m | 31.92 | M³ | 110.3762 | 3523.21
15.3 | Riego adherencia | 120 | M²
15.4 | Imprimacion con arena | 120 | M² | 5.6336 | 676.03
15.4 | Reposicion de asfalto 2" suministro y colocacion | 120 | M² | 432.0788 | 51849.45
15.5 | Transporte asfalto d= 49 km | 294 | M³E/Km | 10.15 | 2984.1
16 | LIMPIEZA continua y final (obreros, camion y herramientas menores) con tramos de alta pendiente | 150 | M
| SUB-TOTAL FASE A |  |  |  | 7406895.42
B | VARIOS
1 | VALLA anunciando obra 16' x 8' impresión full color conteniendo logo de inapa, nombre de proyecto yncontratista, estructura en tubos galvanizados 11/2" x 11/2" y soportes en tubo cuad. 4"x4". | 1 | Ud
2 | CAMPAMENTO, Incluye Alquiler de casa con o sin solar, baños portartil y caseta para materiales | 8 | Meses
| SUB-TOTAL FASE B |  |  |  | 0
| SUB-TOTAL PRESUPUESTO EQUILIBRIO |  |  |  | 7406895.42
| TOTAL PRESUPUESTO BASE + PRESUPUESTO EQUILIBRIO |  |  |  | 27292506.76
GASTOS INDIRECTOS
| Honorarios profesionales | 10% |  |  | 2729250.68
| Supervision de la obra | 5% |  |  | 1364625.34
| Gastos de transporte | 3% |  |  | 818775.2
| Seguros, fianzas y polizas | 4% |  |  | 1091700.27
| Gastos administrativos | 3% |  |  | 818775.2
| Ley 6-86 | 1% |  |  | 272925.07
| ITBIS de honorarios profesionales (Ley 07-2004) | 18% |  |  | 491265.12
| CODIA | 0.1% |  |  | 27292.51
| IMPREVISTOS | 5% |  |  | 1364625.34
| Estudios geotecnicos, topografico, de calidad | 1.5% |  |  | 409387.6
| TOTAL GASTOS INDIRECTOS |  |  |  | 9388622.33
| TOTAL GENERAL RD$ |  |  |  | 36681129.09
| TOTAL A CONTRATAR RD$ |  |  |  | 36681129.09