## PRES. EQUILIBRIO ECONOMICO
Nº | DESCRIPCIÓN | CANTIDAD | UD | P.U. (RD$) | VALOR (RD$)
1 - PRESUPUESTO ORIGINAL
A | RECOLECCION AGUAS RESIDUALES
I | COLECTORES RESIDUALES PARALELOS AL CANAL: COLOCACIÓN TUBERÍA Ø12” PVC SDR-32.5 LONG. 6.00KM Y Ø16” PVC SDR-32.5 LONGITUD 4.4KM
1 | PRELIMINARES
1.1 | Replanteo y Control topográfico | 10860 | M | 91.77 | 996622.2
2 | MOVIMIENTO DE TIERRA
2.1 | Excavación material no clasificado c/equipo | 21235.76 | M³N | 176.85 | 3755544.156
2.2 | Excavación material roca dura c/equipo | 3747.49 | M³N | 1507.39 | 5648928.9511
2.3 | Suministro y colocación de asiento de arena | 1156.5 | M³S | 1258.94 | 1455964.11
2.4 | Regularización de la Zanja | 11565 | M² | 22.14 | 256049.1
2.5 | Suministro de material de mina dist. aprox 20.00 km (sujeto a la aprobación del Supervisor) | 4496.99 | M³S | 627.5 | 2821861.225
2.6 | Relleno compactado con compactador mecánico, en capas de 0.20m | 21546.46 | M³C | 121.31 | 2613801.0626
2.7 | Bote de material c/camion dist. 12 km (incluye carguio y esparcimiento en botadero) | 5096.02 | M³E | 302.5 | 1541546.05
0
3 | SUMINISTRO DE TUBERÍAS |  |  |  | 0
3.1 | De Ø16" PVC SDR-32.5 C/J.G. +5% Pérdida P/Campana | 6552 | M | 7319.16 | 47955136.32
3.2 | De Ø12" PVC SDR-32.5 C/J.G. +4% Pérdida P/Campana | 4804.8 | M | 4866.44 | 23382270.912
0
4 | COLOCACIÓN DE TUBERÍAS |  |  |  | 0
4.1 | De Ø16" PVC SDR-32.5 C/J.G. | 6240 | M | 104.06 | 649334.4
4.2 | De Ø12" PVC SDR-32.5 C/J.G. | 4620 | M | 49.4 | 228228
0
5 | REGISTROS PREFABRICADOS DE INSPECCIÓN PARA COLECTORES CANAL |  |  |  | 0
5.1 | Registros de inspección H.A. Profundidad promedio 1.50 a 2.50m. | 96 | Ud | 210832.75 | 20239944
5.2 | Registros de inspección H.A. Profundidad promedio 3.8 a 6.00m. | 29 | Ud | 354594.12 | 10283229.48
0
6 | PASOS PEATONALES (7 UD) |  |  |  | 0
6.1 | MOVIMIENTO DE TIERRA |  |  |  | 0
6.1.1 | Excavación material compacto c/equipo | 1046.15 | M³ | 176.85 | 185011.6275
6.1.2 | Relleno de reposición compactado con equipos en capas de 0.20 m | 836.92 | M³ | 121.31 | 101526.7652
6.1.3 | Bote de material c/camion en sitio (incluido el esparcimiento) | 272 | M³ | 88 | 23936
0
6.2 | HORMIGON ARMADO INDUSTRIAL F`C=280 KG/CM2 EN: |  |  |  | 0
6.2.1 | Zapatas 1.80 x1.80m e=0.60M - 2.12 QQ/M3 | 54.91 | M³ | 16524.87 | 907380.6117
6.2.2 | Pilas de apoyo e=0.60- 2.0 QQ/M3 | 85.47 | M³ | 16865.84 | 1441523.3448
6.2.3 | Muro posterior e=0.20m 3.44QQ/m3 | 7.77 | M³ | 22774.28 | 176956.1556
6.2.4 | Hormigón en Topping f´c=210 kg/cm² incluido fibra de polipropileno en el hormigon, espesor de 7cm, incluido adhesivo para unir hormigon del topping y la viga (según detalle) | 18.13 | M³ | 7582.34 | 137467.8242
0
6.3 | ESTRUCTURAS PREFABRICADAS |  |  |  | 0
6.3.1 | Viga Doble T (según detalle) (incluye suministro, colocación y Juntas de Neopreno) | 7 | Ud | 216449.12 | 1515143.84
0
6.4 | INSTALACIONES EN INTERIOR (SUMINISTRO Y COLOCACION ) |  |  |  | 0
6.4.1 | Barandas metalicas 1/2" hierro galvanizado H=1.0m | 280 | Ml | 8856.55 | 2479834
0
| SUB-TOTAL FASE I |  |  |  | 128797240.1357
II | RED COLECTORA SECTORES RIBERA DEL ARROYO GURABO |  |  |  | 0
0
I | SECTOR LA TERRACITA |  |  |  | 0
1 | Replanteo y control topográfico | 1286.97 | M | 91.77 | 118105.2369
0
2 | CORTE, EXTRACCIÓN Y BOTE DE ASFALTO |  |  |  | 0
2.1 | Corte de asfalto 2" (ambos lados) | 2059.16 | M | 48.86 | 100610.5576
2.2 | Extracción de carpeta asfáltica | 875.14 | M² | 57.08 | 49952.9912
2.3 | Bote de carpeta asfáltica, c/camión a una distancia promedio de 12 km (incluido el carguio y el esparcimiento en botadero) | 56.88 | M³ | 302.5 | 17206.2
0
3 | MOVIMIENTO DE TIERRA |  |  |  | 0
3.1 | Excavación material compacto c/equipo | 2790.78 | M³ | 176.85 | 493549.443
3.2 | Regularización de fondo de zanja | 1222.62 | M² | 22.14 | 27068.8068
3.3 | Asiento de arena, e=0.10 m | 117.11 | M³ | 1258.94 | 147434.4634
3.4 | Suministro de material de mina desde una distancia aproximada de 20.00 km | 262.54 | M³ | 627.5 | 164743.85
3.5 | Compactar el relleno con compactador mecánico en capas de 0.20. m de espesor | 2534 | M³ | 121.31 | 307399.54
3.6 | Bote de material c/camion dist. 12 km (incluye carguio y esparcimiento en botadero) | 611.06 | M³ | 302.5 | 184845.65
4 | SUMINISTRO DE TUBERÍA |  |  |  | 0
4.1 | Ø8" PVC SDR-32.5, c/J.G.+ 3% desp. p/ camp. | 1325.58 | M | 1978.95 | 2623256.541
0
5 | COLOCACIÓN DE TUBERÍA |  |  |  | 0
5.1 | De Ø8" PVC SDR-32.5, c/J.G. | 1286.97 | M | 37.87 | 48737.5539
6 | REGISTROS PREFABRICADOS
6.1 | Registro Profundidad promedio entre 1.00-3.50 M | 60 | Ud | 63709.86 | 3822591.6
0
7 | ACOMETIDAS DOMICILIARIAS |  |  |  | 0
7.1 | Acometidas Domiciliarias 8" x 4" PVC SDR - 32.5 (300 U) | 310 | Ud | 6261.15 | 1940956.5
7.2 | Acometidas Domiciliarias 8" x 6" PVC SDR - 32.5 (5 U) | 5 | Ud | 10260.74 | 51303.7
0
8 | REPARACIÓN DE AVERIAS EN SERVICIOS EXISTENTES
8.1 | SUMINISTRO TUBERÍAS |  |  |  | 0
8.1.1 | De Ø1/2" PVC (SCH-40) | 202.65 | M | 78.64 | 15936.396
8.1.2 | De Ø3/4" PVC (SCH-40) | 202.65 | M | 100.95 | 20457.5175
8.1.3 | De Ø1" PVC (SCH-40) | 28.95 | M | 145.21 | 4203.8295
8.1.4 | De Ø2" PVC (SCH-40) | 28.95 | M | 304.07 | 8802.8265
8.1.5 | De Ø3" PVC SDR-26 C/ JG | 28.95 | M | 1201.62 | 34786.899
0
8.2 | SUMINISTRO DE: |  |  |  | 0
8.2.1 | Coupling Ø1/2" PVC | 100 | Ud | 7.42 | 742
8.2.2 | CouplingOUPLING 3/4" PVC | 100 | Ud | 9.31 | 931
8.2.3 | Coupling 1" PVC | 50 | Ud | 16.64 | 832
8.2.4 | Coupling Ø2" PVC | 50 | Ud | 38.95 | 1947.5
8.2.5 | Junta mecánica tipo Dresser Ø3" 150 PSI | 25 | Ud | 1116.44 | 27911
0
8.3 | MANO DE OBRA |  |  |  | 0
8.3.1 | Maestro plomero (1H) | 70 | Días | 2035.7 | 142499
8.3.2 | Peon (2H) | 70 | Días | 671.42 | 46999.4
8.4 | USO BOMBAS DE ACHIQUE
8.4.1 | Achique Ø3" (5,5 HP) | 75 | HR | 383.28 | 28746
0
9 | MISCELÁNEOS |  |  |  | 0
9.1 | Demolición de aceras y contenes | 51.09 | M³ | 522.71 | 26705.2539
9.2 | Bote de escombros producto de la demolicion de aceras y contenes c/camión a 12 km (incluye el carguio y el esparcimiento en el botadero) | 66.42 | M³ | 302.5 | 20092.05
9.3 | Reposición de acera con hormigon 210 kg/cm² y refuerzo de fibra de polipropileno | 244 | M² | 1038.83 | 253474.52
9.4 | Reposición de contenes con hormigon 210 kg/cm² y refuerzo de fibra de polipropileno | 305 | M | 926.48 | 282576.4
0
10 | REPOSICIÓN DE CARPETA ASFÁLTICA L= 1,029.58 M |  |  |  | 0
10.1 | Imprimación con arena | 875.14 | M² | 175.63 | 153700.8382
10.2 | Suministro y colocación de asfalto e=2" (incluye Riego de Adherencia) | 875.14 | M² | 812.16 | 710753.7024
10.3 | Transporte de asfalto, distancia aproximada de 20.00 km | 1299.41 | M³/KM | 477.37 | 620299.3517
0
11 | Señalización, Control y manejo del tránsito ( incluye: Letreros con base ,Conos Refractarios,señales verticales transitorias de transito, Cinta de aviso de peligro, Malla de seguridad naranja, caneca vial,bastones luminosos, pasarelas de madera y hombres con banderolas, chachelos y cascos de seguridad ) | 1286.97 | M | 36.78 | 47334.7566
0
12 | Limpieza continua y final | 1286.97 | M | 15.13 | 19471.8561
| SUB-TOTAL II |  |  |  | 12566966.7312
III | SECTOR VILLA ESPERANZA
1 | Replanteo y control topográfico | 1544.37 | M | 91.77 | 141726.8349
0
2 | CORTE, EXTRACCIÓN Y BOTE DE ASFALTO |  |  |  | 0
2.1 | Corte de asfalto 2" (ambos lados) | 2471 | M | 48.86 | 120733.06
2.2 | Extracción de carpeta asfáltica | 1312.71 | M² | 57.08 | 74929.4868
2.3 | Bote de carpeta asfáltica, c/camión a una distancia promedio de 12 km (incluido el carguio y el esparcimiento en botadero) | 85.33 | M³ | 302.5 | 25812.325
0
3 | MOVIMIENTO DE TIERRA |  |  |  | 0
3.1 | Excavación material compacto c/equipo | 3348.92 | M³ | 176.85 | 592256.502
3.2 | Regularización de fondo de zanja | 1405.36 | M² | 22.14 | 31114.6704
3.3 | Asiento de arena, e=0.10 m | 140.54 | M³ | 1258.94 | 176931.4276
3.4 | Suministro de material base dist. aprox 20.00 km (sujeto a la aprobación del Supervisor) | 315.05 | M³ | 1570 | 494628.5
3.5 | Compactar el relleno con compactador mecánico en capas de 0.20. m de espesor (incluido el esparcimiento) | 3000.4 | M³ | 121.31 | 363978.524
3.6 | Bote de material con camion a una distancia aproximada de 12 km (incluye carguio y esparcimiento en botadero) | 733.28 | M³ | 302.5 | 221817.2
0
4 | SUMINISTRO DE TUBERÍA |  |  |  | 0
4.1 | Ø8" PVC SDR-32.5, c/J.G.+ 3% desp. p/ camp. | 1590.7 | M | 1978.95 | 3147915.765
0
5 | COLOCACIÓN DE TUBERÍA |  |  |  | 0
5.1 | De Ø8" PVC SDR-32.5, c/J.G. | 1544.37 | M | 37.87 | 58485.2919
0
6 | REGISTROS PREFABRICADOS |  |  |  | 0
6.1 | Registro Profundidad promedio 1.00-3.50 M | 62 | Ud | 63709.86 | 3950011.32
0
7 | ACOMETIDAS DOMICILIARIAS |  |  |  | 0
7.1 | Acometidas Domiciliarias 8" x 4" PVC SDR - 32.5 (120 U) | 120 | Ud | 6261.15 | 751338
|  | 0 |  |  | 0
8 | REPARACIÓN DE AVERIAS EN SERVICIOS EXISTENTES |  |  |  | 0
8.1 | SUMINISTRO TUBERÍAS |  |  |  | 0
8.1.1 | De Ø1/2" PVC (SCH-40) | 86.85 | M | 78.64 | 6829.884
8.1.2 | De Ø3/4" PVC (SCH-40) | 86.85 | M | 100.95 | 8767.5075
8.1.3 | De Ø1" PVC (SCH-40) | 28.95 | M | 145.21 | 4203.8295
8.1.4 | De Ø2" PVC (SCH-40) | 28.95 | M | 304.07 | 8802.8265
8.1.5 | De Ø3" PVC SDR-26 C/ JG | 28.95 | M | 1201.62 | 34786.899
0
8.2 | SUMINISTRO DE: |  |  |  | 0
8.2.1 | Coupling Ø1/2" PVC | 85 | Ud | 7.42 | 630.7
8.2.2 | CouplingOUPLING 3/4" PVC | 85 | Ud | 9.31 | 791.35
8.2.3 | Coupling 1" PVC | 50 | Ud | 16.64 | 832
8.2.4 | Coupling Ø2" PVC | 50 | Ud | 38.95 | 1947.5
8.2.5 | Junta mecánica tipo Dresser Ø3" 150 PSI | 20 | Ud | 1116.44 | 22328.8
0
8.3 | MANO DE OBRA |  |  |  | 0
8.3.1 | Maestro plomero (1H) | 25 | Días | 2035.7 | 50892.5
8.3.2 | Peon (2H) | 25 | Días | 671.42 | 16785.5
0
8.4 | USO BOMBAS DE ACHIQUE |  |  |  | 0
8.4.1 | Achique Ø3" (5,5 HP) | 12 | HR | 383.28 | 4599.36
0
9 | MISCELÁNEOS |  |  |  | 0
9.1 | Demolición de aceras y contenes | 20.1 | M³ | 522.71 | 10506.471
9.2 | Bote de escombros producto de la demolicion de aceras y contenes c/camión a 12 km (incluye el carguio y el esparcimiento en el botadero) | 26.13 | M³ | 302.5 | 7904.325
9.3 | Reposición de acera con hormigon 210 kg/cm² y refuerzo de fibra de polipropileno | 96 | M² | 1038.83 | 99727.68
9.4 | Reposición de contenes con hormigon 210 kg/cm² y refuerzo de fibra de polipropileno | 120 | M | 926.48 | 111177.6
0
10 | REPOSICIÓN DE CARPETA ASFÁLTICA L= 2,880.00 M |  |  |  | 0
10.1 | Imprimación con arena | 1312.71 | M² | 175.63 | 230551.2573
10.2 | Suministro y colocación de asfalto e=2" (incluye Riego de Adherencia) | 1312.71 | M² | 812.16 | 1066130.5536
10.3 | Transporte de asfalto, distancia aproximada de 20.00 km | 1949.11 | M³/KM | 477.37 | 930446.6407
0
11 | Señalización, Control y manejo del tránsito ( incluye: Letreros con base ,Conos Refractarios,señales verticales transitorias de transito, Cinta de aviso de peligro, Malla de seguridad naranja, caneca vial,bastones luminosos, pasarelas de madera y hombres con banderolas, chachelos y cascos de seguridad ) | 1544.37 | M | 36.78 | 56801.9286
0
12 | Limpieza continua y final | 1544.37 | M | 15.13 | 23366.3181
| SUB-TOTAL III |  |  |  | 12850490.3384
IV | SECTOR SANTO ZAIDA
1 | Replanteo y control topográfico | 5719.86 | M | 91.77 | 524911.5522
0
2 | MOVIMIENTO DE TIERRA |  |  |  | 0
2.1 | Excavación material compacto c/equipo | 15276.02 | M³ | 176.85 | 2701564.137
2.2 | Regularización de fondo de zanja | 5285.87 | M² | 22.14 | 117029.1618
2.3 | Asiento de arena, e=0.10 m | 528.58 | M³ | 1258.94 | 665450.5052
2.4 | Compactar el relleno con compactador mecánico en capas de 0.20. m de espesor (incluido el esparcimiento) | 13833.89 | M³ | 121.31 | 1678189.1959
2.5 | Bote de material con camion a una distancia aproximada de 12 km (incluye carguio y esparcimiento en botadero) | 1730.53 | M³ | 302.5 | 523485.325
0
3 | SUMINISTRO DE TUBERÍA |  |  |  | 0
3.1 | Ø8" PVC SDR-32.5, c/J.G.+ 3% pérdida por campana | 5894.22 | M | 1978.95 | 11664366.669
0
4 | COLOCACIÓN DE TUBERÍA |  |  |  | 0
4.1 | De Ø8" PVC SDR-32.5, c/J.G. | 5719.86 | M | 37.87 | 216611.0982
0
5 | REGISTROS PREFABRICADOS |  |  |  | 0
5.1 | Registro Profundidad promedio 1.00-3.50 M | 200 | Ud | 63709.86 | 12741972
5.2 | Registro Profundidad promedio 3.50-6.00 M | 112 | Ud | 101437.77 | 11361030.24
0
6 | ACOMETIDAS DOMICILIARIAS |  |  |  | 0
6.1 | Acometidas Domiciliarias 8" x 4" PVC SDR - 32.5 (700 U) | 700 | Ud | 6261.15 | 4382805
|  | 0 |  |  | 0
7 | REPARACIÓN DE AVERIAS EN SERVICIOS EXISTENTES |  |  |  | 0
7 | SUMINISTRO TUBERÍAS |  |  |  | 0
7.1.1 | De Ø1/2" PVC (SCH-40) | 400 | M | 78.64 | 31456
7.1.2 | De Ø3/4" PVC (SCH-40) | 400 | M | 100.95 | 40380
7.1.3 | De Ø1" PVC (SCH-40) | 40 | M | 145.21 | 5808.4
7.1.4 | De Ø2" PVC (SCH-40) | 40 | M | 304.07 | 12162.8
7.1.5 | De Ø3" PVC SDR-26 C/ JG | 40 | M | 1201.62 | 48064.8
0
7.2 | SUMINISTRO DE: |  |  |  | 0
7.2.1 | Coupling Ø1/2" PVC | 400 | Ud | 7.42 | 2968
7.2.2 | CouplingOUPLING 3/4" PVC | 400 | Ud | 9.31 | 3724
7.2.3 | Coupling 1" PVC | 40 | Ud | 16.64 | 665.6
7.2.4 | Coupling Ø2" PVC | 40 | Ud | 38.95 | 1558
7.2.5 | Junta mecánica tipo Dresser Ø3" 150 PSI | 80 | Ud | 1116.44 | 89315.2
0
7.3 | MANO DE OBRA |  |  |  | 0
7.3.1 | Maestro plomero (1H) | 40 | Días | 2035.7 | 81428
7.3.2 | Peon (2H) | 40 | Días | 671.42 | 26856.8
0
7.4 | USO BOMBAS DE ACHIQUE |  |  |  | 0
7.4.1 | Achique Ø3" (5,5 HP) | 60 | HR | 383.28 | 22996.8
0
8 | MISCELÁNEOS |  |  |  | 0
8.1 | Demolición de aceras y contenes | 117.25 | M³ | 522.71 | 61287.7475
8.2 | Bote de escombros producto de la demolicion de aceras y contenes c/camión a 12 km (incluye el carguio y el esparcimiento en el botadero) | 152.43 | M³ | 302.5 | 46110.075
8.3 | Reposición de acera con hormigon 210 kg/cm² y refuerzo de fibra de polipropileno | 560 | M² | 1038.83 | 581744.8
8.4 | Reposición de contenes con hormigon 210 kg/cm² y refuerzo de fibra de polipropileno | 700 | M | 926.48 | 648536
0
9 | Señalización, Control y manejo del tránsito ( incluye: Letreros con base ,Conos Refractarios,señales verticales transitorias de transito, Cinta de aviso de peligro, Malla de seguridad naranja, caneca vial,bastones luminosos, pasarelas de madera y hombres con banderolas, chachelos y cascos de seguridad ) | 5719.86 | M | 36.78 | 210376.4508
0
10 | Limpieza continua y final | 5719.86 | M | 15.13 | 86541.4818
| SUB-TOTAL IV |  |  |  | 48579395.8394
V | SECTOR MIRA FLOR II |  |  |  | 0
1 | Replanteo y control topográfico | 2144.94 | M | 91.77 | 196841.1438
0
2 | CORTE, EXTRACCIÓN Y BOTE DE ASFALTO |  |  |  | 0
2.1 | Corte de asfalto 2" (ambos lados) | 3431.9 | M | 48.86 | 167682.634
2.2 | Extracción de carpeta asfáltica | 1458.56 | M² | 57.08 | 83254.6048
2.3 | Bote de material producto de la remocion de la carpeta asfaltica con camion a una distancia aproximada de 12 km (incluye carguio y esparcimiento en botadero) | 94.81 | M³ | 302.5 | 28680.025
0
3 | MOVIMIENTO DE TIERRA |  |  |  | 0
3.1 | Excavación material compacto c/equipo | 4498.72 | M³ | 176.85 | 795598.632
3.2 | Regularización de fondo de zanja | 1923.2 | M² | 22.14 | 42579.648
3.3 | Asiento de arena, e=0.10 m | 193.32 | M³ | 1258.94 | 243378.2808
3.4 | Suministro de material base dist. aprox 20.00 km (sujeto a la aprobación del Supervisor) | 437.57 | M³ | 1570 | 686984.9
3.5 | Compactar el relleno con compactador mecánico en capas de 0.20. m de espesor (incluido el esparcimiento) | 4024.06 | M³ | 121.31 | 488158.7186
3.6 | Bote de material con camion a una distancia aproximada de 12 km (incluye carguio y esparcimiento en botadero) | 1007.16 | M³ | 302.5 | 304665.9
0
4 | SUMINISTRO DE TUBERÍA |  |  |  | 0
4.1 | Ø8" PVC SDR-32.5, c/J.G.+ 3% desp. p/ camp. | 2209.29 | M | 1978.95 | 4372074.4455
0
5 | COLOCACIÓN DE TUBERÍA |  |  |  | 0
5.1 | De Ø8" PVC SDR-32.5, c/J.G. | 2144.94 | M | 37.87 | 81228.8778
0
6 | REGISTROS PREFABRICADOS |  |  |  | 0
6.1 | Registro Profundidad promedio 1.00-4.00 M | 75 | Ud | 81704.15 | 6127811.25
0
7 | ACOMETIDAS DOMICILIARIAS |  |  |  | 0
7.1 | Acometidas Domiciliarias 8" x 4" PVC SDR - 32.5 (300 U) | 250 | Ud | 6261.15 | 1565287.5
7.2 | Acometidas Domiciliarias 8" x 6" PVC SDR - 32.5 (5 U) | 5 | Ud | 10260.74 | 51303.7
0
8 | REPARACIÓN DE AVERIAS EN SERVICIOS EXISTENTES |  |  |  | 0
8.1 | SUMINISTRO TUBERÍAS |  |  |  | 0
8.1.1 | De Ø1/2" PVC (SCH-40) | 200 | M | 78.64 | 15728
8.1.2 | De Ø3/4" PVC (SCH-40) | 200 | M | 100.95 | 20190
8.1.3 | De Ø1" PVC (SCH-40) | 20 | M | 145.21 | 2904.2
8.1.4 | De Ø2" PVC (SCH-40) | 20 | M | 304.07 | 6081.4
8.1.5 | De Ø3" PVC SDR-26 C/ JG | 20 | M | 1201.62 | 24032.4
0
8.2 | SUMINISTRO DE: |  |  |  | 0
8.2.1 | Coupling Ø1/2" PVC | 200 | Ud | 7.42 | 1484
8.2.2 | CouplingOUPLING 3/4" PVC | 200 | Ud | 9.31 | 1862
8.2.3 | Coupling 1" PVC | 20 | Ud | 16.64 | 332.8
8.2.4 | Coupling Ø2" PVC | 20 | Ud | 38.95 | 779
8.2.5 | Junta mecánica tipo Dresser Ø3" 150 PSI | 40 | Ud | 1116.44 | 44657.6
0
8.3 | MANO DE OBRA |  |  |  | 0
8.3.1 | Maestro plomero (1H) | 20 | Días | 2035.7 | 40714
8.3.2 | Peon (2H) | 20 | Días | 671.42 | 13428.4
0
8.4 | USO BOMBAS DE ACHIQUE |  |  |  | 0
8.4.1 | Achique Ø3" (5,5 HP) | 35 | HR | 383.28 | 13414.8
0
9 | MISCELÁNEOS |  |  |  | 0
9.1 | Demolición de aceras y contenes | 42.71 | M³ | 522.71 | 22324.9441
9.2 | Bote de escombros producto de la demolicion de aceras y contenes c/camión a 12 km (incluye el carguio y el esparcimiento en el botadero) | 55.52 | M³ | 302.5 | 16794.8
9.3 | Reposición de acera con hormigon 210 kg/cm² y refuerzo de fibra de polipropileno | 204 | M² | 1038.83 | 211921.32
9.4 | Reposición de contenes con hormigon 210 kg/cm² y refuerzo de fibra de polipropileno | 255 | M | 926.48 | 236252.4
0
10 | REPOSICIÓN DE CARPETA ASFÁLTICA |  |  |  | 0
10.1 | Imprimación con arena | 1458.56 | M² | 175.63 | 256166.8928
10.2 | Suministro y colocación de asfalto e=2" (incluye Riego de Adherencia) | 1458.56 | M² | 812.16 | 1184584.0896
10.3 | Transporte de asfalto, distancia aproximada de 20.00 km | 1458.56 | M³/KM | 477.37 | 696272.7872
0
11 | Señalización, Control y manejo del tránsito ( incluye: Letreros con base ,Conos Refractarios,señales verticales transitorias de transito, Cinta de aviso de peligro, Malla de seguridad naranja, caneca vial,bastones luminosos, pasarelas de madera y hombres con banderolas, chachelos y cascos de seguridad ) | 2144.94 | M | 36.78 | 78890.8932
0
13 | Limpieza continua y final | 2144.94 | M | 15.13 | 32452.9422
| SUB-TOTAL V |  |  |  | 18156799.9294
VI | SECTOR HOYO DE PUCHULA Y BARTOLA
1 | Replanteo y control topográfico | 3603.52 | M | 91.77 | 330695.0304
0
2 | MOVIMIENTO DE TIERRA |  |  |  | 0
2.1 | Excavación material compacto c/equipo | 8939.12 | M³ | 176.85 | 1580883.372
2.2 | Regularización de fondo de zanja | 3303.7 | M² | 22.14 | 73143.918
2.3 | Asiento de arena, e=0.10 m | 330.37 | M³ | 1258.94 | 415916.0078
2.4 | Compactar el relleno con compactador mecánico en capas de 0.20. m de espesor (incluido el esparcimiento) | 8067.32 | M³ | 121.31 | 978646.5892
2.5 | Bote de material con camion a una distancia aproximada de 12 km (incluye carguio y esparcimiento en botadero) | 1046.16 | M³ | 302.5 | 316463.4
0
3 | SUMINISTRO DE TUBERÍA |  |  |  | 0
3.1 | Ø8" PVC SDR-32.5, c/J.G.+ 3% desp. p/ camp. | 3711.63 | M | 1978.95 | 7345130.1885
0
4 | COLOCACIÓN DE TUBERÍA |  |  |  | 0
4.1 | Ø8" PVC SDR-32.5, c/J.G. | 3603.52 | M | 37.87 | 136465.3024
0
5 | REGISTROS PREFABRICADOS |  |  |  | 0
5.1 | Registro Profundidad promedio 1.00-3.50 M | 180 | Ud | 63709.86 | 11467774.8
5.2 | Registro Profundidad promedio 3.50-6.00 M | 60 | Ud | 101437.77 | 6086266.2
0
6 | ACOMETIDAS DOMICILIARIAS |  |  |  | 0
6.1 | Acometidas Domiciliarias 8" x 4" PVC SDR - 32.5 (120 U) | 120 | Ud | 6261.15 | 751338
|  | 0 |  |  | 0
7 | REPARACIÓN DE AVERIAS EN SERVICIOS EXISTENTES |  |  |  | 0
7.1 | SUMINISTRO TUBERÍAS |  |  |  | 0
7.1.1 | De Ø1/2" PVC (SCH-40) | 350 | M | 78.64 | 27524
7.1.2 | De Ø3/4" PVC (SCH-40) | 350 | M | 100.95 | 35332.5
7.1.3 | De Ø1" PVC (SCH-40) | 30 | M | 145.21 | 4356.3
7.1.4 | De Ø2" PVC (SCH-40) | 30 | M | 304.07 | 9122.1
7.1.5 | De Ø3" PVC SDR-26 C/ JG | 30 | M | 1201.62 | 36048.6
0
7.2 | SUMINISTRO DE: |  |  |  | 0
7.2.1 | Coupling Ø1/2" PVC | 350 | Ud | 7.42 | 2597
7.2.2 | CouplingOUPLING 3/4" PVC | 350 | Ud | 9.31 | 3258.5
7.2.3 | Coupling 1" PVC | 30 | Ud | 16.64 | 499.2
7.2.4 | Coupling Ø2" PVC | 30 | Ud | 38.95 | 1168.5
7.2.5 | Junta mecánica tipo Dresser Ø3" 150 PSI | 60 | Ud | 1116.44 | 66986.4
0
7.3 | MANO DE OBRA |  |  |  | 0
7.3.1 | Maestro plomero (1H) | 40 | Días | 2035.7 | 81428
7.3.2 | Peon (2H) | 40 | Días | 671.42 | 26856.8
0
7.4 | USO BOMBAS DE ACHIQUE |  |  |  | 0
7.4.1 | Achique Ø3" (5,5 HP) | 60 | HR | 383.28 | 22996.8
0
8 | MISCELÁNEOS |  |  |  | 0
8.1 | Demolición de aceras y contenes | 20.1 | M³ | 522.71 | 10506.471
8.2 | Bote de escombros producto de la demolicion de aceras y contenes c/camión a 12 km (incluye el carguio y el esparcimiento en el botadero) | 26.13 | M³ | 302.5 | 7904.325
8.3 | Reposición de acera con hormigon 210 kg/cm² y refuerzo de fibra de polipropileno | 96 | M² | 1038.83 | 99727.68
8.4 | Reposición de contenes con hormigon 210 kg/cm² y refuerzo de fibra de polipropileno | 120 | M | 926.48 | 111177.6
0
9 | Señalización, Control y manejo del tránsito ( incluye: Letreros con base ,Conos Refractarios,señales verticales transitorias de transito, Cinta de aviso de peligro, Malla de seguridad naranja, caneca vial,bastones luminosos, pasarelas de madera y hombres con banderolas, chachelos y cascos de seguridad ) | 3603.52 | M | 36.78 | 132537.4656
0
10 | Limpieza continua y final | 3603.52 | M | 15.13 | 54521.2576
| SUB-TOTAL VI |  |  |  | 30217272.3075
VII | RED COLECTORA CONDOMINIAL |  |  |  | 0
1 | Replanteo y control topográfico | 1400 | M | 91.77 | 128478
0
2 | MOVIMIENTO DE TIERRA |  |  |  | 0
2.1 | Excavación material compacto c/equipo | 1309 | M³ | 176.85 | 231496.65
2.2 | Regularización de fondo de zanja | 1190 | M² | 22.14 | 26346.6
2.3 | Asiento de arena, e=0.10 m | 119 | M³ | 1258.94 | 149813.86
2.4 | Compactar el relleno con compactador mecánico en capas de 0.20. m de espesor (incluido el esparcimiento) | 1087.32 | M³ | 121.31 | 131902.7892
2.5 | Bote de material con camion a una distancia aproximada de 12 km (incluye carguio y esparcimiento en botadero) | 265.94 | M³ | 302.5 | 80446.85
0
3 | SUMINISTRO DE TUBERÍA |  |  |  | 0
3.1 | Ø6" PVC SDR-32.5, c/J.G.+ 3% desperdicio por campana | 1442 | M | 1073.38 | 1547813.96
0
4 | COLOCACIÓN DE TUBERÍA |  |  |  | 0
4.1 | Ø6" PVC SDR-32.5, c/J.G. | 1400 | M | 35.41 | 49574
0
5 | CAMARAS DE INSPECCÓN |  |  |  | 0
5.1 | Construcción de camaras de inspeccion de 60 x 60cm | 30 | Ud | 10679.85 | 320395.5
0
6 | ACOMETIDAS DOMICILIARIAS 6" x 4" PVC SDR - 32.5 (150 U) | 150 | Ud | 5435.15 | 815272.5
|  | 0 |  |  | 0
7 | Reparacion de Registros existentes | 12 | Ud | 3542.18 | 42506.16
| SUB-TOTAL VII |  |  |  | 3524046.8692
| SUB-TOTAL FASE A |  |  |  | 254692212.1508
B | RED DE DISTRIBUCIÓN DE AGUA POTABLE
B-I | BARRIO LOS SOLARES |  |  |  | 0
0
1 | PRELIMINARES |  |  |  | 0
1.1 | Replanteo para tubería | 1027.21 | M | 9.47 | 9727.6787
0
2 | CORTE Y EXTRACCIÓN DE ASFALTO |  |  |  | 0
2.1 | Corte de asfalto e=2" (ambos lados) | 1643.54 | M | 48.86 | 80303.3644
2.2 | Extracción de asfalto | 698.5 | M² | 57.08 | 39870.38
2.3 | Bote de material producto de la remocion de la carpeta asfaltica con camion a una distancia aproximada de 12 km (incluye carguio y esparcimiento en botadero) | 45.4 | M³E | 302.5 | 13733.5
0
3 | MOVIMIENTO DE TIERRA: |  |  |  | 0
3.1 | Excavación material compacto | 756.27 | M3N | 176.85 | 133746.3495
3.2 | Asiento de arena (suministro y colocación) | 71.9 | M³S | 1258.94 | 90517.786
3.3 | Suministro material de base D=12 km | 167.64 | M³E | 1414 | 237042.96
3.4 | Compactar el relleno con compactador mecánico en capas de 0.20. m de espesor (incluido el esparcimiento) | 644.38 | M³C | 121.31 | 78169.7378
3.5 | Bote de material con camion a una distancia aproximada de 12 km (incluye carguio y esparcimiento en botadero) | 301.91 | M³E | 302.5 | 91327.775
0
4 | SUMINISTRO DE TUBERÍA: |  |  |  | 0
4.1 | De 4" PVC- SDR-26 c/J.G + 2% por pérdida de campana | 392.7 | M | 626.52 | 246034.404
4.2 | De 3" PVC SDR-26 c/J.G + 2% por pérdida de campana | 655.05 | M | 388.63 | 254572.0815
0
5 | COLOCACIÓN DE TUBERÍA: |  |  |  | 0
5.1 | De 4" PVC-SDR-26 c/J.G | 385 | M | 29.6 | 11396
5.2 | De 3" PVC-SDR-26 c/J.G | 642.21 | M | 25.73 | 16524.0633
0
6 | PRUEBAS HIDROSTÁTICAS CON ACOMETIDAS: |  |  |  | 0
6.1 | De 4" PVC-SDR-26 c/J.G | 385 | M | 28.24 | 10872.4
6.2 | De 3" PVC-SDR-26 c/J.G | 642.21 | M | 26.59 | 17076.3639
0
7 | PIEZAS ESPECIALES C/PROTECCIÓN ANTICORROSIVA (SUMINISTRO Y COLOCACIÓN) : |  |  |  | 0
7.1 | Tee 8" x 4" acero SCH-40 | 1 | Ud | 5436.94 | 5436.94
7.2 | Tee 4" x 4" PVC SCH-40 | 8 | Ud | 543.73 | 4349.84
7.3 | Tee 3" x 3" PVC SCH-40 | 10 | Ud | 345.4 | 3454
7.4 | Codo 4"x 45º PVC SCH-40 | 5 | Ud | 394.29 | 1971.45
7.4 | Codo 4"x 90º PVC SCH-40 | 1 | Ud | 419.86 | 419.86
7.6 | Codo 3"x 45º PVC SCH-40 | 3 | Ud | 191.68 | 575.04
7.7 | Red 4" x 3" PVC SCH-40 | 9 | Ud | 362.54 | 3262.86
7.8 | Junta Tapón Ø3" | 7 | Ud | 155.07 | 1085.49
7.9 | Juntas mecánica Tipo Dresser Ø8" | 2 | Ud | 2801.89 | 5603.78
7.1 | Juntas mecánica Tipo Dresser Ø4" | 1 | Ud | 1507.93 | 1507.93
7.11 | Cemento PVC | 1 | PA | 4248.21 | 4248.21
7.12 | Anclajes H.S. para piezas | 1 | Ud | 486.59 | 486.59
0
8 | SUMINISTRO Y COLOCACIÓN DE VÁLVULAS: |  |  |  | 0
8.1 | Válvula de Compuerta Ø4" H.F. Platillada Completa (150 PSI) (incl.: Válvula Platillada, Tornillos, Junta de Goma, Niple Platillada en un extremo, Junta Dresser ) | 1 | Ud | 29629.42 | 29629.42
8.2 | Caja telescópica p/válvulas (incl. Base y Tapa de H.S.) | 1 | Ud | 4266.18 | 4266.18
0
9 | ACOMETIDAS |  |  |  | 0
9.1 | Acometidas Urbanas de Ø3" X Ø½" (incluye valvula, registro de PPR) | 100 | Ud | 3283.77 | 328377
0
10 | HIDRANTES |  |  |  | 0
10.1 | Hidrantes de 4" (suministro e instalación) | 1 | Ud | 107114.85 | 107114.85
0
11 | REPOSICIÓN DE ASFALTO |  |  |  | 0
11.1 | Imprimación con arena | 698.5 | M² | 175.63 | 122677.555
11.2 | Suministro y colocación de asfalto e=2" (incl. Riego de Adherencia) | 698.5 | M² | 812.16 | 567293.76
11.3 | Transporte de asfalto, distancia aproximada de 20.00 km | 1037.13 | M³/KM | 477.37 | 495094.7481
0
12 | Señalización, Control y manejo del tránsito ( incluye: Letreros con base ,Conos Refractarios,señales verticales transitorias de transito, Cinta de aviso de peligro, Malla de seguridad naranja, caneca vial,bastones luminosos, pasarelas de madera y hombres con banderolas, chachelos y cascos de seguridad ) | 1027.21 | M | 36.78 | 37780.7838
13 | Limpieza continua y final (obreros, camión y herramientas menores) | 1027.21 | M | 15.13 | 15541.6873
| SUB-TOTAL FASE B-I |  |  |  | 3071092.8183
B-II | ZONA NORTE GURABO |  |  |  | 0
0
1 | PRELIMINARES |  |  |  | 0
1.1 | Replanteo para tubería | 1831.52 | M | 9.47 | 17344.4944
0
2 | CORTE Y EXTRACCIÓN DE ASFALTO |  |  |  | 0
2.1 | Corte de asfalto e=2" (ambos lados) | 2930.43 | M | 48.86 | 143180.8098
2.2 | Extracción de asfalto | 1245.43 | M² | 57.08 | 71089.1444
2.3 | Bote de material producto de la remocion de la carpeta asfaltica con camion a una distancia aproximada de 12 km (incluye carguio y esparcimiento en botadero) | 80.95 | M³E | 302.5 | 24487.375
0
3 | MOVIMIENTO DE TIERRA: |  |  |  | 0
3.1 | Excavación material compacto | 1300.38 | M3N | 176.85 | 229972.203
3.2 | Asiento de arena (suministro y colocación) | 128.21 | M³S | 1258.94 | 161408.6974
3.3 | Suministro material de base D=12 km | 298.9 | M³E | 1414 | 422644.6
3.4 | Compactar el relleno con compactador mecánico en capas de 0.20. m de espesor (incluido el esparcimiento) | 1105.56 | M³C | 121.31 | 134115.4836
3.5 | Bote de material con camion a una distancia aproximada de 12 km (incluye carguio y esparcimiento en botadero) | 532.68 | M³E | 302.5 | 161135.7
0
4 | SUMINISTRO DE TUBERÍA: |  |  |  | 0
4.1 | De 3" PVC SDR-26 c/J.G + 2% por pérdida de campana | 1868.15 | M | 388.63 | 726019.1345
0
5 | COLOCACIÓN DE TUBERÍA: |  |  |  | 0
5.1 | De 3" PVC-SDR-26 c/J.G | 1851.52 | M | 25.73 | 47639.6096
0
6 | PRUEBAS HIDROSTÁTICAS CON ACOMETIDAS: |  |  |  | 0
6.1 | De 3" PVC-SDR-26 c/J.G | 1851.52 | M | 26.59 | 49231.9168
0
7 | PIEZAS ESPECIALES C/PROTECCIÓN ANTICORROSIVA (SUMINISTRO Y COLOCACIÓN) : |  |  |  | 0
7.1 | Tee 3" x 3" PVC SCH-40 | 15 | Ud | 345.4 | 5181
7.2 | Codo 3"x 45º PVC SCH-40 | 13 | Ud | 191.68 | 2491.84
7.3 | Codo 3"x 90º PVC SCH-40 | 7 | Ud | 296.39 | 2074.73
7.4 | Red 4" x 3" PVC SCH-40 | 1 | Ud | 362.54 | 362.54
7.5 | Junta Tapón Ø3" | 13 | Ud | 155.07 | 2015.91
7.6 | Juntas mecánica Tipo Dresser Ø4" | 1 | Ud | 1507.93 | 1507.93
7.7 | Cemento PVC | 1 | PA | 4248.21 | 4248.21
0
8 | SUMINISTRO Y COLOCACIÓN DE VÁLVULAS: |  |  |  | 0
8.1 | Válvula de Compuerta Ø3" H.F. Platillada Completa (150 PSI) (incl.: Válvula platillada, tornillos, junta de goma, niple platillada en un extremo, junta dresser ) | 2 | Ud | 27252.02 | 54504.04
8.2 | Caja telescópica p/válvulas (incl. Base y Tapa de H.S.) | 2 | Ud | 4266.18 | 8532.36
0
9 | ACOMETIDAS |  |  |  | 0
9.1 | Acometidas Urbanas de Ø3" X Ø½" (incluye valvula, registro de PPR) | 285 | Ud | 3283.77 | 935874.45
0
10 | REPOSICIÓN DE ASFALTO |  |  |  | 0
10.1 | Imprimación con arena | 1245.43 | M² | 175.63 | 218734.8709
10.2 | Suministro y colocación de asfalto e=2" (incl. Riego de Adherencia) | 1245.43 | M² | 812.16 | 1011488.4288
10.3 | Transporte de asfalto, distancia aproximada de 20.00 km | 1849.21 | M³/KM | 477.37 | 882757.3777
0
11 | Señalización, Control y manejo del tránsito ( incluye: Letreros con base ,Conos Refractarios,señales verticales transitorias de transito, Cinta de aviso de peligro, Malla de seguridad naranja, caneca vial,bastones luminosos, pasarelas de madera y hombres con banderolas, chachelos y cascos de seguridad ) | 1831.52 | M | 36.78 | 67363.3056
12 | Limpieza continua y final (obreros, camión y herramientas menores) | 1831.52 | M | 15.13 | 27710.8976
| SUB-TOTAL FASE B-II |  |  |  | 5413117.0591
B-III | BARRIO LOS SANTOS |  |  |  | 0
0
1 | PRELIMINARES |  |  |  | 0
1.1 | Replanteo para tubería | 1225.09 | M | 9.47 | 11601.6023
0
2 | CORTE Y EXTRACCIÓN DE ASFALTO |  |  |  | 0
2.1 | Corte de asfalto e=2" (ambos lados) | 1960.14 | M | 48.86 | 95772.4404
2.2 | Extracción de asfalto | 885.13 | M² | 57.08 | 50523.2204
2.3 | Bote de material producto de la remocion de la carpeta asfaltica con camion a una distancia aproximada de 12 km (incluye carguio y esparcimiento en botadero) | 57.53 | M³E | 302.5 | 17402.825
0
3 | MOVIMIENTO DE TIERRA: |  |  |  | 0
3.1 | Excavación material compacto | 1000.71 | M3N | 176.85 | 176975.5635
3.2 | Asiento de arena (suministro y colocación) | 85.76 | M³S | 1258.94 | 107966.6944
3.3 | Suministro material de base D= 4 km | 212.43 | M³E | 1258 | 267236.94
3.4 | Compactar el relleno con compactador mecánico en capas de 0.20. m de espesor (incluido el esparcimiento) | 853.91 | M³C | 121.31 | 103587.8221
3.5 | Bote de material con camion a una distancia aproximada de 12 km (incluye carguio y esparcimiento en botadero) | 388.6 | M³E | 302.5 | 117551.5
0
4 | SUMINISTRO DE TUBERÍA: |  |  |  | 0
4.1 | De 3" PVC SDR-26 c/J.G + 2% por pérdida de campana | 464.19 | M | 388.63 | 180398.1597
4.2 | De 6" PVC SDR-26 c/J.G + 3% por pérdida de campana | 793.1 | M | 1334.61 | 1058479.191
0
5 | COLOCACIÓN DE TUBERÍA: |  |  |  | 0
5.1 | De 3" PVC-SDR-26 c/J.G | 455.09 | M | 25.73 | 11709.4657
5.2 | De 6" PVC SDR-26 c/J.G | 770 | M | 37.31 | 28728.7
0
6 | PRUEBAS HIDROSTÁTICAS CON ACOMETIDAS: |  |  |  | 0
6.1 | De 3" PVC-SDR-26 c/J.G | 455.09 | M | 26.59 | 12100.8431
6.2 | De 6" PVC SDR-26 c/J.G | 770 | M | 29.6 | 22792
0
7 | PIEZAS ESPECIALES C/PROTECCIÓN ANTICORROSIVA (SUMINISTRO Y COLOCACIÓN) : |  |  |  | 0
7.1 | Tee 16" x 6" acero SCH-40 | 1 | Ud | 9837.16 | 9837.16
7.1 | Tee 6" x 3" acero SCH-40 | 3 | Ud | 3588.9 | 10766.7
7.1 | Codo 6" x 35ᵒ acero SCH-40 | 5 | Ud | 3681.51 | 18407.55
7.1 | Codo 6" x 60ᵒ acero SCH-40 | 1 | Ud | 3799.51 | 3799.51
7.1 | Codo 6" x 80ᵒ acero SCH-40 | 3 | Ud | 4389.51 | 13168.53
7.1 | Codo 6" x 45ᵒ acero SCH-40 | 1 | Ud | 3799.51 | 3799.51
7.1 | Codo 6" x 20ᵒ acero SCH-40 | 1 | Ud | 3681.51 | 3681.51
7.3 | Tee 3" x 3" PVC SCH-40 | 3 | Ud | 345.4 | 1036.2
7.6 | Codo 3"x 90º PVC SCH-40 | 1 | Ud | 296.39 | 296.39
7.8 | Junta Tapón Ø3" | 2 | Ud | 155.07 | 310.14
7.8 | Junta Tapón Ø6" | 2 | Ud | 2735.94 | 5471.88
7.9 | Juntas mecánica Tipo Dresser Ø16" | 2 | Ud | 8206.11 | 16412.22
7.9 | Juntas mecánica Tipo Dresser Ø6" | 29 | Ud | 2116.44 | 61376.76
7.9 | Juntas mecánica Tipo Dresser Ø3" | 3 | Ud | 1168.72 | 3506.16
7.11 | Cemento PVC | 1 | PA | 2124.11 | 2124.11
7.12 | Anclajes H.S. para piezas | 15 | Ud | 486.59 | 7298.85
0
8 | SUMINISTRO Y COLOCACIÓN DE VÁLVULAS: |  |  |  | 0
8.1 | Válvula de Compuerta Ø6" H.F. Platillada Completa (150 PSI) (incl.: Válvula platillada, tornillos, junta de goma, niple platillada en un extremo, junta dresser ) | 1 | Ud | 39860.85 | 39860.85
8.2 | Caja telescópica p/válvulas (incl. Base y Tapa de H.S.) | 1 | Ud | 4266.18 | 4266.18
0
9 | ACOMETIDAS |  |  |  | 0
9.1 | Acometidas Urbanas de Ø3" X Ø½" (incluye valvula, registro de PPR) | 285 | Ud | 3283.77 | 935874.45
0
10 | HIDRANTE: |  |  |  | 0
10.1 | Hidrante de 6" (Suministro e instalación) | 2 | Ud | 110206.45 | 220412.9
0
11 | REPOSICIÓN DE ASFALTO |  |  |  | 0
11.1 | Imprimación con arena | 885.13 | M² | 175.63 | 155455.3819
11.2 | Suministro y colocación de asfalto e=2" (incl. Riego de Adherencia) | 885.13 | M² | 812.16 | 718867.1808
11.3 | Transporte de asfalto, distancia aproximada de 20.00 km | 885.13 | M³/KM | 477.37 | 422534.5081
0
12 | Señalización, Control y manejo del tránsito ( incluye: Letreros con base ,Conos Refractarios,señales verticales transitorias de transito, Cinta de aviso de peligro, Malla de seguridad naranja, caneca vial,bastones luminosos, pasarelas de madera y hombres con banderolas, chachelos y cascos de seguridad ) | 1225.09 | M | 36.78 | 45058.8102
13 | Limpieza continua y final (obreros, camión y herramientas menores) | 1225.09 | M | 15.13 | 18535.6117
| SUB-TOTAL B-III |  |  |  | 4984986.0203
B-IV | REDES DISTRIBUCIÓN URBANIZACIÓN LAS CAYENAS |  |  |  | 0
0
1 | PRELIMINARES |  |  |  | 0
1.1 | Replanteo para tubería | 1144.72 | M | 9.47 | 10840.4984
0
2 | CORTE Y EXTRACCIÓN DE ASFALTO |  |  |  | 0
2.1 | Corte de asfalto e=2" (ambos lados) | 1831.55 | M | 48.86 | 89489.533
2.2 | Extracción de asfalto | 778.41 | M² | 57.08 | 44431.6428
2.3 | Bote de material producto de la remocion de la carpeta asfaltica con camion a una distancia aproximada de 12 km (incluye carguio y esparcimiento en botadero) | 50.6 | M³E | 302.5 | 15306.5
0
3 | MOVIMIENTO DE TIERRA: |  |  |  | 0
3.1 | Excavación material compacto | 812.75 | M3N | 176.85 | 143734.8375
3.2 | Asiento de arena (suministro y colocación) | 80.13 | M³S | 1258.94 | 100878.8622
3.3 | Suministro material de base D= 4 km | 186.82 | M³E | 1258 | 235019.56
3.4 | Compactar el relleno con compactador mecánico en capas de 0.20. m de espesor (incluido el esparcimiento) | 690.99 | M³C | 121.31 | 83823.9969
3.5 | Bote de material con camion a una distancia aproximada de 12 km (incluye carguio y esparcimiento en botadero) | 332.94 | M³E | 302.5 | 100714.35
0
4 | SUMINISTRO DE TUBERÍA: |  |  |  | 0
4.1 | De 3" PVC SDR-26 c/J.G + 2% por pérdida de campana | 1167.61 | M | 388.63 | 453768.2743
0
5 | COLOCACIÓN DE TUBERÍA: |  |  |  | 0
5.1 | De 3" PVC-SDR-26 c/J.G | 1144.72 | M | 25.73 | 29453.6456
0
6 | PRUEBAS HIDROSTÁTICAS CON ACOMETIDAS: |  |  |  | 0
6.1 | De 3" PVC-SDR-26 c/J.G | 1144.72 | M | 26.59 | 30438.1048
0
7 | PIEZAS ESPECIALES C/PROTECCIÓN ANTICORROSIVA (SUMINISTRO Y COLOCACIÓN) : |  |  |  | 0
7.1 | Tee 4" x 3" acero SCH-40 | 3 | Ud | 1720.11 | 5160.33
7.2 | Niple de 4" acero SCH-40 | 3 | Ud | 3572.71 | 10718.13
7.3 | Tee 3" x 3" PVC SCH-40 | 10 | Ud | 345.4 | 3454
7.4 | Codo 3"x 45º PVC SCH-40 | 7 | Ud | 191.68 | 1341.76
7.5 | Codo 3"x 90º PVC SCH-40 | 6 | Ud | 296.39 | 1778.34
7.6 | Junta Tapón Ø3" | 8 | Ud | 155.07 | 1240.56
7.7 | Juntas mecánica Tipo Dresser Ø3" | 1 | Ud | 1168.72 | 1168.72
7.8 | Juntas mecánica Tipo Dresser Ø4" | 4 | Ud | 1280.88 | 5123.52
7.9 | Cemento PVC | 1 | PA | 2124.11 | 2124.11
0
8 | SUMINISTRO Y COLOCACIÓN DE VÁLVULAS: |  |  |  | 0
8.1 | Válvula de Compuerta Ø3" H.F. Platillada Completa (150 PSI) (incl.: Válvula platillada, tornillos, junta de goma, niple platillada en un extremo, junta dresser ) | 3 | Ud | 27252.02 | 81756.06
8.2 | Caja telescópica p/válvulas (incl. Base y Tapa de H.S.) | 3 | Ud | 4266.18 | 12798.54
0
9 | ACOMETIDAS |  |  |  | 0
9.1 | Acometidas Urbanas de Ø3" X Ø½" (incluye valvula, registro de PPR) | 60 | Ud | 3283.77 | 197026.2
0
10 | REPOSICIÓN DE ASFALTO |  |  |  | 0
10.1 | Imprimación con arena | 778.41 | M² | 175.63 | 136712.1483
10.2 | Suministro y colocación de asfalto e=2" (incl. Riego de Adherencia) | 778.41 | M² | 812.16 | 632193.4656
10.3 | Transporte de asfalto, distancia aproximada de 20.00 km | 778.41 | M³/KM | 477.37 | 371589.5817
0
11 | Señalización, Control y manejo del tránsito ( incluye: Letreros con base ,Conos Refractarios,señales verticales transitorias de transito, Cinta de aviso de peligro, Malla de seguridad naranja, caneca vial,bastones luminosos, pasarelas de madera y hombres con banderolas, chachelos y cascos de seguridad ) | 1144.72 | M | 36.78 | 42102.8016
12 | Limpieza continua y final (obreros, camión y herramientas menores) | 1144.72 | M | 15.13 | 17319.6136
| SUB-TOTAL B-IV |  |  |  | 2861507.6863
B-V | REDES DISTRIBUCIÓN ZONA SUR AV. ESTRELLA SADHALÁ |  |  |  | 0
0
1 | PRELIMINARES |  |  |  | 0
1.1 | Replanteo para tubería | 1233.01 | M | 9.47 | 11676.6047
0
2 | CORTE Y EXTRACCIÓN DE ASFALTO |  |  |  | 0
2.1 | Corte de asfalto e=2" (ambos lados) | 1972.82 | M | 48.86 | 96391.9852
2.2 | Extracción de asfalto | 838.45 | M² | 57.08 | 47858.726
2.3 | Bote de material producto de la remocion de la carpeta asfaltica con camion a una distancia aproximada de 12 km (incluye carguio y esparcimiento en botadero) | 54.5 | M³E | 302.5 | 16486.25
0
3 | MOVIMIENTO DE TIERRA: |  |  |  | 0
3.1 | Excavación material compacto | 903.44 | M3N | 176.85 | 159773.364
3.2 | Asiento de arena (suministro y colocación) | 86.31 | M³S | 1258.94 | 108659.1114
3.3 | Suministro material de base D= 4 km | 201.23 | M³E | 1258 | 253147.34
3.4 | Compactar el relleno con compactador mecánico en capas de 0.20. m de espesor (incluido el esparcimiento) | 769.55 | M³C | 121.31 | 93354.1105
3.5 | Bote de material con camion a una distancia aproximada de 12 km (incluye carguio y esparcimiento en botadero) | 361.89 | M³E | 302.5 | 109471.725
0
4 | SUMINISTRO DE TUBERÍA: |  |  |  | 0
4.1 | De 4" PVC SDR-26 c/J.G + 2% por pérdida de campana | 408 | M | 626.52 | 255620.16
4.2 | De 3" PVC SDR-26 c/J.G + 2% por pérdida de campana | 849.67 | M | 388.63 | 330207.2521
0
5 | COLOCACIÓN DE TUBERÍA: |  |  |  | 0
5.1 | De 4" PVC-SDR-26 c/J.G | 400 | M | 29.6 | 11840
5.2 | De 3" PVC-SDR-26 c/J.G | 833.01 | M | 25.73 | 21433.3473
0
6 | PRUEBAS HIDROSTÁTICAS CON ACOMETIDAS: |  |  |  | 0
6.1 | De 4" PVC-SDR-26 c/J.G | 400 | M | 28.24 | 11296
6.2 | De 3" PVC-SDR-26 c/J.G | 833.01 | M | 26.59 | 22149.7359
0
7 | PIEZAS ESPECIALES C/PROTECCIÓN ANTICORROSIVA (SUMINISTRO Y COLOCACIÓN) : |  |  |  | 0
7.1 | Tee 18" x 4" acero SCH-40 | 1 | Ud | 13200.16 | 13200.16
7.1 | Niple de 4" acero SCH-40 | 4 | Ud | 3572.71 | 14290.84
7.1 | Niple de 3" acero SCH-40 | 1 | Ud | 2162.61 | 2162.61
7.2 | Tee 4" x 4" PVC SCH-40 | 3 | Ud | 543.73 | 1631.19
7.2 | Tee 3" x 4" PVC SCH-40 | 8 | Ud | 449.92 | 3599.36
7.3 | Tee 3" x 3" PVC SCH-40 | 3 | Ud | 345.4 | 1036.2
7.4 | Codo 4"x 90º PVC SCH-40 | 1 | Ud | 419.86 | 419.86
7.6 | Codo 3"x 45º PVC SCH-40 | 7 | Ud | 191.68 | 1341.76
7.6 | Codo 3"x 90º PVC SCH-40 | 3 | Ud | 296.39 | 889.17
7.7 | Red 4" x 3" PVC SCH-40 | 4 | Ud | 362.54 | 1450.16
7.8 | Junta Tapón Ø3" | 8 | Ud | 155.07 | 1240.56
7.9 | Juntas mecánica Tipo Dresser Ø18" | 2 | Ud | 10609.22 | 21218.44
7.1 | Juntas mecánica Tipo Dresser Ø4" | 1 | Ud | 1280.88 | 1280.88
7.11 | Cemento PVC | 1 | PA | 4248.21 | 4248.21
7.12 | Anclajes H.S. para piezas | 6 | Ud | 486.59 | 2919.54
0
8 | SUMINISTRO Y COLOCACIÓN DE VÁLVULAS: |  |  |  | 0
8.1 | Válvula de Compuerta Ø4" H.F. Platillada Completa (150 PSI) (incl.: Válvula platillada, tornillos, junta de goma, niple platillada en un extremo, junta dresser ) | 1 | Ud | 29629.42 | 29629.42
8.2 | Caja telescópica p/válvulas (incl. Base y Tapa de H.S.) | 1 | Ud | 4266.18 | 4266.18
0
9 | ACOMETIDAS |  |  |  | 0
9.1 | Acometidas Urbanas de Ø3" X Ø½" (incluye valvula, registro de PPR) | 330 | Ud | 3283.77 | 1083644.1
0
10 | REPOSICIÓN DE ASFALTO |  |  |  | 0
10.1 | Imprimación con arena | 838.45 | M² | 175.63 | 147256.9735
10.2 | Suministro y colocación de asfalto e=2" (incl. Riego de Adherencia) | 838.45 | M² | 812.16 | 680955.552
10.3 | Transporte de asfalto, distancia aproximada de 20.00 km | 838.45 | M³/KM | 477.37 | 400250.8765
0
11 | Señalización, Control y manejo del tránsito ( incluye: Letreros con base ,Conos Refractarios,señales verticales transitorias de transito, Cinta de aviso de peligro, Malla de seguridad naranja, caneca vial,bastones luminosos, pasarelas de madera y hombres con banderolas, chachelos y cascos de seguridad ) | 1233.01 | M | 36.78 | 45350.1078
12 | Limpieza continua y final (obreros, camión y herramientas menores) | 1233.01 | M | 15.13 | 18655.4413
| SUB-TOTAL FASE V |  |  |  | 4030303.3032
B-VI | REDES DISTRIBUCIÓN SECTOR MIRAFLOR I |  |  |  | 0
0
1 | PRELIMINARES |  |  |  | 0
1.1 | Replanteo para tubería | 1100.29 | M | 9.47 | 10419.7463
0
2 | CORTE Y EXTRACCIÓN DE ASFALTO |  |  |  | 0
2.1 | Corte de asfalto e=2" (ambos lados) | 1760.46 | M | 48.86 | 86016.0756
2.2 | Extracción de asfalto | 748.2 | M² | 57.08 | 42707.256
2.3 | Bote de material producto de la remocion de la carpeta asfaltica con camion a una distancia aproximada de 12 km (incluye carguio y esparcimiento en botadero) | 48.63 | M³E | 302.5 | 14710.575
0
3 | MOVIMIENTO DE TIERRA: |  |  |  | 0
3.1 | Excavación material compacto | 856.41 | M3N | 176.85 | 151456.1085
3.2 | Asiento de arena (suministro y colocación) | 84.02 | M³S | 1258.94 | 105776.1388
3.3 | Suministro material de base D= 4 km | 179.57 | M³E | 1258 | 225899.06
3.4 | Compactar el relleno con compactador mecánico en capas de 0.20. m de espesor (incluido el esparcimiento) | 728.32 | M³C | 121.31 | 88352.4992
3.5 | Bote de material con camion a una distancia aproximada de 12 km (incluye carguio y esparcimiento en botadero) | 333.27 | M³E | 302.5 | 100814.175
0
4 | SUMINISTRO DE TUBERÍA: |  |  |  | 0
4.1 | De 4" PVC- SDR-26 c/J.G + 2% por pérdida de campana | 61.2 | M | 656.81 | 40196.772
4.2 | De 3" PVC SDR-26 c/J.G + 2% por pérdida de campana | 1163.1 | M | 407.02 | 473404.962
0
5 | COLOCACIÓN DE TUBERÍA: |  |  |  | 0
5.1 | De 4" PVC-SDR-26 c/J.G | 60 | M | 29.6 | 1776
5.2 | De 3" PVC-SDR-26 c/J.G | 1040.29 | M | 25.73 | 26766.6617
0
6 | PRUEBAS HIDROSTÁTICAS CON ACOMETIDAS: |  |  |  | 0
6.1 | De 4" PVC-SDR-26 c/J.G | 60 | M | 28.24 | 1694.4
6.2 | De 3" PVC-SDR-26 c/J.G | 1040.29 | M | 26.59 | 27661.3111
0
7 | PIEZAS ESPECIALES C/PROTECCIÓN ANTICORROSIVA (SUMINISTRO Y COLOCACIÓN) : |  |  |  | 0
7.3 | Tee 3" x 3" PVC SCH-40 | 14 | Ud | 345.4 | 4835.6
7.4 | Codo 4"x 45º PVC SCH-40 | 1 | Ud | 394.29 | 394.29
7.4 | Codo 4"x 90º PVC SCH-40 | 1 | Ud | 419.86 | 419.86
7.6 | Codo 3"x 45º PVC SCH-40 | 5 | Ud | 191.68 | 958.4
7.6 | Codo 3"x 90º PVC SCH-40 | 4 | Ud | 296.39 | 1185.56
7.7 | Red 4" x 3" PVC SCH-40 | 1 | Ud | 362.54 | 362.54
7.8 | Junta Tapón Ø3" | 9 | Ud | 155.07 | 1395.63
7.1 | Juntas mecánica Tipo Dresser Ø4" | 1 | Ud | 1280.88 | 1280.88
7.11 | Cemento PVC | 1 | PA | 2124.11 | 2124.11
0
8 | SUMINISTRO Y COLOCACIÓN DE VÁLVULAS: |  |  |  | 0
8.1 | Válvula de Compuerta Ø3" H.F. Platillada Completa (150 PSI) (incl.: Válvula platillada, tornillos, junta de goma, niple platillada en un extremo, junta dresser ) | 1 | Ud | 27252.02 | 27252.02
8.2 | Caja telescópica p/válvulas (incl. Base y Tapa de H.S.) | 1 | Ud | 4266.18 | 4266.18
0
9 | ACOMETIDAS |  |  |  | 0
9.1 | Acometidas Urbanas de Ø3" X Ø½" (incluye valvula, registro de PPR) | 220 | Ud | 3283.77 | 722429.4
0
10 | HIDRANTE: |  |  |  | 0
10.1 | Hidrante de 4" (Suministro e instalación) | 1 | Ud | 107114.85 | 107114.85
0
11 | REPOSICIÓN DE ASFALTO |  |  |  | 0
11.1 | Imprimación simple | 748.2 | M² | 191.15 | 143018.43
11.2 | Suministro y colocación de asfalto e=2" (incl. Riego de Adherencia) | 748.2 | M² | 812.16 | 607658.112
11.3 | Transporte de asfalto, distancia aproximada de 20.00 km | 748.2 | M³/KM | 477.37 | 357168.234
0
12 | Señalización, Control y manejo del tránsito ( incluye: Letreros con base ,Conos Refractarios,señales verticales transitorias de transito, Cinta de aviso de peligro, Malla de seguridad naranja, caneca vial,bastones luminosos, pasarelas de madera y hombres con banderolas, chachelos y cascos de seguridad ) | 1100.29 | M | 36.78 | 40468.6662
13 | Limpieza continua y final (obreros, camión y herramientas menores) | 1100.29 | M | 15.13 | 16647.3877
| SUB-TOTAL FASE VI |  |  |  | 3436631.8911
B-VII | EMPALMES |  |  |  | 0
1 | Empalme a tuberias existentes 6 unidades (incluye: corte, extracción y reposicion de carpeta asfaltica., movimiento de tierra, corte de tuberia existente, bombas de achique y señalizacion y seguridad) (No incluye piezas) | 1 | PA | 115296.08 | 115296.08
| SUB-TOTAL FASE VI |  |  |  | 115296.08
| SUB-TOTAL FASE B |  |  |  | 23912934.8583
C | VARIOS |  |  |  | 0
1 | Valla anunciando obra 20' x10' impresión Full Color conteniendo logo de INAPA, nombre de proyecto y contratista. estructura en tubos galvanizados 1.1/2" x 1.1/2" y soportes en tubo cuadrado 4" x 4". | 10 | Ud | 108560 | 1085600
2 | Campamento (Incluye oficinas, almacenes, talleres y unidades baños móviles). Sujeto a aprobación de la Supervisión | 1 | PA | 1476121 | 1476121
3 | Limpieza final y continua | 18 | Meses | 64000.07 | 1152001.26
| SUB-TOTAL FASE C |  |  |  | 3713722.26
| SUB-TOTAL GENERAL |  |  |  | 282318869.2691
| SUB-TOTAL GENERAL |  |  |  | 282318869.2691
GASTOS INDIRECTOS
| Gastos Administrativos | 3% |  |  | 8469566.0781
| Honorarios Profesionales | 10% |  |  | 28231886.9269
| Seguros, Pólizas y Fianzas | 4% |  |  | 11292754.7708
| Supervisión de la Obra | 5% |  |  | 14115943.4635
| Gastos de Transporte | 3% |  |  | 8469566.0781
| Ley 6-86 | 1% |  |  | 2823188.6927
| Estudios (Sociales, Ambientales, Geotécnicos, Topográficos y de Calidad, entre otros) | 5% |  |  | 14115943.4635
| Medida de Compensación Ambiental | 1.5% |  |  | 4234783.039
| CODIA | 0.1% |  |  | 282318.8693
| ITBIS (Ley 07-2007) | 18% |  |  | 5081739.6468
| Mantenimiento y Operación Sistemas INAPA | 10% |  |  | 28231886.9269
| Imprevistos | 10% |  |  | 28231886.9269
| SUB-TOTAL GASTOS INDIRECTOS |  |  |  | 153581464.8824
| TOTAL GENERAL RD$ |  |  |  | 435900334.1515
| TOTAL A CONTRATAR RD$ |  |  |  | 435900334.1515
2 - PRESUPUESTO POR EL EQUILIBRIO ECONOMICO
A | RECOLECCION AGUAS RESIDUALES
I | COLECTORES RESIDUALES PARALELOS AL CANAL: COLOCACIÓN TUBERÍA Ø12” PVC SDR-32.5 LONG. 6.00KM Y Ø16” PVC SDR-32.5 LONGITUD 4.4KM
1 | PRELIMINARES
1.1 | Replanteo y Control topográfico | 10860 | M | 18.84 | 204602.4
2 | MOVIMIENTO DE TIERRA
2.1 | Excavación material no clasificado c/equipo | 21235.76 | M³N | 8.41 | 178592.7416
2.2 | Excavación material roca dura c/equipo | 3747.49 | M³N | 33.06 | 123892.0194
2.3 | Suministro y colocación de asiento de arena | 1156.5 | M³S | 643.95 | 744728.175
2.4 | Regularización de la Zanja | 11565 | M² | 4.12 | 47647.8
2.5 | Suministro de material de mina dist. aprox 20.00 km (sujeto a la aprobación del Supervisor) | 4496.99 | M³S | 37.2 | 167288.028
2.6 | Relleno compactado con compactador mecánico, en capas de 0.20m | 21546.46 | M³C | 38.79 | 835787.1834
2.7 | Bote de material c/camion dist. 12 km (incluye carguio y esparcimiento en botadero) | 5096.02 | M³E | 38.8 | 197725.576
3 | SUMINISTRO DE TUBERÍAS
3.1 | De Ø16" PVC SDR-32.5 C/J.G. +5% Pérdida P/Campana | 6552 | M | 3149.75 | 20637162
3.2 | De Ø12" PVC SDR-32.5 C/J.G. +4% Pérdida P/Campana | 4804.8 | M | 1772.62 | 8517084.576
0
4 | COLOCACIÓN DE TUBERÍAS |  |  |  | 0
4.1 | De Ø16" PVC SDR-32.5 C/J.G. | 6240 | M | 54.73 | 341515.2
4.2 | De Ø12" PVC SDR-32.5 C/J.G. | 4620 | M | 32.97 | 152321.4
5 | REGISTROS PREFABRICADOS DE INSPECCIÓN PARA COLECTORES CANAL
5.1 | Registros de inspección H.A. Profundidad promedio 1.50 a 2.50m. | 96 | Ud | 43058.62 | 4133627.52
5.2 | Registros de inspección H.A. Profundidad promedio 3.8 a 6.00m. | 29 | Ud | 66424.81 | 1926319.49
0
6 | PASOS PEATONALES (7 UD) |  |  |  | 0
6.1 | MOVIMIENTO DE TIERRA |  |  |  | 0
6.1.1 | Excavación material compacto c/equipo | 1046.15 | M³ | 8.41 | 8798.1215
6.1.2 | Relleno de reposición compactado con equipos en capas de 0.20 m | 836.92 | M³ | 38.79 | 32464.1268
6.1.3 | Bote de material c/camion en sitio (incluido el esparcimiento) | 272 | M³ | 18.34 | 4988.48
6.2 | HORMIGON ARMADO INDUSTRIAL F`C=280 KG/CM2 EN:
6.2.1 | Zapatas 1.80 x1.80m e=0.60M - 2.12 QQ/M3 | 54.91 | M³ | 3692.63 | 202762.3133
6.2.2 | Pilas de apoyo e=0.60- 2.0 QQ/M3 | 85.47 | M³ | 3573.49 | 305426.1903
6.2.3 | Muro posterior e=0.20m 3.44QQ/m3 | 7.77 | M³ | 4893.5 | 38022.495
6.2.4 | Hormigón en Topping f´c=210 kg/cm² incluido fibra de polipropileno en el hormigon, espesor de 7cm, incluido adhesivo para unir hormigon del topping y la viga (según detalle) | 18.13 | M³ | 2354.04 | 42678.7452
6.3 | ESTRUCTURAS PREFABRICADAS
6.3.1 | Viga Doble T (según detalle) (incluye suministro, colocación y Juntas de Neopreno) | 7 | Ud | 5538.38 | 38768.66
6.4 | INSTALACIONES EN INTERIOR (SUMINISTRO Y COLOCACION )
6.4.1 | Barandas metalicas 1/2" hierro galvanizado H=1.0m | 280 | Ml | 3593.51 | 1006182.8
0
| SUB-TOTAL FASE I |  |  |  | 39888386.0415
II | RED COLECTORA SECTORES RIBERA DEL ARROYO GURABO
I | SECTOR LA TERRACITA
1 | Replanteo y control topográfico | 1286.97 | M | 18.84 | 24246.5148
2 | CORTE, EXTRACCIÓN Y BOTE DE ASFALTO
2.1 | Corte de asfalto 2" (ambos lados) | 2059.16 | M | 7.93 | 16329.1388
2.2 | Extracción de carpeta asfáltica | 875.14 | M² | 13.77 | 12050.6778
2.3 | Bote de carpeta asfáltica, c/camión a una distancia promedio de 12 km (incluido el carguio y el esparcimiento en botadero) | 56.88 | M³ | 38.8 | 2206.944
3 | MOVIMIENTO DE TIERRA
3.1 | Excavación material compacto c/equipo | 2790.78 | M³ | 8.41 | 23470.4598
3.2 | Regularización de fondo de zanja | 1222.62 | M² | 4.12 | 5037.1944
3.3 | Asiento de arena, e=0.10 m | 117.11 | M³ | 643.95 | 75412.9845
3.4 | Suministro de material de mina desde una distancia aproximada de 20.00 km | 262.54 | M³ | 37.2 | 9766.488
3.5 | Compactar el relleno con compactador mecánico en capas de 0.20. m de espesor | 2534 | M³ | 38.79 | 98293.86
3.6 | Bote de material c/camion dist. 12 km (incluye carguio y esparcimiento en botadero) | 611.06 | M³ | 38.8 | 23709.128
4 | SUMINISTRO DE TUBERÍA
4.1 | Ø8" PVC SDR-32.5, c/J.G.+ 3% desp. p/ camp. | 1325.58 | M | 1075.58 | 1425767.3364
5 | COLOCACIÓN DE TUBERÍA
5.1 | De Ø8" PVC SDR-32.5, c/J.G. | 1286.97 | M | 25.28 | 32534.6016
6 | REGISTROS PREFABRICADOS
6.1 | Registro Profundidad promedio entre 1.00-3.50 M | 60 | Ud | 10716.88 | 643012.8
7 | ACOMETIDAS DOMICILIARIAS
7.1 | Acometidas Domiciliarias 8" x 4" PVC SDR - 32.5 (300 U) | 310 | Ud | 1710.35 | 530208.5
7.2 | Acometidas Domiciliarias 8" x 6" PVC SDR - 32.5 (5 U) | 5 | Ud | 2830.41 | 14152.05
8 | REPARACIÓN DE AVERIAS EN SERVICIOS EXISTENTES
8.1 | SUMINISTRO TUBERÍAS
8.1.1 | De Ø1/2" PVC (SCH-40) | 202.65 | M | 1.75 | 354.6375
8.1.2 | De Ø3/4" PVC (SCH-40) | 202.65 | M | 0.57 | 115.5105
8.1.3 | De Ø1" PVC (SCH-40) | 28.95 | M | 1.76 | 50.952
8.1.4 | De Ø2" PVC (SCH-40) | 28.95 | M | 1.7 | 49.215
8.1.5 | De Ø3" PVC SDR-26 C/ JG | 28.95 | M | 1.79 | 51.8205
8.2 | SUMINISTRO DE:
8.2.1 | Coupling Ø1/2" PVC | 100 | Ud | 6.19 | 619
8.2.2 | CouplingOUPLING 3/4" PVC | 100 | Ud | 7.84 | 784
8.2.3 | Coupling 1" PVC | 50 | Ud | 7.59 | 379.5
8.2.4 | Coupling Ø2" PVC | 50 | Ud | 11.24 | 562
8.2.5 | Junta mecánica tipo Dresser Ø3" 150 PSI | 25 | Ud | 7.55 | 188.75
8.3 | MANO DE OBRA
8.3.1 | Maestro plomero (1H) | 70 | Días | 1455.53 | 101887.1
8.3.2 | Peon (2H) | 70 | Días | 824.32 | 57702.4
8.4 | USO BOMBAS DE ACHIQUE
8.4.1 | Achique Ø3" (5,5 HP) | 75 | HR | 194.65 | 14598.75
9 | MISCELÁNEOS
9.1 | Demolición de aceras y contenes | 51.09 | M³ | 722.89 | 36932.4501
9.2 | Bote de escombros producto de la demolicion de aceras y contenes c/camión a 12 km (incluye el carguio y el esparcimiento en el botadero) | 66.42 | M³ | 38.8 | 2577.096
9.3 | Reposición de acera con hormigon 210 kg/cm² y refuerzo de fibra de polipropileno | 244 | M² | 96.89 | 23641.16
9.4 | Reposición de contenes con hormigon 210 kg/cm² y refuerzo de fibra de polipropileno | 305 | M | 116.62 | 35569.1
10 | REPOSICIÓN DE CARPETA ASFÁLTICA L= 1,029.58 M
10.1 | Imprimación con arena | 875.14 | M² | 20.3 | 17765.342
10.2 | Suministro y colocación de asfalto e=2" (incluye Riego de Adherencia) | 875.14 | M² | 123.36 | 107957.2704
10.3 | Transporte de asfalto, distancia aproximada de 20.00 km | 1299.41 | M³/KM | -0.02 | -25.9882
11 | Señalización, Control y manejo del tránsito ( incluye: Letreros con base ,Conos Refractarios,señales verticales transitorias de transito, Cinta de aviso de peligro, Malla de seguridad naranja, caneca vial,bastones luminosos, pasarelas de madera y hombres con banderolas, chachelos y cascos de seguridad ) | 1286.97 | M | 8.6 | 11067.942
12 | Limpieza continua y final | 1286.97 | M | 6.6 | 8494.002
| SUB-TOTAL II |  |  |  | 3357520.6879
III | SECTOR VILLA ESPERANZA
1 | Replanteo y control topográfico | 1544.37 | M | 18.84 | 29095.9308
0
2 | CORTE, EXTRACCIÓN Y BOTE DE ASFALTO |  |  |  | 0
2.1 | Corte de asfalto 2" (ambos lados) | 2471 | M | 7.93 | 19595.03
2.2 | Extracción de carpeta asfáltica | 1312.71 | M² | 13.77 | 18076.0167
2.3 | Bote de carpeta asfáltica, c/camión a una distancia promedio de 12 km (incluido el carguio y el esparcimiento en botadero) | 85.33 | M³ | 38.8 | 3310.804
3 | MOVIMIENTO DE TIERRA
3.1 | Excavación material compacto c/equipo | 3348.92 | M³ | 8.41 | 28164.4172
3.2 | Regularización de fondo de zanja | 1405.36 | M² | 4.12 | 5790.0832
3.3 | Asiento de arena, e=0.10 m | 140.54 | M³ | 643.95 | 90500.733
3.4 | Suministro de material base dist. aprox 20.00 km (sujeto a la aprobación del Supervisor) | 315.05 | M³ | 37.2 | 11719.86
3.5 | Compactar el relleno con compactador mecánico en capas de 0.20. m de espesor (incluido el esparcimiento) | 3000.4 | M³ | 38.79 | 116385.516
3.6 | Bote de material con camion a una distancia aproximada de 12 km (incluye carguio y esparcimiento en botadero) | 733.28 | M³ | 38.8 | 28451.264
4 | SUMINISTRO DE TUBERÍA
4.1 | Ø8" PVC SDR-32.5, c/J.G.+ 3% desp. p/ camp. | 1590.7 | M | 1075.58 | 1710925.106
5 | COLOCACIÓN DE TUBERÍA
5.1 | De Ø8" PVC SDR-32.5, c/J.G. | 1544.37 | M | 25.28 | 39041.6736
6 | REGISTROS PREFABRICADOS
6.1 | Registro Profundidad promedio 1.00-3.50 M | 62 | Ud | 10716.88 | 664446.56
7 | ACOMETIDAS DOMICILIARIAS
7.1 | Acometidas Domiciliarias 8" x 4" PVC SDR - 32.5 (120 U) | 120 | Ud | 1710.35 | 205242
8 | REPARACIÓN DE AVERIAS EN SERVICIOS EXISTENTES
8.1 | SUMINISTRO TUBERÍAS
8.1.1 | De Ø1/2" PVC (SCH-40) | 86.85 | M | 1.75 | 151.9875
8.1.2 | De Ø3/4" PVC (SCH-40) | 86.85 | M | 2.81 | 244.0485
8.1.3 | De Ø1" PVC (SCH-40) | 28.95 | M | 1.76 | 50.952
8.1.4 | De Ø2" PVC (SCH-40) | 28.95 | M | 1.7 | 49.215
8.1.5 | De Ø3" PVC SDR-26 C/ JG | 28.95 | M | 1.79 | 51.8205
8.2 | SUMINISTRO DE:
8.2.1 | Coupling Ø1/2" PVC | 85 | Ud | 6.19 | 526.15
8.2.2 | CouplingOUPLING 3/4" PVC | 85 | Ud | 7.84 | 666.4
8.2.3 | Coupling 1" PVC | 50 | Ud | 7.59 | 379.5
8.2.4 | Coupling Ø2" PVC | 50 | Ud | 11.24 | 562
8.2.5 | Junta mecánica tipo Dresser Ø3" 150 PSI | 20 | Ud | 7.55 | 151
8.3 | MANO DE OBRA
8.3.1 | Maestro plomero (1H) | 25 | Días | 1455.53 | 36388.25
8.3.2 | Peon (2H) | 25 | Días | 824.32 | 20608
8.4 | USO BOMBAS DE ACHIQUE
8.4.1 | Achique Ø3" (5,5 HP) | 12 | HR | 194.65 | 2335.8
9 | MISCELÁNEOS
9.1 | Demolición de aceras y contenes | 20.1 | M³ | 722.89 | 14530.089
9.2 | Bote de escombros producto de la demolicion de aceras y contenes c/camión a 12 km (incluye el carguio y el esparcimiento en el botadero) | 26.13 | M³ | 38.8 | 1013.844
9.3 | Reposición de acera con hormigon 210 kg/cm² y refuerzo de fibra de polipropileno | 96 | M² | 96.89 | 9301.44
9.4 | Reposición de contenes con hormigon 210 kg/cm² y refuerzo de fibra de polipropileno | 120 | M | 116.62 | 13994.4
10 | REPOSICIÓN DE CARPETA ASFÁLTICA L= 2,880.00 M
10.1 | Imprimación con arena | 1312.71 | M² | 20.3 | 26648.013
10.2 | Suministro y colocación de asfalto e=2" (incluye Riego de Adherencia) | 1312.71 | M² | 123.36 | 161935.9056
10.3 | Transporte de asfalto, distancia aproximada de 20.00 km | 1949.11 | M³/KM | -0.02 | -38.9822
11 | Señalización, Control y manejo del tránsito ( incluye: Letreros con base ,Conos Refractarios,señales verticales transitorias de transito, Cinta de aviso de peligro, Malla de seguridad naranja, caneca vial,bastones luminosos, pasarelas de madera y hombres con banderolas, chachelos y cascos de seguridad ) | 1544.37 | M | 8.6 | 13281.582
12 | Limpieza continua y final | 1544.37 | M | 6.6 | 10192.842
| SUB-TOTAL III |  |  |  | 3283769.2514
IV | SECTOR SANTO ZAIDA
1 | Replanteo y control topográfico | 5719.86 | M | 18.84 | 107762.1624
2 | MOVIMIENTO DE TIERRA
2.1 | Excavación material compacto c/equipo | 15276.02 | M³ | 8.41 | 128471.3282
2.2 | Regularización de fondo de zanja | 5285.87 | M² | 4.12 | 21777.7844
2.3 | Asiento de arena, e=0.10 m | 528.58 | M³ | 643.95 | 340379.091
2.4 | Compactar el relleno con compactador mecánico en capas de 0.20. m de espesor (incluido el esparcimiento) | 13833.89 | M³ | 38.79 | 536616.5931
2.5 | Bote de material con camion a una distancia aproximada de 12 km (incluye carguio y esparcimiento en botadero) | 1730.53 | M³ | 38.8 | 67144.564
3 | SUMINISTRO DE TUBERÍA
3.1 | Ø8" PVC SDR-32.5, c/J.G.+ 3% pérdida por campana | 5894.22 | M | 1075.58 | 6339705.1476
4 | COLOCACIÓN DE TUBERÍA
4.1 | De Ø8" PVC SDR-32.5, c/J.G. | 5719.86 | M | 25.28 | 144598.0608
5 | REGISTROS PREFABRICADOS
5.1 | Registro Profundidad promedio 1.00-3.50 M | 200 | Ud | 10716.88 | 2143376
5.2 | Registro Profundidad promedio 3.50-6.00 M | 112 | Ud | 12006.88 | 1344770.56
6 | ACOMETIDAS DOMICILIARIAS
6.1 | Acometidas Domiciliarias 8" x 4" PVC SDR - 32.5 (700 U) | 700 | Ud | 1710.35 | 1197245
7 | REPARACIÓN DE AVERIAS EN SERVICIOS EXISTENTES
7 | SUMINISTRO TUBERÍAS
7.1.1 | De Ø1/2" PVC (SCH-40) | 400 | M | 1.75 | 700
7.1.2 | De Ø3/4" PVC (SCH-40) | 400 | M | 2.81 | 1124
7.1.3 | De Ø1" PVC (SCH-40) | 40 | M | 1.76 | 70.4
7.1.4 | De Ø2" PVC (SCH-40) | 40 | M | 1.7 | 68
7.1.5 | De Ø3" PVC SDR-26 C/ JG | 40 | M | 1.79 | 71.6
7.2 | SUMINISTRO DE:
7.2.1 | Coupling Ø1/2" PVC | 400 | Ud | 6.19 | 2476
7.2.2 | CouplingOUPLING 3/4" PVC | 400 | Ud | 7.84 | 3136
7.2.3 | Coupling 1" PVC | 40 | Ud | 7.59 | 303.6
7.2.4 | Coupling Ø2" PVC | 40 | Ud | 11.24 | 449.6
7.2.5 | Junta mecánica tipo Dresser Ø3" 150 PSI | 80 | Ud | 7.55 | 604
7.3 | MANO DE OBRA
7.3.1 | Maestro plomero (1H) | 40 | Días | 1455.53 | 58221.2
7.3.2 | Peon (2H) | 40 | Días | 824.32 | 32972.8
7.4 | USO BOMBAS DE ACHIQUE
7.4.1 | Achique Ø3" (5,5 HP) | 60 | HR | 194.65 | 11679
8 | MISCELÁNEOS
8.1 | Demolición de aceras y contenes | 117.25 | M³ | 722.89 | 84758.8525
8.2 | Bote de escombros producto de la demolicion de aceras y contenes c/camión a 12 km (incluye el carguio y el esparcimiento en el botadero) | 152.43 | M³ | 38.8 | 5914.284
8.3 | Reposición de acera con hormigon 210 kg/cm² y refuerzo de fibra de polipropileno | 560 | M² | 96.89 | 54258.4
8.4 | Reposición de contenes con hormigon 210 kg/cm² y refuerzo de fibra de polipropileno | 700 | M | 116.62 | 81634
9 | Señalización, Control y manejo del tránsito ( incluye: Letreros con base ,Conos Refractarios,señales verticales transitorias de transito, Cinta de aviso de peligro, Malla de seguridad naranja, caneca vial,bastones luminosos, pasarelas de madera y hombres con banderolas, chachelos y cascos de seguridad ) | 5719.86 | M | 8.6 | 49190.796
10 | Limpieza continua y final | 5719.86 | M | 6.6 | 37751.076
| SUB-TOTAL IV |  |  |  | 12797229.9
V | SECTOR MIRA FLOR II |  |  |  | 0
1 | Replanteo y control topográfico | 2144.94 | M | 18.84 | 40410.6696
2 | CORTE, EXTRACCIÓN Y BOTE DE ASFALTO
2.1 | Corte de asfalto 2" (ambos lados) | 3431.9 | M | 7.93 | 27214.967
2.2 | Extracción de carpeta asfáltica | 1458.56 | M² | 13.77 | 20084.3712
2.3 | Bote de material producto de la remocion de la carpeta asfaltica con camion a una distancia aproximada de 12 km (incluye carguio y esparcimiento en botadero) | 94.81 | M³ | 38.8 | 3678.628
3 | MOVIMIENTO DE TIERRA
3.1 | Excavación material compacto c/equipo | 4498.72 | M³ | 8.41 | 37834.2352
3.2 | Regularización de fondo de zanja | 1923.2 | M² | 4.12 | 7923.584
3.3 | Asiento de arena, e=0.10 m | 193.32 | M³ | 643.95 | 124488.414
3.4 | Suministro de material base dist. aprox 20.00 km (sujeto a la aprobación del Supervisor) | 437.57 | M³ | 37.2 | 16277.604
3.5 | Compactar el relleno con compactador mecánico en capas de 0.20. m de espesor (incluido el esparcimiento) | 4024.06 | M³ | 38.79 | 156093.2874
3.6 | Bote de material con camion a una distancia aproximada de 12 km (incluye carguio y esparcimiento en botadero) | 1007.16 | M³ | 38.8 | 39077.808
4 | SUMINISTRO DE TUBERÍA
4.1 | Ø8" PVC SDR-32.5, c/J.G.+ 3% desp. p/ camp. | 2209.29 | M | 1075.58 | 2376268.1382
5 | COLOCACIÓN DE TUBERÍA
5.1 | De Ø8" PVC SDR-32.5, c/J.G. | 2144.94 | M | 25.28 | 54224.0832
6 | REGISTROS PREFABRICADOS
6.1 | Registro Profundidad promedio 1.00-4.00 M | 75 | Ud | 11146.87 | 836015.25
7 | ACOMETIDAS DOMICILIARIAS
7.1 | Acometidas Domiciliarias 8" x 4" PVC SDR - 32.5 (300 U) | 250 | Ud | 1710.35 | 427587.5
7.2 | Acometidas Domiciliarias 8" x 6" PVC SDR - 32.5 (5 U) | 5 | Ud | 2830.41 | 14152.05
8 | REPARACIÓN DE AVERIAS EN SERVICIOS EXISTENTES
8.1 | SUMINISTRO TUBERÍAS
8.1.1 | De Ø1/2" PVC (SCH-40) | 200 | M | 1.75 | 350
8.1.2 | De Ø3/4" PVC (SCH-40) | 200 | M | 2.81 | 562
8.1.3 | De Ø1" PVC (SCH-40) | 20 | M | 1.76 | 35.2
8.1.4 | De Ø2" PVC (SCH-40) | 20 | M | 1.7 | 34
8.1.5 | De Ø3" PVC SDR-26 C/ JG | 20 | M | 1.79 | 35.8
8.2 | SUMINISTRO DE:
8.2.1 | Coupling Ø1/2" PVC | 200 | Ud | 6.19 | 1238
8.2.2 | CouplingOUPLING 3/4" PVC | 200 | Ud | 7.84 | 1568
8.2.3 | Coupling 1" PVC | 20 | Ud | 7.59 | 151.8
8.2.4 | Coupling Ø2" PVC | 20 | Ud | 11.24 | 224.8
8.2.5 | Junta mecánica tipo Dresser Ø3" 150 PSI | 40 | Ud | 7.55 | 302
8.3 | MANO DE OBRA
8.3.1 | Maestro plomero (1H) | 20 | Días | 1455.53 | 29110.6
8.3.2 | Peon (2H) | 20 | Días | 824.32 | 16486.4
8.4 | USO BOMBAS DE ACHIQUE
8.4.1 | Achique Ø3" (5,5 HP) | 35 | HR | 194.65 | 6812.75
9 | MISCELÁNEOS
9.1 | Demolición de aceras y contenes | 42.71 | M³ | 722.89 | 30874.6319
9.2 | Bote de escombros producto de la demolicion de aceras y contenes c/camión a 12 km (incluye el carguio y el esparcimiento en el botadero) | 55.52 | M³ | 38.8 | 2154.176
9.3 | Reposición de acera con hormigon 210 kg/cm² y refuerzo de fibra de polipropileno | 204 | M² | 96.89 | 19765.56
9.4 | Reposición de contenes con hormigon 210 kg/cm² y refuerzo de fibra de polipropileno | 255 | M | 116.62 | 29738.1
10 | REPOSICIÓN DE CARPETA ASFÁLTICA
10.1 | Imprimación con arena | 1458.56 | M² | 20.3 | 29608.768
10.2 | Suministro y colocación de asfalto e=2" (incluye Riego de Adherencia) | 1458.56 | M² | 123.36 | 179927.9616
10.3 | Transporte de asfalto, distancia aproximada de 20.00 km | 1458.56 | M³/KM | -0.02 | -29.1712
11 | Señalización, Control y manejo del tránsito ( incluye: Letreros con base ,Conos Refractarios,señales verticales transitorias de transito, Cinta de aviso de peligro, Malla de seguridad naranja, caneca vial,bastones luminosos, pasarelas de madera y hombres con banderolas, chachelos y cascos de seguridad ) | 2144.94 | M | 8.6 | 18446.484
13 | Limpieza continua y final | 2144.94 | M | 6.6 | 14156.604
| SUB-TOTAL V |  |  |  | 4562885.0541
VI | SECTOR HOYO DE PUCHULA Y BARTOLA
1 | Replanteo y control topográfico | 3603.52 | M | 18.84 | 67890.3168
2 | MOVIMIENTO DE TIERRA
2.1 | Excavación material compacto c/equipo | 8939.12 | M³ | 8.41 | 75177.9992
2.2 | Regularización de fondo de zanja | 3303.7 | M² | 4.12 | 13611.244
2.3 | Asiento de arena, e=0.10 m | 330.37 | M³ | 643.95 | 212741.7615
2.4 | Compactar el relleno con compactador mecánico en capas de 0.20. m de espesor (incluido el esparcimiento) | 8067.32 | M³ | 38.79 | 312931.3428
2.5 | Bote de material con camion a una distancia aproximada de 12 km (incluye carguio y esparcimiento en botadero) | 1046.16 | M³ | 38.8 | 40591.008
3 | SUMINISTRO DE TUBERÍA
3.1 | Ø8" PVC SDR-32.5, c/J.G.+ 3% desp. p/ camp. | 3711.63 | M | 1075.58 | 3992154.9954
4 | COLOCACIÓN DE TUBERÍA
4.1 | Ø8" PVC SDR-32.5, c/J.G. | 3603.52 | M | 25.28 | 91096.9856
5 | REGISTROS PREFABRICADOS
5.1 | Registro Profundidad promedio 1.00-3.50 M | 180 | Ud | 10716.88 | 1929038.4
5.2 | Registro Profundidad promedio 3.50-6.00 M | 60 | Ud | 12006.88 | 720412.8
6 | ACOMETIDAS DOMICILIARIAS
6.1 | Acometidas Domiciliarias 8" x 4" PVC SDR - 32.5 (120 U) | 120 | Ud | 1710.35 | 205242
0
7 | REPARACIÓN DE AVERIAS EN SERVICIOS EXISTENTES
7.1 | SUMINISTRO TUBERÍAS
7.1.1 | De Ø1/2" PVC (SCH-40) | 350 | M | 1.75 | 612.5
7.1.2 | De Ø3/4" PVC (SCH-40) | 350 | M | 2.81 | 983.5
7.1.3 | De Ø1" PVC (SCH-40) | 30 | M | 1.91 | 57.3
7.1.4 | De Ø2" PVC (SCH-40) | 30 | M | 1.7 | 51
7.1.5 | De Ø3" PVC SDR-26 C/ JG | 30 | M | 1.79 | 53.7
7.2 | SUMINISTRO DE:
7.2.1 | Coupling Ø1/2" PVC | 350 | Ud | 6.19 | 2166.5
7.2.2 | CouplingOUPLING 3/4" PVC | 350 | Ud | 7.84 | 2744
7.2.3 | Coupling 1" PVC | 30 | Ud | 7.59 | 227.7
7.2.4 | Coupling Ø2" PVC | 30 | Ud | 11.24 | 337.2
7.2.5 | Junta mecánica tipo Dresser Ø3" 150 PSI | 60 | Ud | 7.55 | 453
7.3 | MANO DE OBRA
7.3.1 | Maestro plomero (1H) | 40 | Días | 1455.53 | 58221.2
7.3.2 | Peon (2H) | 40 | Días | 824.32 | 32972.8
7.4 | USO BOMBAS DE ACHIQUE
7.4.1 | Achique Ø3" (5,5 HP) | 60 | HR | 194.65 | 11679
8 | MISCELÁNEOS
8.1 | Demolición de aceras y contenes | 20.1 | M³ | 722.89 | 14530.089
8.2 | Bote de escombros producto de la demolicion de aceras y contenes c/camión a 12 km (incluye el carguio y el esparcimiento en el botadero) | 26.13 | M³ | 38.8 | 1013.844
8.3 | Reposición de acera con hormigon 210 kg/cm² y refuerzo de fibra de polipropileno | 96 | M² | 96.89 | 9301.44
8.4 | Reposición de contenes con hormigon 210 kg/cm² y refuerzo de fibra de polipropileno | 120 | M | 116.62 | 13994.4
9 | Señalización, Control y manejo del tránsito ( incluye: Letreros con base ,Conos Refractarios,señales verticales transitorias de transito, Cinta de aviso de peligro, Malla de seguridad naranja, caneca vial,bastones luminosos, pasarelas de madera y hombres con banderolas, chachelos y cascos de seguridad ) | 3603.52 | M | 8.6 | 30990.272
10 | Limpieza continua y final | 3603.52 | M | 6.6 | 23783.232
| SUB-TOTAL VI |  |  |  | 7865061.5303
VII | RED COLECTORA CONDOMINIAL
1 | Replanteo y control topográfico | 1400 | M | 18.84 | 26376
2 | MOVIMIENTO DE TIERRA
2.1 | Excavación material compacto c/equipo | 1309 | M³ | 8.41 | 11008.69
2.2 | Regularización de fondo de zanja | 1190 | M² | 4.12 | 4902.8
2.3 | Asiento de arena, e=0.10 m | 119 | M³ | 643.95 | 76630.05
2.4 | Compactar el relleno con compactador mecánico en capas de 0.20. m de espesor (incluido el esparcimiento) | 1087.32 | M³ | 38.79 | 42177.1428
2.5 | Bote de material con camion a una distancia aproximada de 12 km (incluye carguio y esparcimiento en botadero) | 265.94 | M³ | 38.8 | 10318.472
3 | SUMINISTRO DE TUBERÍA
3.1 | Ø6" PVC SDR-32.5, c/J.G.+ 3% desperdicio por campana | 1442 | M | 748.39 | 1079178.38
4 | COLOCACIÓN DE TUBERÍA
4.1 | Ø6" PVC SDR-32.5, c/J.G. | 1400 | M | 23.7 | 33180
5 | CAMARAS DE INSPECCÓN
5.1 | Construcción de camaras de inspeccion de 60 x 60cm | 30 | Ud | 1727.06 | 51811.8
6 | ACOMETIDAS DOMICILIARIAS 6" x 4" PVC SDR - 32.5 (150 U) | 150 | Ud | 1710.35 | 256552.5
7 | Reparacion de Registros existentes | 12 | Ud | 3270.54 | 39246.48
| SUB-TOTAL VII |  |  |  | 1631382.3148
| SUB-TOTAL FASE A |  |  |  | 73386234.78
B | RED DE DISTRIBUCIÓN DE AGUA POTABLE
B-I | BARRIO LOS SOLARES
1 | PRELIMINARES
1.1 | Replanteo para tubería | 1027.21 | M | 7.98 | 8197.1358
2 | CORTE Y EXTRACCIÓN DE ASFALTO
2.1 | Corte de asfalto e=2" (ambos lados) | 1643.54 | M | 7.93 | 13033.2722
2.2 | Extracción de asfalto | 698.5 | M² | 13.77 | 9618.345
2.3 | Bote de material producto de la remocion de la carpeta asfaltica con camion a una distancia aproximada de 12 km (incluye carguio y esparcimiento en botadero) | 45.4 | M³E | 38.8 | 1761.52
3 | MOVIMIENTO DE TIERRA:
3.1 | Excavación material compacto | 756.27 | M3N | 8.41 | 6360.2307
3.2 | Asiento de arena (suministro y colocación) | 71.9 | M³S | 643.95 | 46300.005
3.3 | Suministro material de base D=12 km | 167.64 | M³E | 22.32 | 3741.7248
3.4 | Compactar el relleno con compactador mecánico en capas de 0.20. m de espesor (incluido el esparcimiento) | 644.38 | M³C | 38.79 | 24995.5002
3.5 | Bote de material con camion a una distancia aproximada de 12 km (incluye carguio y esparcimiento en botadero) | 301.91 | M³E | 38.8 | 11714.108
4 | SUMINISTRO DE TUBERÍA:
4.1 | De 4" PVC- SDR-26 c/J.G + 2% por pérdida de campana | 392.7 | M | 401.69 | 157743.663
4.2 | De 3" PVC SDR-26 c/J.G + 2% por pérdida de campana | 655.05 | M | 255.81 | 167568.3405
5 | COLOCACIÓN DE TUBERÍA:
5.1 | De 4" PVC-SDR-26 c/J.G | 385 | M | 22.13 | 8520.05
5.2 | De 3" PVC-SDR-26 c/J.G | 642.21 | M | 19.24 | 12356.1204
6 | PRUEBAS HIDROSTÁTICAS CON ACOMETIDAS:
6.1 | De 4" PVC-SDR-26 c/J.G | 385 | M | 10.79 | 4154.15
6.2 | De 3" PVC-SDR-26 c/J.G | 642.21 | M | 9.74 | 6255.1254
7 | PIEZAS ESPECIALES C/PROTECCIÓN ANTICORROSIVA (SUMINISTRO Y COLOCACIÓN) :
7.1 | Tee 8" x 4" acero SCH-40 | 1 | Ud | 778.49 | 778.49
7.2 | Tee 4" x 4" PVC SCH-40 | 8 | Ud | 40.42 | 323.36
7.3 | Tee 3" x 3" PVC SCH-40 | 10 | Ud | 40.09 | 400.9
7.4 | Codo 4"x 45º PVC SCH-40 | 5 | Ud | 131.16 | 655.8
7.4 | Codo 4"x 90º PVC SCH-40 | 1 | Ud | 135.09 | 135.09
7.6 | Codo 3"x 45º PVC SCH-40 | 3 | Ud | 285.53 | 856.59
7.7 | Red 4" x 3" PVC SCH-40 | 9 | Ud | 48.12 | 433.08
7.8 | Junta Tapón Ø3" | 7 | Ud | 40.09 | 280.63
7.9 | Juntas mecánica Tipo Dresser Ø8" | 2 | Ud | 185.04 | 370.08
7.1 | Juntas mecánica Tipo Dresser Ø4" | 1 | Ud | 177.8 | 177.8
7.11 | Cemento PVC | 1 | PA | 0.01 | 0.01
7.12 | Anclajes H.S. para piezas | 1 | Ud | 54.24 | 54.24
8 | SUMINISTRO Y COLOCACIÓN DE VÁLVULAS:
8.1 | Válvula de Compuerta Ø4" H.F. Platillada Completa (150 PSI) (incl.: Válvula Platillada, Tornillos, Junta de Goma, Niple Platillada en un extremo, Junta Dresser ) | 1 | Ud | 849.25 | 849.25
8.2 | Caja telescópica p/válvulas (incl. Base y Tapa de H.S.) | 1 | Ud | 333.19 | 333.19
9 | ACOMETIDAS
9.1 | Acometidas Urbanas de Ø3" X Ø½" (incluye valvula, registro de PPR) | 100 | Ud | 339.64 | 33964
10 | HIDRANTES
10.1 | Hidrantes de 4" (suministro e instalación) | 1 | Ud | 2605.6 | 2605.6
11 | REPOSICIÓN DE ASFALTO
11.1 | Imprimación con arena | 698.5 | M² | 20.3 | 14179.55
11.2 | Suministro y colocación de asfalto e=2" (incl. Riego de Adherencia) | 698.5 | M² | 123.36 | 86166.96
11.3 | Transporte de asfalto, distancia aproximada de 20.00 km | 1037.13 | M³/KM | -0.02 | -20.7426
12 | Señalización, Control y manejo del tránsito ( incluye: Letreros con base ,Conos Refractarios,señales verticales transitorias de transito, Cinta de aviso de peligro, Malla de seguridad naranja, caneca vial,bastones luminosos, pasarelas de madera y hombres con banderolas, chachelos y cascos de seguridad ) | 1027.21 | M | 8.6 | 8834.006
13 | Limpieza continua y final (obreros, camión y herramientas menores) | 1027.21 | M | 6.6 | 6779.586
| SUB-TOTAL FASE B-I |  |  |  | 640476.7604
B-II | ZONA NORTE GURABO
1 | PRELIMINARES
1.1 | Replanteo para tubería | 1831.52 | M | 7.98 | 14615.5296
2 | CORTE Y EXTRACCIÓN DE ASFALTO
2.1 | Corte de asfalto e=2" (ambos lados) | 2930.43 | M | 7.93 | 23238.3099
2.2 | Extracción de asfalto | 1245.43 | M² | 13.77 | 17149.5711
2.3 | Bote de material producto de la remocion de la carpeta asfaltica con camion a una distancia aproximada de 12 km (incluye carguio y esparcimiento en botadero) | 80.95 | M³E | 38.8 | 3140.86
3 | MOVIMIENTO DE TIERRA:
3.1 | Excavación material compacto | 1300.38 | M3N | 8.41 | 10936.1958
3.2 | Asiento de arena (suministro y colocación) | 128.21 | M³S | 643.95 | 82560.8295
3.3 | Suministro material de base D=12 km | 298.9 | M³E | 22.32 | 6671.448
3.4 | Compactar el relleno con compactador mecánico en capas de 0.20. m de espesor (incluido el esparcimiento) | 1105.56 | M³C | 38.79 | 42884.6724
3.5 | Bote de material con camion a una distancia aproximada de 12 km (incluye carguio y esparcimiento en botadero) | 532.68 | M³E | 38.8 | 20667.984
4 | SUMINISTRO DE TUBERÍA:
4.1 | De 3" PVC SDR-26 c/J.G + 2% por pérdida de campana | 1868.15 | M | 255.81 | 477891.4515
5 | COLOCACIÓN DE TUBERÍA:
5.1 | De 3" PVC-SDR-26 c/J.G | 1851.52 | M | 19.24 | 35623.2448
6 | PRUEBAS HIDROSTÁTICAS CON ACOMETIDAS:
6.1 | De 3" PVC-SDR-26 c/J.G | 1851.52 | M | 9.74 | 18033.8048
7 | PIEZAS ESPECIALES C/PROTECCIÓN ANTICORROSIVA (SUMINISTRO Y COLOCACIÓN) :
7.1 | Tee 3" x 3" PVC SCH-40 | 15 | Ud | 40.09 | 601.35
7.2 | Codo 3"x 45º PVC SCH-40 | 13 | Ud | 285.53 | 3711.89
7.3 | Codo 3"x 90º PVC SCH-40 | 7 | Ud | 62.82 | 439.74
7.4 | Red 4" x 3" PVC SCH-40 | 1 | Ud | 48.12 | 48.12
7.5 | Junta Tapón Ø3" | 13 | Ud | 40.09 | 521.17
7.6 | Juntas mecánica Tipo Dresser Ø4" | 1 | Ud | 177.8 | 177.8
7.7 | Cemento PVC | 1 | PA | 0.01 | 0.01
8 | SUMINISTRO Y COLOCACIÓN DE VÁLVULAS:
8.1 | Válvula de Compuerta Ø3" H.F. Platillada Completa (150 PSI) (incl.: Válvula platillada, tornillos, junta de goma, niple platillada en un extremo, junta dresser ) | 2 | Ud | 653.4 | 1306.8
8.2 | Caja telescópica p/válvulas (incl. Base y Tapa de H.S.) | 2 | Ud | 333.19 | 666.38
9 | ACOMETIDAS
9.1 | Acometidas Urbanas de Ø3" X Ø½" (incluye valvula, registro de PPR) | 285 | Ud | 339.64 | 96797.4
10 | REPOSICIÓN DE ASFALTO
10.1 | Imprimación con arena | 1245.43 | M² | 20.3 | 25282.229
10.2 | Suministro y colocación de asfalto e=2" (incl. Riego de Adherencia) | 1245.43 | M² | 123.36 | 153636.2448
10.3 | Transporte de asfalto, distancia aproximada de 20.00 km | 1849.21 | M³/KM | -0.02 | -36.9842
11 | Señalización, Control y manejo del tránsito ( incluye: Letreros con base ,Conos Refractarios,señales verticales transitorias de transito, Cinta de aviso de peligro, Malla de seguridad naranja, caneca vial,bastones luminosos, pasarelas de madera y hombres con banderolas, chachelos y cascos de seguridad ) | 1831.52 | M | 8.6 | 15751.072
12 | Limpieza continua y final (obreros, camión y herramientas menores) | 1831.52 | M | 6.6 | 12088.032
| SUB-TOTAL FASE B-II |  |  |  | 1064405.155
B-III | BARRIO LOS SANTOS
1 | PRELIMINARES
1.1 | Replanteo para tubería | 1225.09 | M | 7.98 | 9776.2182
0
2 | CORTE Y EXTRACCIÓN DE ASFALTO
2.1 | Corte de asfalto e=2" (ambos lados) | 1960.14 | M | 7.93 | 15543.9102
2.2 | Extracción de asfalto | 885.13 | M² | 13.77 | 12188.2401
2.3 | Bote de material producto de la remocion de la carpeta asfaltica con camion a una distancia aproximada de 12 km (incluye carguio y esparcimiento en botadero) | 57.53 | M³E | 38.8 | 2232.164
3 | MOVIMIENTO DE TIERRA:
3.1 | Excavación material compacto | 1000.71 | M3N | 8.41 | 8415.9711
3.2 | Asiento de arena (suministro y colocación) | 85.76 | M³S | 643.95 | 55225.152
3.3 | Suministro material de base D= 4 km | 212.43 | M³E | 7.44 | 1580.4792
3.4 | Compactar el relleno con compactador mecánico en capas de 0.20. m de espesor (incluido el esparcimiento) | 853.91 | M³C | 38.79 | 33123.1689
3.5 | Bote de material con camion a una distancia aproximada de 12 km (incluye carguio y esparcimiento en botadero) | 388.6 | M³E | 38.8 | 15077.68
4 | SUMINISTRO DE TUBERÍA:
4.1 | De 3" PVC SDR-26 c/J.G + 2% por pérdida de campana | 464.19 | M | 255.81 | 118744.4439
4.2 | De 6" PVC SDR-26 c/J.G + 3% por pérdida de campana | 793.1 | M | 899.45 | 713353.795
5 | COLOCACIÓN DE TUBERÍA:
5.1 | De 3" PVC-SDR-26 c/J.G | 455.09 | M | 19.24 | 8755.9316
5.2 | De 6" PVC SDR-26 c/J.G | 770 | M | 27.92 | 21498.4
6 | PRUEBAS HIDROSTÁTICAS CON ACOMETIDAS:
6.1 | De 3" PVC-SDR-26 c/J.G | 455.09 | M | 9.74 | 4432.5766
6.2 | De 6" PVC SDR-26 c/J.G | 770 | M | 12.23 | 9417.1
7 | PIEZAS ESPECIALES C/PROTECCIÓN ANTICORROSIVA (SUMINISTRO Y COLOCACIÓN) :
7.1 | Tee 16" x 6" acero SCH-40 | 1 | Ud | 2884.25 | 2884.25
7.1 | Tee 6" x 3" acero SCH-40 | 3 | Ud | 1272.87 | 3818.61
7.1 | Codo 6" x 35ᵒ acero SCH-40 | 5 | Ud | 2570.87 | 12854.35
7.1 | Codo 6" x 60ᵒ acero SCH-40 | 1 | Ud | 2452.87 | 2452.87
7.1 | Codo 6" x 80ᵒ acero SCH-40 | 3 | Ud | 1862.87 | 5588.61
7.1 | Codo 6" x 45ᵒ acero SCH-40 | 1 | Ud | 2452.87 | 2452.87
7.1 | Codo 6" x 20ᵒ acero SCH-40 | 1 | Ud | 2570.87 | 2570.87
7.3 | Tee 3" x 3" PVC SCH-40 | 3 | Ud | 40.09 | 120.27
7.6 | Codo 3"x 90º PVC SCH-40 | 1 | Ud | 62.82 | 62.82
7.8 | Junta Tapón Ø3" | 2 | Ud | 40.09 | 80.18
7.8 | Junta Tapón Ø6" | 2 | Ud | 96.32 | 192.64
7.9 | Juntas mecánica Tipo Dresser Ø16" | 2 | Ud | 401 | 802
7.9 | Juntas mecánica Tipo Dresser Ø6" | 29 | Ud | 100.32 | 2909.28
7.9 | Juntas mecánica Tipo Dresser Ø3" | 3 | Ud | 45.99 | 137.97
7.11 | Cemento PVC | 1 | PA | 0 | 0
7.12 | Anclajes H.S. para piezas | 15 | Ud | 54.24 | 813.6
8 | SUMINISTRO Y COLOCACIÓN DE VÁLVULAS:
8.1 | Válvula de Compuerta Ø6" H.F. Platillada Completa (150 PSI) (incl.: Válvula platillada, tornillos, junta de goma, niple platillada en un extremo, junta dresser ) | 1 | Ud | 519.07 | 519.07
8.2 | Caja telescópica p/válvulas (incl. Base y Tapa de H.S.) | 1 | Ud | 333.19 | 333.19
0
9 | ACOMETIDAS |  |  |  | 0
9.1 | Acometidas Urbanas de Ø3" X Ø½" (incluye valvula, registro de PPR) | 285 | Ud | 339.64 | 96797.4
0
10 | HIDRANTE: |  |  |  | 0
10.1 | Hidrante de 6" (Suministro e instalación) | 2 | Ud | 3768 | 7536
0
11 | REPOSICIÓN DE ASFALTO |  |  |  | 0
11.1 | Imprimación con arena | 885.13 | M² | 20.3 | 17968.139
11.2 | Suministro y colocación de asfalto e=2" (incl. Riego de Adherencia) | 885.13 | M² | 123.36 | 109189.6368
11.3 | Transporte de asfalto, distancia aproximada de 20.00 km | 885.13 | M³/KM | -0.02 | -17.7026
12 | Señalización, Control y manejo del tránsito ( incluye: Letreros con base ,Conos Refractarios,señales verticales transitorias de transito, Cinta de aviso de peligro, Malla de seguridad naranja, caneca vial,bastones luminosos, pasarelas de madera y hombres con banderolas, chachelos y cascos de seguridad ) | 1225.09 | M | 8.6 | 10535.774
13 | Limpieza continua y final (obreros, camión y herramientas menores) | 1225.09 | M | 6.6 | 8085.594
| SUB-TOTAL B-III |  |  |  | 1318053.522
B-IV | REDES DISTRIBUCIÓN URBANIZACIÓN LAS CAYENAS
1 | PRELIMINARES
1.1 | Replanteo para tubería | 1144.72 | M | 7.98 | 9134.8656
2 | CORTE Y EXTRACCIÓN DE ASFALTO
2.1 | Corte de asfalto e=2" (ambos lados) | 1831.55 | M | 7.93 | 14524.1915
2.2 | Extracción de asfalto | 778.41 | M² | 13.77 | 10718.7057
2.3 | Bote de material producto de la remocion de la carpeta asfaltica con camion a una distancia aproximada de 12 km (incluye carguio y esparcimiento en botadero) | 50.6 | M³E | 38.8 | 1963.28
3 | MOVIMIENTO DE TIERRA:
3.1 | Excavación material compacto | 812.75 | M3N | 8.41 | 6835.2275
3.2 | Asiento de arena (suministro y colocación) | 80.13 | M³S | 643.95 | 51599.7135
3.3 | Suministro material de base D= 4 km | 186.82 | M³E | 7.44 | 1389.9408
3.4 | Compactar el relleno con compactador mecánico en capas de 0.20. m de espesor (incluido el esparcimiento) | 690.99 | M³C | 38.79 | 26803.5021
3.5 | Bote de material con camion a una distancia aproximada de 12 km (incluye carguio y esparcimiento en botadero) | 332.94 | M³E | 38.8 | 12918.072
4 | SUMINISTRO DE TUBERÍA:
4.1 | De 3" PVC SDR-26 c/J.G + 2% por pérdida de campana | 1167.61 | M | 255.81 | 298686.3141
5 | COLOCACIÓN DE TUBERÍA:
5.1 | De 3" PVC-SDR-26 c/J.G | 1144.72 | M | 19.24 | 22024.4128
6 | PRUEBAS HIDROSTÁTICAS CON ACOMETIDAS:
6.1 | De 3" PVC-SDR-26 c/J.G | 1144.72 | M | 9.74 | 11149.5728
7 | PIEZAS ESPECIALES C/PROTECCIÓN ANTICORROSIVA (SUMINISTRO Y COLOCACIÓN) :
7.1 | Tee 4" x 3" acero SCH-40 | 3 | Ud | 457.55 | 1372.65
7.2 | Niple de 4" acero SCH-40 | 3 | Ud | 44.55 | 133.65
7.3 | Tee 3" x 3" PVC SCH-40 | 10 | Ud | 40.09 | 400.9
7.4 | Codo 3"x 45º PVC SCH-40 | 7 | Ud | 285.53 | 1998.71
7.5 | Codo 3"x 90º PVC SCH-40 | 6 | Ud | 62.82 | 376.92
7.6 | Junta Tapón Ø3" | 8 | Ud | 40.09 | 320.72
7.7 | Juntas mecánica Tipo Dresser Ø3" | 1 | Ud | 45.99 | 45.99
7.8 | Juntas mecánica Tipo Dresser Ø4" | 4 | Ud | 404.85 | 1619.4
7.9 | Cemento PVC | 1 | PA | 0 | 0
8 | SUMINISTRO Y COLOCACIÓN DE VÁLVULAS:
8.1 | Válvula de Compuerta Ø3" H.F. Platillada Completa (150 PSI) (incl.: Válvula platillada, tornillos, junta de goma, niple platillada en un extremo, junta dresser ) | 3 | Ud | 653.4 | 1960.2
8.2 | Caja telescópica p/válvulas (incl. Base y Tapa de H.S.) | 3 | Ud | 333.19 | 999.57
9 | ACOMETIDAS
9.1 | Acometidas Urbanas de Ø3" X Ø½" (incluye valvula, registro de PPR) | 60 | Ud | 339.64 | 20378.4
10 | REPOSICIÓN DE ASFALTO
10.1 | Imprimación con arena | 778.41 | M² | 20.3 | 15801.723
10.2 | Suministro y colocación de asfalto e=2" (incl. Riego de Adherencia) | 778.41 | M² | 123.36 | 96024.6576
10.3 | Transporte de asfalto, distancia aproximada de 20.00 km | 778.41 | M³/KM | -0.02 | -15.5682
11 | Señalización, Control y manejo del tránsito ( incluye: Letreros con base ,Conos Refractarios,señales verticales transitorias de transito, Cinta de aviso de peligro, Malla de seguridad naranja, caneca vial,bastones luminosos, pasarelas de madera y hombres con banderolas, chachelos y cascos de seguridad ) | 1144.72 | M | 8.6 | 9844.592
12 | Limpieza continua y final (obreros, camión y herramientas menores) | 1144.72 | M | 6.6 | 7555.152
| SUB-TOTAL B-IV |  |  |  | 626565.4648
B-V | REDES DISTRIBUCIÓN ZONA SUR AV. ESTRELLA SADHALÁ
1 | PRELIMINARES
1.1 | Replanteo para tubería | 1233.01 | M | 7.98 | 9839.4198
2 | CORTE Y EXTRACCIÓN DE ASFALTO
2.1 | Corte de asfalto e=2" (ambos lados) | 1972.82 | M | 7.93 | 15644.4626
2.2 | Extracción de asfalto | 838.45 | M² | 13.77 | 11545.4565
2.3 | Bote de material producto de la remocion de la carpeta asfaltica con camion a una distancia aproximada de 12 km (incluye carguio y esparcimiento en botadero) | 54.5 | M³E | 38.8 | 2114.6
3 | MOVIMIENTO DE TIERRA:
3.1 | Excavación material compacto | 903.44 | M3N | 8.41 | 7597.9304
3.2 | Asiento de arena (suministro y colocación) | 86.31 | M³S | 643.95 | 55579.3245
3.3 | Suministro material de base D= 4 km | 201.23 | M³E | 7.44 | 1497.1512
3.4 | Compactar el relleno con compactador mecánico en capas de 0.20. m de espesor (incluido el esparcimiento) | 769.55 | M³C | 38.79 | 29850.8445
3.5 | Bote de material con camion a una distancia aproximada de 12 km (incluye carguio y esparcimiento en botadero) | 361.89 | M³E | 38.8 | 14041.332
4 | SUMINISTRO DE TUBERÍA:
4.1 | De 4" PVC SDR-26 c/J.G + 2% por pérdida de campana | 408 | M | 401.69 | 163889.52
4.2 | De 3" PVC SDR-26 c/J.G + 2% por pérdida de campana | 849.67 | M | 255.81 | 217354.0827
0
5 | COLOCACIÓN DE TUBERÍA:
5.1 | De 4" PVC-SDR-26 c/J.G | 400 | M | 22.13 | 8852
5.2 | De 3" PVC-SDR-26 c/J.G | 833.01 | M | 19.24 | 16027.1124
6 | PRUEBAS HIDROSTÁTICAS CON ACOMETIDAS:
6.1 | De 4" PVC-SDR-26 c/J.G | 400 | M | 10.79 | 4316
6.2 | De 3" PVC-SDR-26 c/J.G | 833.01 | M | 9.74 | 8113.5174
7 | PIEZAS ESPECIALES C/PROTECCIÓN ANTICORROSIVA (SUMINISTRO Y COLOCACIÓN) :
7.1 | Tee 18" x 4" acero SCH-40 | 1 | Ud | 371.25 | 371.25
7.1 | Niple de 4" acero SCH-40 | 4 | Ud | 44.55 | 178.2
7.1 | Niple de 3" acero SCH-40 | 1 | Ud | 44.55 | 44.55
7.2 | Tee 4" x 4" PVC SCH-40 | 3 | Ud | 47.9 | 143.7
7.2 | Tee 3" x 4" PVC SCH-40 | 8 | Ud | 48.12 | 384.96
7.3 | Tee 3" x 3" PVC SCH-40 | 3 | Ud | 40.09 | 120.27
7.4 | Codo 4"x 90º PVC SCH-40 | 1 | Ud | 135.09 | 135.09
7.6 | Codo 3"x 45º PVC SCH-40 | 7 | Ud | 285.53 | 1998.71
7.6 | Codo 3"x 90º PVC SCH-40 | 3 | Ud | 62.82 | 188.46
7.7 | Red 4" x 3" PVC SCH-40 | 4 | Ud | 48.12 | 192.48
7.8 | Junta Tapón Ø3" | 8 | Ud | 40.09 | 320.72
7.9 | Juntas mecánica Tipo Dresser Ø18" | 2 | Ud | 1586.11 | 3172.22
7.1 | Juntas mecánica Tipo Dresser Ø4" | 1 | Ud | 404.85 | 404.85
7.11 | Cemento PVC | 1 | PA | 0.01 | 0.01
7.12 | Anclajes H.S. para piezas | 6 | Ud | 54.24 | 325.44
8 | SUMINISTRO Y COLOCACIÓN DE VÁLVULAS:
8.1 | Válvula de Compuerta Ø4" H.F. Platillada Completa (150 PSI) (incl.: Válvula platillada, tornillos, junta de goma, niple platillada en un extremo, junta dresser ) | 1 | Ud | 849.25 | 849.25
8.2 | Caja telescópica p/válvulas (incl. Base y Tapa de H.S.) | 1 | Ud | 333.19 | 333.19
9 | ACOMETIDAS
9.1 | Acometidas Urbanas de Ø3" X Ø½" (incluye valvula, registro de PPR) | 330 | Ud | 339.64 | 112081.2
10 | REPOSICIÓN DE ASFALTO
10.1 | Imprimación con arena | 838.45 | M² | 20.3 | 17020.535
10.2 | Suministro y colocación de asfalto e=2" (incl. Riego de Adherencia) | 838.45 | M² | 123.36 | 103431.192
10.3 | Transporte de asfalto, distancia aproximada de 20.00 km | 838.45 | M³/KM | -0.02 | -16.769
11 | Señalización, Control y manejo del tránsito ( incluye: Letreros con base ,Conos Refractarios,señales verticales transitorias de transito, Cinta de aviso de peligro, Malla de seguridad naranja, caneca vial,bastones luminosos, pasarelas de madera y hombres con banderolas, chachelos y cascos de seguridad ) | 1233.01 | M | 8.6 | 10603.886
12 | Limpieza continua y final (obreros, camión y herramientas menores) | 1233.01 | M | 6.6 | 8137.866
| SUB-TOTAL FASE V |  |  |  | 826684.014
B-VI | REDES DISTRIBUCIÓN SECTOR MIRAFLOR I
1 | PRELIMINARES
1.1 | Replanteo para tubería | 1100.29 | M | 7.98 | 8780.3142
2 | CORTE Y EXTRACCIÓN DE ASFALTO
2.1 | Corte de asfalto e=2" (ambos lados) | 1760.46 | M | 7.93 | 13960.4478
2.2 | Extracción de asfalto | 748.2 | M² | 13.77 | 10302.714
2.3 | Bote de material producto de la remocion de la carpeta asfaltica con camion a una distancia aproximada de 12 km (incluye carguio y esparcimiento en botadero) | 48.63 | M³E | 38.8 | 1886.844
3 | MOVIMIENTO DE TIERRA:
3.1 | Excavación material compacto | 856.41 | M3N | 8.41 | 7202.4081
3.2 | Asiento de arena (suministro y colocación) | 84.02 | M³S | 643.95 | 54104.679
3.3 | Suministro material de base D= 4 km | 179.57 | M³E | 7.44 | 1336.0008
3.4 | Compactar el relleno con compactador mecánico en capas de 0.20. m de espesor (incluido el esparcimiento) | 728.32 | M³C | 38.79 | 28251.5328
3.5 | Bote de material con camion a una distancia aproximada de 12 km (incluye carguio y esparcimiento en botadero) | 333.27 | M³E | 38.8 | 12930.876
4 | SUMINISTRO DE TUBERÍA:
4.1 | De 4" PVC- SDR-26 c/J.G + 2% por pérdida de campana | 61.2 | M | 371.4 | 22729.68
4.2 | De 3" PVC SDR-26 c/J.G + 2% por pérdida de campana | 1163.1 | M | 237.42 | 276143.202
5 | COLOCACIÓN DE TUBERÍA:
5.1 | De 4" PVC-SDR-26 c/J.G | 60 | M | 22.13 | 1327.8
5.2 | De 3" PVC-SDR-26 c/J.G | 1040.29 | M | 19.24 | 20015.1796
6 | PRUEBAS HIDROSTÁTICAS CON ACOMETIDAS:
6.1 | De 4" PVC-SDR-26 c/J.G | 60 | M | 10.79 | 647.4
6.2 | De 3" PVC-SDR-26 c/J.G | 1040.29 | M | 9.74 | 10132.4246
0
7 | PIEZAS ESPECIALES C/PROTECCIÓN ANTICORROSIVA (SUMINISTRO Y COLOCACIÓN) :
7.3 | Tee 3" x 3" PVC SCH-40 | 14 | Ud | 40.09 | 561.26
7.4 | Codo 4"x 45º PVC SCH-40 | 1 | Ud | 131.16 | 131.16
7.4 | Codo 4"x 90º PVC SCH-40 | 1 | Ud | 135.09 | 135.09
7.6 | Codo 3"x 45º PVC SCH-40 | 5 | Ud | 285.53 | 1427.65
7.6 | Codo 3"x 90º PVC SCH-40 | 4 | Ud | 62.82 | 251.28
7.7 | Red 4" x 3" PVC SCH-40 | 1 | Ud | 48.12 | 48.12
7.8 | Junta Tapón Ø3" | 9 | Ud | 40.09 | 360.81
7.1 | Juntas mecánica Tipo Dresser Ø4" | 1 | Ud | 404.85 | 404.85
7.11 | Cemento PVC | 1 | PA | 0 | 0
8 | SUMINISTRO Y COLOCACIÓN DE VÁLVULAS:
8.1 | Válvula de Compuerta Ø3" H.F. Platillada Completa (150 PSI) (incl.: Válvula platillada, tornillos, junta de goma, niple platillada en un extremo, junta dresser ) | 1 | Ud | 653.4 | 653.4
8.2 | Caja telescópica p/válvulas (incl. Base y Tapa de H.S.) | 1 | Ud | 333.19 | 333.19
9 | ACOMETIDAS
9.1 | Acometidas Urbanas de Ø3" X Ø½" (incluye valvula, registro de PPR) | 220 | Ud | 339.64 | 74720.8
10 | HIDRANTE:
10.1 | Hidrante de 4" (Suministro e instalación) | 1 | Ud | 2605.6 | 2605.6
11 | REPOSICIÓN DE ASFALTO
11.1 | Imprimación simple | 748.2 | M² | 37.06 | 27728.292
11.2 | Suministro y colocación de asfalto e=2" (incl. Riego de Adherencia) | 748.2 | M² | 123.36 | 92297.952
11.3 | Transporte de asfalto, distancia aproximada de 20.00 km | 748.2 | M³/KM | -0.02 | -14.964
0
12 | Señalización, Control y manejo del tránsito ( incluye: Letreros con base ,Conos Refractarios,señales verticales transitorias de transito, Cinta de aviso de peligro, Malla de seguridad naranja, caneca vial,bastones luminosos, pasarelas de madera y hombres con banderolas, chachelos y cascos de seguridad ) | 1100.29 | M | 8.6 | 9462.494
13 | Limpieza continua y final (obreros, camión y herramientas menores) | 1100.29 | M | 6.6 | 7261.914
| SUB-TOTAL FASE VI |  |  |  | 688120.4009
B-VII | EMPALMES
1 | Empalme a tuberias existentes 6 unidades (incluye: corte, extracción y reposicion de carpeta asfaltica., movimiento de tierra, corte de tuberia existente, bombas de achique y señalizacion y seguridad) (No incluye piezas) | 1 | PA | 60503.5 | 60503.5
| SUB-TOTAL FASE VI |  |  |  | 60503.5
| SUB-TOTAL FASE B |  |  |  | 5224808.8171
C | VARIOS |  |  |  | 0
1 | Valla anunciando obra 20' x10' impresión Full Color conteniendo logo de INAPA, nombre de proyecto y contratista. estructura en tubos galvanizados 1.1/2" x 1.1/2" y soportes en tubo cuadrado 4" x 4". | 10 | Ud | 0 | 0
2 | Campamento (Incluye oficinas, almacenes, talleres y unidades baños móviles). Sujeto a aprobación de la Supervisión | 1 | PA | 741888 | 741888
3 | Limpieza final y continua | 18 | Meses | 78574.19 | 1414335.42
| SUB-TOTAL FASE C |  |  |  | 2156223.42
| SUB-TOTAL GENERAL |  |  |  | 80767267.0171
| SUB-TOTAL GENERAL |  |  |  | 80767267.0171
GASTOS INDIRECTOS
| Gastos Administrativos | 3% |  |  | 2423018.0105
| Honorarios Profesionales | 10% |  |  | 8076726.7017
| Seguros, Pólizas y Fianzas | 4% |  |  | 3230690.6807
| Supervisión de la Obra | 5% |  |  | 4038363.3509
| Gastos de Transporte | 3% |  |  | 2423018.0105
| Ley 6-86 | 1% |  |  | 807672.6702
| Estudios (Sociales, Ambientales, Geotécnicos, Topográficos y de Calidad, entre otros) | 5% |  |  | 4038363.3509
| Medida de Compensación Ambiental | 1.5% |  |  | 1211509.0053
| CODIA | 0.1% |  |  | 80767.267
| ITBIS (Ley 07-2007) | 18% |  |  | 1453810.8063
| Mantenimiento y Operación Sistemas INAPA | 10% |  |  | 8076726.7017
| Imprevistos | 10% |  |  | 8076726.7017
| SUB-TOTAL GASTOS INDIRECTOS |  |  |  | 43937393.2573
| TOTAL GENERAL RD$ |  |  |  | 124704660.2744
| TOTAL A CONTRATAR RD$ |  |  |  | 124704660.2744
3 - PRESUPUESTO ACTUALIZADO
Obra : CONSTRUCCIÓN SISTEMA DE SANEAMIENTO ARROYO GURABO Y SU ENTORNO, MUNICIPIO SANTIAGO (CONSTRUCCIÓN SISTEMAS RECOLECCIÓN AGUAS RESIDUALES Y DISTRIBUCIÓN AGUA POTABLE)
Ubicacion: PROVINCIA SANTIAGO |  | Zona : V
Nº | DESCRIPCIÓN | CANTIDAD | UD | P.U. (RD$) | VALOR (RD$)
A | RECOLECCION AGUAS RESIDUALES
I | COLECTORES RESIDUALES PARALELOS AL CANAL: COLOCACIÓN TUBERÍA Ø12” PVC SDR-32.5 LONG. 6.00KM Y Ø16” PVC SDR-32.5 LONGITUD 4.4KM
1 | PRELIMINARES
1.1 | Replanteo y Control topográfico | 10860 | M | 110.61 | 1201224.6
0
2 | MOVIMIENTO DE TIERRA |  |  |  | 0
2.1 | Excavación material no clasificado c/equipo | 21235.76 | M³N | 185.26 | 3934136.8976
2.2 | Excavación material roca dura c/equipo | 3747.49 | M³N | 1540.45 | 5772820.9705
2.3 | Suministro y colocación de asiento de arena | 1156.5 | M³S | 1902.89 | 2200692.285
2.4 | Regularización de la Zanja | 11565 | M² | 26.26 | 303696.9
2.5 | Suministro de material de mina dist. aprox 20.00 km (sujeto a la aprobación del Supervisor) | 4496.99 | M³S | 664.7 | 2989149.253
2.6 | Relleno compactado con compactador mecánico, en capas de 0.20m | 21546.46 | M³C | 160.1 | 3449588.246
2.7 | Bote de material c/camion dist. 12 km (incluye carguio y esparcimiento en botadero) | 5096.02 | M³E | 341.3 | 1739271.626
0
3 | SUMINISTRO DE TUBERÍAS |  |  |  | 0
3.1 | De Ø16" PVC SDR-32.5 C/J.G. +5% Pérdida P/Campana | 6552 | M | 10468.91 | 68592298.32
3.2 | De Ø12" PVC SDR-32.5 C/J.G. +4% Pérdida P/Campana | 4804.8 | M | 6639.06 | 31899355.488
0
4 | COLOCACIÓN DE TUBERÍAS |  |  |  | 0
4.1 | De Ø16" PVC SDR-32.5 C/J.G. | 6240 | M | 158.79 | 990849.6
4.2 | De Ø12" PVC SDR-32.5 C/J.G. | 4620 | M | 82.37 | 380549.4
0
5 | REGISTROS PREFABRICADOS DE INSPECCIÓN PARA COLECTORES CANAL |  |  |  | 0
5.1 | Registros de inspección H.A. Profundidad promedio 1.50 a 2.50m. | 96 | Ud | 253891.37 | 24373571.52
5.2 | Registros de inspección H.A. Profundidad promedio 3.8 a 6.00m. | 29 | Ud | 421018.93 | 12209548.97
0
6 | PASOS PEATONALES (7 UD) |  |  |  | 0
6.1 | MOVIMIENTO DE TIERRA |  |  |  | 0
6.1.1 | Excavación material compacto c/equipo | 1046.15 | M³ | 185.26 | 193809.749
6.1.2 | Relleno de reposición compactado con equipos en capas de 0.20 m | 836.92 | M³ | 160.1 | 133990.892
6.1.3 | Bote de material c/camion en sitio (incluido el esparcimiento) | 272 | M³ | 106.34 | 28924.48
0
6.2 | HORMIGON ARMADO INDUSTRIAL F`C=280 KG/CM2 EN: |  |  |  | 0
6.2.1 | Zapatas 1.80 x1.80m e=0.60M - 2.12 QQ/M3 | 54.91 | M³ | 20217.5 | 1110142.925
6.2.2 | Pilas de apoyo e=0.60- 2.0 QQ/M3 | 85.47 | M³ | 20439.33 | 1746949.5351
6.2.3 | Muro posterior e=0.20m 3.44QQ/m3 | 7.77 | M³ | 27667.78 | 214978.6506
6.2.4 | Hormigón en Topping f´c=210 kg/cm² incluido fibra de polipropileno en el hormigon, espesor de 7cm, incluido adhesivo para unir hormigon del topping y la viga (según detalle) | 18.13 | M³ | 9936.38 | 180146.5694
0
6.3 | ESTRUCTURAS PREFABRICADAS |  |  |  | 0
6.3.1 | Viga Doble T (según detalle) (incluye suministro, colocación y Juntas de Neopreno) | 7 | Ud | 221987.5 | 1553912.5
0
6.4 | INSTALACIONES EN INTERIOR (SUMINISTRO Y COLOCACION ) |  |  |  | 0
6.4.1 | Barandas metalicas 1/2" hierro galvanizado H=1.0m | 280 | Ml | 12450.06 | 3486016.8
0
| SUB-TOTAL FASE I |  |  |  | 168685626.1772
II | RED COLECTORA SECTORES RIBERA DEL ARROYO GURABO
I | SECTOR LA TERRACITA
1 | Replanteo y control topográfico | 1286.97 | M | 110.61 | 142351.7517
2 | CORTE, EXTRACCIÓN Y BOTE DE ASFALTO
2.1 | Corte de asfalto 2" (ambos lados) | 2059.16 | M | 56.79 | 116939.6964
2.2 | Extracción de carpeta asfáltica | 875.14 | M² | 70.85 | 62003.669
2.3 | Bote de carpeta asfáltica, c/camión a una distancia promedio de 12 km (incluido el carguio y el esparcimiento en botadero) | 56.88 | M³ | 341.3 | 19413.144
3 | MOVIMIENTO DE TIERRA
3.1 | Excavación material compacto c/equipo | 2790.78 | M³ | 185.26 | 517019.9028
3.2 | Regularización de fondo de zanja | 1222.62 | M² | 26.26 | 32106.0012
3.3 | Asiento de arena, e=0.10 m | 117.11 | M³ | 1902.89 | 222847.4479
3.4 | Suministro de material de mina desde una distancia aproximada de 20.00 km | 262.54 | M³ | 664.7 | 174510.338
3.5 | Compactar el relleno con compactador mecánico en capas de 0.20. m de espesor | 2534 | M³ | 160.1 | 405693.4
3.6 | Bote de material c/camion dist. 12 km (incluye carguio y esparcimiento en botadero) | 611.06 | M³ | 341.3 | 208554.778
4 | SUMINISTRO DE TUBERÍA |  |  |  | 0
4.1 | Ø8" PVC SDR-32.5, c/J.G.+ 3% desp. p/ camp. | 1325.58 | M | 3054.53 | 4049023.8774
0
5 | COLOCACIÓN DE TUBERÍA |  |  |  | 0
5.1 | De Ø8" PVC SDR-32.5, c/J.G. | 1286.97 | M | 63.15 | 81272.1555
6 | REGISTROS PREFABRICADOS
6.1 | Registro Profundidad promedio entre 1.00-3.50 M | 60 | Ud | 74426.74 | 4465604.4
0
7 | ACOMETIDAS DOMICILIARIAS |  |  |  | 0
7.1 | Acometidas Domiciliarias 8" x 4" PVC SDR - 32.5 (300 U) | 310 | Ud | 7971.5 | 2471165
7.2 | Acometidas Domiciliarias 8" x 6" PVC SDR - 32.5 (5 U) | 5 | Ud | 13091.15 | 65455.75
0
8 | REPARACIÓN DE AVERIAS EN SERVICIOS EXISTENTES
8.1 | SUMINISTRO TUBERÍAS |  |  |  | 0
8.1.1 | De Ø1/2" PVC (SCH-40) | 202.65 | M | 80.39 | 16291.0335
8.1.2 | De Ø3/4" PVC (SCH-40) | 202.65 | M | 101.52 | 20573.028
8.1.3 | De Ø1" PVC (SCH-40) | 28.95 | M | 146.97 | 4254.7815
8.1.4 | De Ø2" PVC (SCH-40) | 28.95 | M | 305.77 | 8852.0415
8.1.5 | De Ø3" PVC SDR-26 C/ JG | 28.95 | M | 1203.41 | 34838.7195
0
8.2 | SUMINISTRO DE: |  |  |  | 0
8.2.1 | Coupling Ø1/2" PVC | 100 | Ud | 13.61 | 1361
8.2.2 | CouplingOUPLING 3/4" PVC | 100 | Ud | 17.15 | 1715
8.2.3 | Coupling 1" PVC | 50 | Ud | 24.23 | 1211.5
8.2.4 | Coupling Ø2" PVC | 50 | Ud | 50.19 | 2509.5
8.2.5 | Junta mecánica tipo Dresser Ø3" 150 PSI | 25 | Ud | 1123.99 | 28099.75
0
8.3 | MANO DE OBRA |  |  |  | 0
8.3.1 | Maestro plomero (1H) | 70 | Días | 3491.23 | 244386.1
8.3.2 | Peon (2H) | 70 | Días | 1495.74 | 104701.8
8.4 | USO BOMBAS DE ACHIQUE
8.4.1 | Achique Ø3" (5,5 HP) | 75 | HR | 577.93 | 43344.75
0
9 | MISCELÁNEOS |  |  |  | 0
9.1 | Demolición de aceras y contenes | 51.09 | M³ | 1245.6 | 63637.704
9.2 | Bote de escombros producto de la demolicion de aceras y contenes c/camión a 12 km (incluye el carguio y el esparcimiento en el botadero) | 66.42 | M³ | 341.3 | 22669.146
9.3 | Reposición de acera con hormigon 210 kg/cm² y refuerzo de fibra de polipropileno | 244 | M² | 1135.72 | 277115.68
9.4 | Reposición de contenes con hormigon 210 kg/cm² y refuerzo de fibra de polipropileno | 305 | M | 1043.1 | 318145.5
0
10 | REPOSICIÓN DE CARPETA ASFÁLTICA L= 1,029.58 M |  |  |  | 0
10.1 | Imprimación con arena | 875.14 | M² | 195.93 | 171466.1802
10.2 | Suministro y colocación de asfalto e=2" (incluye Riego de Adherencia) | 875.14 | M² | 935.52 | 818710.9728
10.3 | Transporte de asfalto, distancia aproximada de 20.00 km | 1299.41 | M³/KM | 477.35 | 620273.3635
0
11 | Señalización, Control y manejo del tránsito ( incluye: Letreros con base ,Conos Refractarios,señales verticales transitorias de transito, Cinta de aviso de peligro, Malla de seguridad naranja, caneca vial,bastones luminosos, pasarelas de madera y hombres con banderolas, chachelos y cascos de seguridad ) | 1286.97 | M | 45.38 | 58402.6986
0
12 | Limpieza continua y final | 1286.97 | M | 21.73 | 27965.8581
| SUB-TOTAL II |  |  |  | 15924487.4191
III | SECTOR VILLA ESPERANZA
1 | Replanteo y control topográfico | 1544.37 | M | 110.61 | 170822.7657
0
2 | CORTE, EXTRACCIÓN Y BOTE DE ASFALTO |  |  |  | 0
2.1 | Corte de asfalto 2" (ambos lados) | 2471 | M | 56.79 | 140328.09
2.2 | Extracción de carpeta asfáltica | 1312.71 | M² | 70.85 | 93005.5035
2.3 | Bote de carpeta asfáltica, c/camión a una distancia promedio de 12 km (incluido el carguio y el esparcimiento en botadero) | 85.33 | M³ | 341.3 | 29123.129
0
3 | MOVIMIENTO DE TIERRA |  |  |  | 0
3.1 | Excavación material compacto c/equipo | 3348.92 | M³ | 185.26 | 620420.9192
3.2 | Regularización de fondo de zanja | 1405.36 | M² | 26.26 | 36904.7536
3.3 | Asiento de arena, e=0.10 m | 140.54 | M³ | 1902.89 | 267432.1606
3.4 | Suministro de material base dist. aprox 20.00 km (sujeto a la aprobación del Supervisor) | 315.05 | M³ | 1607.2 | 506348.36
3.5 | Compactar el relleno con compactador mecánico en capas de 0.20. m de espesor (incluido el esparcimiento) | 3000.4 | M³ | 160.1 | 480364.04
3.6 | Bote de material con camion a una distancia aproximada de 12 km (incluye carguio y esparcimiento en botadero) | 733.28 | M³ | 341.3 | 250268.464
0
4 | SUMINISTRO DE TUBERÍA |  |  |  | 0
4.1 | Ø8" PVC SDR-32.5, c/J.G.+ 3% desp. p/ camp. | 1590.7 | M | 3054.53 | 4858840.871
0
5 | COLOCACIÓN DE TUBERÍA |  |  |  | 0
5.1 | De Ø8" PVC SDR-32.5, c/J.G. | 1544.37 | M | 63.15 | 97526.9655
0
6 | REGISTROS PREFABRICADOS |  |  |  | 0
6.1 | Registro Profundidad promedio 1.00-3.50 M | 62 | Ud | 74426.74 | 4614457.88
0
7 | ACOMETIDAS DOMICILIARIAS |  |  |  | 0
7.1 | Acometidas Domiciliarias 8" x 4" PVC SDR - 32.5 (120 U) | 120 | Ud | 7971.5 | 956580
|  | 0 |  |  | 0
8 | REPARACIÓN DE AVERIAS EN SERVICIOS EXISTENTES |  |  |  | 0
8.1 | SUMINISTRO TUBERÍAS |  |  |  | 0
8.1.1 | De Ø1/2" PVC (SCH-40) | 86.85 | M | 80.39 | 6981.8715
8.1.2 | De Ø3/4" PVC (SCH-40) | 86.85 | M | 103.76 | 9011.556
8.1.3 | De Ø1" PVC (SCH-40) | 28.95 | M | 146.97 | 4254.7815
8.1.4 | De Ø2" PVC (SCH-40) | 28.95 | M | 305.77 | 8852.0415
8.1.5 | De Ø3" PVC SDR-26 C/ JG | 28.95 | M | 1203.41 | 34838.7195
0
8.2 | SUMINISTRO DE: |  |  |  | 0
8.2.1 | Coupling Ø1/2" PVC | 85 | Ud | 13.61 | 1156.85
8.2.2 | CouplingOUPLING 3/4" PVC | 85 | Ud | 17.15 | 1457.75
8.2.3 | Coupling 1" PVC | 50 | Ud | 24.23 | 1211.5
8.2.4 | Coupling Ø2" PVC | 50 | Ud | 50.19 | 2509.5
8.2.5 | Junta mecánica tipo Dresser Ø3" 150 PSI | 20 | Ud | 1123.99 | 22479.8
0
8.3 | MANO DE OBRA |  |  |  | 0
8.3.1 | Maestro plomero (1H) | 25 | Días | 3491.23 | 87280.75
8.3.2 | Peon (2H) | 25 | Días | 1495.74 | 37393.5
0
8.4 | USO BOMBAS DE ACHIQUE |  |  |  | 0
8.4.1 | Achique Ø3" (5,5 HP) | 12 | HR | 577.93 | 6935.16
0
9 | MISCELÁNEOS |  |  |  | 0
9.1 | Demolición de aceras y contenes | 20.1 | M³ | 1245.6 | 25036.56
9.2 | Bote de escombros producto de la demolicion de aceras y contenes c/camión a 12 km (incluye el carguio y el esparcimiento en el botadero) | 26.13 | M³ | 341.3 | 8918.169
9.3 | Reposición de acera con hormigon 210 kg/cm² y refuerzo de fibra de polipropileno | 96 | M² | 1135.72 | 109029.12
9.4 | Reposición de contenes con hormigon 210 kg/cm² y refuerzo de fibra de polipropileno | 120 | M | 1043.1 | 125172
0
10 | REPOSICIÓN DE CARPETA ASFÁLTICA L= 2,880.00 M |  |  |  | 0
10.1 | Imprimación con arena | 1312.71 | M² | 195.93 | 257199.2703
10.2 | Suministro y colocación de asfalto e=2" (incluye Riego de Adherencia) | 1312.71 | M² | 935.52 | 1228066.4592
10.3 | Transporte de asfalto, distancia aproximada de 20.00 km | 1949.11 | M³/KM | 477.35 | 930407.6585
0
11 | Señalización, Control y manejo del tránsito ( incluye: Letreros con base ,Conos Refractarios,señales verticales transitorias de transito, Cinta de aviso de peligro, Malla de seguridad naranja, caneca vial,bastones luminosos, pasarelas de madera y hombres con banderolas, chachelos y cascos de seguridad ) | 1544.37 | M | 45.38 | 70083.5106
0
12 | Limpieza continua y final | 1544.37 | M | 21.73 | 33559.1601
| SUB-TOTAL III |  |  |  | 16134259.5898
IV | SECTOR SANTO ZAIDA
1 | Replanteo y control topográfico | 5719.86 | M | 110.61 | 632673.7146
0
2 | MOVIMIENTO DE TIERRA |  |  |  | 0
2.1 | Excavación material compacto c/equipo | 15276.02 | M³ | 185.26 | 2830035.4652
2.2 | Regularización de fondo de zanja | 5285.87 | M² | 26.26 | 138806.9462
2.3 | Asiento de arena, e=0.10 m | 528.58 | M³ | 1902.89 | 1005829.5962
2.4 | Compactar el relleno con compactador mecánico en capas de 0.20. m de espesor (incluido el esparcimiento) | 13833.89 | M³ | 160.1 | 2214805.789
2.5 | Bote de material con camion a una distancia aproximada de 12 km (incluye carguio y esparcimiento en botadero) | 1730.53 | M³ | 341.3 | 590629.889
0
3 | SUMINISTRO DE TUBERÍA |  |  |  | 0
3.1 | Ø8" PVC SDR-32.5, c/J.G.+ 3% pérdida por campana | 5894.22 | M | 3054.53 | 18004071.8166
0
4 | COLOCACIÓN DE TUBERÍA |  |  |  | 0
4.1 | De Ø8" PVC SDR-32.5, c/J.G. | 5719.86 | M | 63.15 | 361209.159
0
5 | REGISTROS PREFABRICADOS |  |  |  | 0
5.1 | Registro Profundidad promedio 1.00-3.50 M | 200 | Ud | 74426.74 | 14885348
5.2 | Registro Profundidad promedio 3.50-6.00 M | 112 | Ud | 113444.65 | 12705800.8
0
6 | ACOMETIDAS DOMICILIARIAS |  |  |  | 0
6.1 | Acometidas Domiciliarias 8" x 4" PVC SDR - 32.5 (700 U) | 700 | Ud | 7971.5 | 5580050
0
7 | REPARACIÓN DE AVERIAS EN SERVICIOS EXISTENTES
7 | SUMINISTRO TUBERÍAS
7.1.1 | De Ø1/2" PVC (SCH-40) | 400 | M | 80.39 | 32156
7.1.2 | De Ø3/4" PVC (SCH-40) | 400 | M | 103.76 | 41504
7.1.3 | De Ø1" PVC (SCH-40) | 40 | M | 146.97 | 5878.8
7.1.4 | De Ø2" PVC (SCH-40) | 40 | M | 305.77 | 12230.8
7.1.5 | De Ø3" PVC SDR-26 C/ JG | 40 | M | 1203.41 | 48136.4
0
7.2 | SUMINISTRO DE: |  |  |  | 0
7.2.1 | Coupling Ø1/2" PVC | 400 | Ud | 13.61 | 5444
7.2.2 | CouplingOUPLING 3/4" PVC | 400 | Ud | 17.15 | 6860
7.2.3 | Coupling 1" PVC | 40 | Ud | 24.23 | 969.2
7.2.4 | Coupling Ø2" PVC | 40 | Ud | 50.19 | 2007.6
7.2.5 | Junta mecánica tipo Dresser Ø3" 150 PSI | 80 | Ud | 1123.99 | 89919.2
0
7.3 | MANO DE OBRA |  |  |  | 0
7.3.1 | Maestro plomero (1H) | 40 | Días | 3491.23 | 139649.2
7.3.2 | Peon (2H) | 40 | Días | 1495.74 | 59829.6
0
7.4 | USO BOMBAS DE ACHIQUE |  |  |  | 0
7.4.1 | Achique Ø3" (5,5 HP) | 60 | HR | 577.93 | 34675.8
0
8 | MISCELÁNEOS |  |  |  | 0
8.1 | Demolición de aceras y contenes | 117.25 | M³ | 1245.6 | 146046.6
8.2 | Bote de escombros producto de la demolicion de aceras y contenes c/camión a 12 km (incluye el carguio y el esparcimiento en el botadero) | 152.43 | M³ | 341.3 | 52024.359
8.3 | Reposición de acera con hormigon 210 kg/cm² y refuerzo de fibra de polipropileno | 560 | M² | 1135.72 | 636003.2
8.4 | Reposición de contenes con hormigon 210 kg/cm² y refuerzo de fibra de polipropileno | 700 | M | 1043.1 | 730170
0
9 | Señalización, Control y manejo del tránsito ( incluye: Letreros con base ,Conos Refractarios,señales verticales transitorias de transito, Cinta de aviso de peligro, Malla de seguridad naranja, caneca vial,bastones luminosos, pasarelas de madera y hombres con banderolas, chachelos y cascos de seguridad ) | 5719.86 | M | 45.38 | 259567.2468
0
10 | Limpieza continua y final | 5719.86 | M | 21.73 | 124292.5578
| SUB-TOTAL IV |  |  |  | 61376625.7394
V | SECTOR MIRA FLOR II |  |  |  | 0
1 | Replanteo y control topográfico | 2144.94 | M | 110.61 | 237251.8134
0
2 | CORTE, EXTRACCIÓN Y BOTE DE ASFALTO |  |  |  | 0
2.1 | Corte de asfalto 2" (ambos lados) | 3431.9 | M | 56.79 | 194897.601
2.2 | Extracción de carpeta asfáltica | 1458.56 | M² | 70.85 | 103338.976
2.3 | Bote de material producto de la remocion de la carpeta asfaltica con camion a una distancia aproximada de 12 km (incluye carguio y esparcimiento en botadero) | 94.81 | M³ | 341.3 | 32358.653
0
3 | MOVIMIENTO DE TIERRA |  |  |  | 0
3.1 | Excavación material compacto c/equipo | 4498.72 | M³ | 185.26 | 833432.8672
3.2 | Regularización de fondo de zanja | 1923.2 | M² | 26.26 | 50503.232
3.3 | Asiento de arena, e=0.10 m | 193.32 | M³ | 1902.89 | 367866.6948
3.4 | Suministro de material base dist. aprox 20.00 km (sujeto a la aprobación del Supervisor) | 437.57 | M³ | 1607.2 | 703262.504
3.5 | Compactar el relleno con compactador mecánico en capas de 0.20. m de espesor (incluido el esparcimiento) | 4024.06 | M³ | 160.1 | 644252.006
3.6 | Bote de material con camion a una distancia aproximada de 12 km (incluye carguio y esparcimiento en botadero) | 1007.16 | M³ | 341.3 | 343743.708
0
4 | SUMINISTRO DE TUBERÍA |  |  |  | 0
4.1 | Ø8" PVC SDR-32.5, c/J.G.+ 3% desp. p/ camp. | 2209.29 | M | 3054.53 | 6748342.5837
0
5 | COLOCACIÓN DE TUBERÍA |  |  |  | 0
5.1 | De Ø8" PVC SDR-32.5, c/J.G. | 2144.94 | M | 63.15 | 135452.961
0
6 | REGISTROS PREFABRICADOS |  |  |  | 0
6.1 | Registro Profundidad promedio 1.00-4.00 M | 75 | Ud | 92851.02 | 6963826.5
0
7 | ACOMETIDAS DOMICILIARIAS |  |  |  | 0
7.1 | Acometidas Domiciliarias 8" x 4" PVC SDR - 32.5 (300 U) | 250 | Ud | 7971.5 | 1992875
7.2 | Acometidas Domiciliarias 8" x 6" PVC SDR - 32.5 (5 U) | 5 | Ud | 13091.15 | 65455.75
0
8 | REPARACIÓN DE AVERIAS EN SERVICIOS EXISTENTES |  |  |  | 0
8.1 | SUMINISTRO TUBERÍAS |  |  |  | 0
8.1.1 | De Ø1/2" PVC (SCH-40) | 200 | M | 80.39 | 16078
8.1.2 | De Ø3/4" PVC (SCH-40) | 200 | M | 103.76 | 20752
8.1.3 | De Ø1" PVC (SCH-40) | 20 | M | 146.97 | 2939.4
8.1.4 | De Ø2" PVC (SCH-40) | 20 | M | 305.77 | 6115.4
8.1.5 | De Ø3" PVC SDR-26 C/ JG | 20 | M | 1203.41 | 24068.2
0
8.2 | SUMINISTRO DE: |  |  |  | 0
8.2.1 | Coupling Ø1/2" PVC | 200 | Ud | 13.61 | 2722
8.2.2 | CouplingOUPLING 3/4" PVC | 200 | Ud | 17.15 | 3430
8.2.3 | Coupling 1" PVC | 20 | Ud | 24.23 | 484.6
8.2.4 | Coupling Ø2" PVC | 20 | Ud | 50.19 | 1003.8
8.2.5 | Junta mecánica tipo Dresser Ø3" 150 PSI | 40 | Ud | 1123.99 | 44959.6
0
8.3 | MANO DE OBRA |  |  |  | 0
8.3.1 | Maestro plomero (1H) | 20 | Días | 3491.23 | 69824.6
8.3.2 | Peon (2H) | 20 | Días | 1495.74 | 29914.8
0
8.4 | USO BOMBAS DE ACHIQUE |  |  |  | 0
8.4.1 | Achique Ø3" (5,5 HP) | 35 | HR | 577.93 | 20227.55
0
9 | MISCELÁNEOS |  |  |  | 0
9.1 | Demolición de aceras y contenes | 42.71 | M³ | 1245.6 | 53199.576
9.2 | Bote de escombros producto de la demolicion de aceras y contenes c/camión a 12 km (incluye el carguio y el esparcimiento en el botadero) | 55.52 | M³ | 341.3 | 18948.976
9.3 | Reposición de acera con hormigon 210 kg/cm² y refuerzo de fibra de polipropileno | 204 | M² | 1135.72 | 231686.88
9.4 | Reposición de contenes con hormigon 210 kg/cm² y refuerzo de fibra de polipropileno | 255 | M | 1043.1 | 265990.5
0
10 | REPOSICIÓN DE CARPETA ASFÁLTICA |  |  |  | 0
10.1 | Imprimación con arena | 1458.56 | M² | 195.93 | 285775.6608
10.2 | Suministro y colocación de asfalto e=2" (incluye Riego de Adherencia) | 1458.56 | M² | 935.52 | 1364512.0512
10.3 | Transporte de asfalto, distancia aproximada de 20.00 km | 1458.56 | M³/KM | 477.35 | 696243.616
0
11 | Señalización, Control y manejo del tránsito ( incluye: Letreros con base ,Conos Refractarios,señales verticales transitorias de transito, Cinta de aviso de peligro, Malla de seguridad naranja, caneca vial,bastones luminosos, pasarelas de madera y hombres con banderolas, chachelos y cascos de seguridad ) | 2144.94 | M | 45.38 | 97337.3772
0
13 | Limpieza continua y final | 2144.94 | M | 21.73 | 46609.5462
| SUB-TOTAL V |  |  |  | 22719684.9835
VI | SECTOR HOYO DE PUCHULA Y BARTOLA
1 | Replanteo y control topográfico | 3603.52 | M | 110.61 | 398585.3472
0
2 | MOVIMIENTO DE TIERRA |  |  |  | 0
2.1 | Excavación material compacto c/equipo | 8939.12 | M³ | 185.26 | 1656061.3712
2.2 | Regularización de fondo de zanja | 3303.7 | M² | 26.26 | 86755.162
2.3 | Asiento de arena, e=0.10 m | 330.37 | M³ | 1902.89 | 628657.7693
2.4 | Compactar el relleno con compactador mecánico en capas de 0.20. m de espesor (incluido el esparcimiento) | 8067.32 | M³ | 160.1 | 1291577.932
2.5 | Bote de material con camion a una distancia aproximada de 12 km (incluye carguio y esparcimiento en botadero) | 1046.16 | M³ | 341.3 | 357054.408
3 | SUMINISTRO DE TUBERÍA
3.1 | Ø8" PVC SDR-32.5, c/J.G.+ 3% desp. p/ camp. | 3711.63 | M | 3054.53 | 11337285.1839
4 | COLOCACIÓN DE TUBERÍA
4.1 | Ø8" PVC SDR-32.5, c/J.G. | 3603.52 | M | 63.15 | 227562.288
0
5 | REGISTROS PREFABRICADOS |  |  |  | 0
5.1 | Registro Profundidad promedio 1.00-3.50 M | 180 | Ud | 74426.74 | 13396813.2
5.2 | Registro Profundidad promedio 3.50-6.00 M | 60 | Ud | 113444.65 | 6806679
6 | ACOMETIDAS DOMICILIARIAS
6.1 | Acometidas Domiciliarias 8" x 4" PVC SDR - 32.5 (120 U) | 120 | Ud | 7971.5 | 956580
0
7 | REPARACIÓN DE AVERIAS EN SERVICIOS EXISTENTES
7.1 | SUMINISTRO TUBERÍAS
7.1.1 | De Ø1/2" PVC (SCH-40) | 350 | M | 80.39 | 28136.5
7.1.2 | De Ø3/4" PVC (SCH-40) | 350 | M | 103.76 | 36316
7.1.3 | De Ø1" PVC (SCH-40) | 30 | M | 147.12 | 4413.6
7.1.4 | De Ø2" PVC (SCH-40) | 30 | M | 305.77 | 9173.1
7.1.5 | De Ø3" PVC SDR-26 C/ JG | 30 | M | 1203.41 | 36102.3
7.2 | SUMINISTRO DE:
7.2.1 | Coupling Ø1/2" PVC | 350 | Ud | 13.61 | 4763.5
7.2.2 | CouplingOUPLING 3/4" PVC | 350 | Ud | 17.15 | 6002.5
7.2.3 | Coupling 1" PVC | 30 | Ud | 24.23 | 726.9
7.2.4 | Coupling Ø2" PVC | 30 | Ud | 50.19 | 1505.7
7.2.5 | Junta mecánica tipo Dresser Ø3" 150 PSI | 60 | Ud | 1123.99 | 67439.4
7.3 | MANO DE OBRA
7.3.1 | Maestro plomero (1H) | 40 | Días | 3491.23 | 139649.2
7.3.2 | Peon (2H) | 40 | Días | 1495.74 | 59829.6
0
7.4 | USO BOMBAS DE ACHIQUE |  |  |  | 0
7.4.1 | Achique Ø3" (5,5 HP) | 60 | HR | 577.93 | 34675.8
0
8 | MISCELÁNEOS |  |  |  | 0
8.1 | Demolición de aceras y contenes | 20.1 | M³ | 1245.6 | 25036.56
8.2 | Bote de escombros producto de la demolicion de aceras y contenes c/camión a 12 km (incluye el carguio y el esparcimiento en el botadero) | 26.13 | M³ | 341.3 | 8918.169
8.3 | Reposición de acera con hormigon 210 kg/cm² y refuerzo de fibra de polipropileno | 96 | M² | 1135.72 | 109029.12
8.4 | Reposición de contenes con hormigon 210 kg/cm² y refuerzo de fibra de polipropileno | 120 | M | 1043.1 | 125172
0
9 | Señalización, Control y manejo del tránsito ( incluye: Letreros con base ,Conos Refractarios,señales verticales transitorias de transito, Cinta de aviso de peligro, Malla de seguridad naranja, caneca vial,bastones luminosos, pasarelas de madera y hombres con banderolas, chachelos y cascos de seguridad ) | 3603.52 | M | 45.38 | 163527.7376
0
10 | Limpieza continua y final | 3603.52 | M | 21.73 | 78304.4896
| SUB-TOTAL VI |  |  |  | 38082333.8378
VII | RED COLECTORA CONDOMINIAL |  |  |  | 0
1 | Replanteo y control topográfico | 1400 | M | 110.61 | 154854
0
2 | MOVIMIENTO DE TIERRA |  |  |  | 0
2.1 | Excavación material compacto c/equipo | 1309 | M³ | 185.26 | 242505.34
2.2 | Regularización de fondo de zanja | 1190 | M² | 26.26 | 31249.4
2.3 | Asiento de arena, e=0.10 m | 119 | M³ | 1902.89 | 226443.91
2.4 | Compactar el relleno con compactador mecánico en capas de 0.20. m de espesor (incluido el esparcimiento) | 1087.32 | M³ | 160.1 | 174079.932
2.5 | Bote de material con camion a una distancia aproximada de 12 km (incluye carguio y esparcimiento en botadero) | 265.94 | M³ | 341.3 | 90765.322
0
3 | SUMINISTRO DE TUBERÍA |  |  |  | 0
3.1 | Ø6" PVC SDR-32.5, c/J.G.+ 3% desperdicio por campana | 1442 | M | 1821.77 | 2626992.34
0
4 | COLOCACIÓN DE TUBERÍA |  |  |  | 0
4.1 | Ø6" PVC SDR-32.5, c/J.G. | 1400 | M | 59.11 | 82754
0
5 | CAMARAS DE INSPECCÓN |  |  |  | 0
5.1 | Construcción de camaras de inspeccion de 60 x 60cm | 30 | Ud | 12406.91 | 372207.3
0
6 | ACOMETIDAS DOMICILIARIAS 6" x 4" PVC SDR - 32.5 (150 U) | 150 | Ud | 7145.5 | 1071825
0
7 | Reparacion de Registros existentes | 12 | Ud | 6812.72 | 81752.64
| SUB-TOTAL VII |  |  |  | 5155429.184
| SUB-TOTAL FASE A |  |  |  | 328078446.9308
B | RED DE DISTRIBUCIÓN DE AGUA POTABLE
B-I | BARRIO LOS SOLARES
1 | PRELIMINARES
1.1 | Replanteo para tubería | 1027.21 | M | 17.45 | 17924.8145
2 | CORTE Y EXTRACCIÓN DE ASFALTO
2.1 | Corte de asfalto e=2" (ambos lados) | 1643.54 | M | 56.79 | 93336.6366
2.2 | Extracción de asfalto | 698.5 | M² | 70.85 | 49488.725
2.3 | Bote de material producto de la remocion de la carpeta asfaltica con camion a una distancia aproximada de 12 km (incluye carguio y esparcimiento en botadero) | 45.4 | M³E | 341.3 | 15495.02
3 | MOVIMIENTO DE TIERRA:
3.1 | Excavación material compacto | 756.27 | M3N | 185.26 | 140106.5802
3.2 | Asiento de arena (suministro y colocación) | 71.9 | M³S | 1902.89 | 136817.791
3.3 | Suministro material de base D=12 km | 167.64 | M³E | 1436.32 | 240784.6848
3.4 | Compactar el relleno con compactador mecánico en capas de 0.20. m de espesor (incluido el esparcimiento) | 644.38 | M³C | 160.1 | 103165.238
3.5 | Bote de material con camion a una distancia aproximada de 12 km (incluye carguio y esparcimiento en botadero) | 301.91 | M³E | 341.3 | 103041.883
4 | SUMINISTRO DE TUBERÍA:
4.1 | De 4" PVC- SDR-26 c/J.G + 2% por pérdida de campana | 392.7 | M | 1028.21 | 403778.067
4.2 | De 3" PVC SDR-26 c/J.G + 2% por pérdida de campana | 655.05 | M | 644.44 | 422140.422
5 | COLOCACIÓN DE TUBERÍA:
5.1 | De 4" PVC-SDR-26 c/J.G | 385 | M | 51.73 | 19916.05
5.2 | De 3" PVC-SDR-26 c/J.G | 642.21 | M | 44.97 | 28880.1837
6 | PRUEBAS HIDROSTÁTICAS CON ACOMETIDAS:
6.1 | De 4" PVC-SDR-26 c/J.G | 385 | M | 39.03 | 15026.55
6.2 | De 3" PVC-SDR-26 c/J.G | 642.21 | M | 36.33 | 23331.4893
7 | PIEZAS ESPECIALES C/PROTECCIÓN ANTICORROSIVA (SUMINISTRO Y COLOCACIÓN) :
7.1 | Tee 8" x 4" acero SCH-40 | 1 | Ud | 6215.43 | 6215.43
7.2 | Tee 4" x 4" PVC SCH-40 | 8 | Ud | 584.15 | 4673.2
7.3 | Tee 3" x 3" PVC SCH-40 | 10 | Ud | 385.49 | 3854.9
7.4 | Codo 4"x 45º PVC SCH-40 | 5 | Ud | 525.45 | 2627.25
7.4 | Codo 4"x 90º PVC SCH-40 | 1 | Ud | 554.95 | 554.95
7.6 | Codo 3"x 45º PVC SCH-40 | 3 | Ud | 477.21 | 1431.63
7.7 | Red 4" x 3" PVC SCH-40 | 9 | Ud | 410.66 | 3695.94
7.8 | Junta Tapón Ø3" | 7 | Ud | 195.16 | 1366.12
7.9 | Juntas mecánica Tipo Dresser Ø8" | 2 | Ud | 2986.93 | 5973.86
7.1 | Juntas mecánica Tipo Dresser Ø4" | 1 | Ud | 1685.73 | 1685.73
7.11 | Cemento PVC | 1 | PA | 4248.22 | 4248.22
7.12 | Anclajes H.S. para piezas | 1 | Ud | 540.83 | 540.83
0
8 | SUMINISTRO Y COLOCACIÓN DE VÁLVULAS: |  |  |  | 0
8.1 | Válvula de Compuerta Ø4" H.F. Platillada Completa (150 PSI) (incl.: Válvula Platillada, Tornillos, Junta de Goma, Niple Platillada en un extremo, Junta Dresser ) | 1 | Ud | 30478.67 | 30478.67
8.2 | Caja telescópica p/válvulas (incl. Base y Tapa de H.S.) | 1 | Ud | 4599.37 | 4599.37
9 | ACOMETIDAS
9.1 | Acometidas Urbanas de Ø3" X Ø½" (incluye valvula, registro de PPR) | 100 | Ud | 3623.41 | 362341
10 | HIDRANTES
10.1 | Hidrantes de 4" (suministro e instalación) | 1 | Ud | 109720.45 | 109720.45
11 | REPOSICIÓN DE ASFALTO
11.1 | Imprimación con arena | 698.5 | M² | 195.93 | 136857.105
11.2 | Suministro y colocación de asfalto e=2" (incl. Riego de Adherencia) | 698.5 | M² | 935.52 | 653460.72
11.3 | Transporte de asfalto, distancia aproximada de 20.00 km | 1037.13 | M³/KM | 477.35 | 495074.0055
12 | Señalización, Control y manejo del tránsito ( incluye: Letreros con base ,Conos Refractarios,señales verticales transitorias de transito, Cinta de aviso de peligro, Malla de seguridad naranja, caneca vial,bastones luminosos, pasarelas de madera y hombres con banderolas, chachelos y cascos de seguridad ) | 1027.21 | M | 45.38 | 46614.7898
13 | Limpieza continua y final (obreros, camión y herramientas menores) | 1027.21 | M | 21.73 | 22321.2733
| SUB-TOTAL FASE B-I |  |  |  | 3711569.5787
B-II | ZONA NORTE GURABO
1 | PRELIMINARES
1.1 | Replanteo para tubería | 1831.52 | M | 17.45 | 31960.024
0
2 | CORTE Y EXTRACCIÓN DE ASFALTO |  |  |  | 0
2.1 | Corte de asfalto e=2" (ambos lados) | 2930.43 | M | 56.79 | 166419.1197
2.2 | Extracción de asfalto | 1245.43 | M² | 70.85 | 88238.7155
2.3 | Bote de material producto de la remocion de la carpeta asfaltica con camion a una distancia aproximada de 12 km (incluye carguio y esparcimiento en botadero) | 80.95 | M³E | 341.3 | 27628.235
3 | MOVIMIENTO DE TIERRA:
3.1 | Excavación material compacto | 1300.38 | M3N | 185.26 | 240908.3988
3.2 | Asiento de arena (suministro y colocación) | 128.21 | M³S | 1902.89 | 243969.5269
3.3 | Suministro material de base D=12 km | 298.9 | M³E | 1436.32 | 429316.048
3.4 | Compactar el relleno con compactador mecánico en capas de 0.20. m de espesor (incluido el esparcimiento) | 1105.56 | M³C | 160.1 | 177000.156
3.5 | Bote de material con camion a una distancia aproximada de 12 km (incluye carguio y esparcimiento en botadero) | 532.68 | M³E | 341.3 | 181803.684
4 | SUMINISTRO DE TUBERÍA:
4.1 | De 3" PVC SDR-26 c/J.G + 2% por pérdida de campana | 1868.15 | M | 644.44 | 1203910.586
5 | COLOCACIÓN DE TUBERÍA:
5.1 | De 3" PVC-SDR-26 c/J.G | 1851.52 | M | 44.97 | 83262.8544
6 | PRUEBAS HIDROSTÁTICAS CON ACOMETIDAS:
6.1 | De 3" PVC-SDR-26 c/J.G | 1851.52 | M | 36.33 | 67265.7216
7 | PIEZAS ESPECIALES C/PROTECCIÓN ANTICORROSIVA (SUMINISTRO Y COLOCACIÓN) :
7.1 | Tee 3" x 3" PVC SCH-40 | 15 | Ud | 385.49 | 5782.35
7.2 | Codo 3"x 45º PVC SCH-40 | 13 | Ud | 477.21 | 6203.73
7.3 | Codo 3"x 90º PVC SCH-40 | 7 | Ud | 359.21 | 2514.47
7.4 | Red 4" x 3" PVC SCH-40 | 1 | Ud | 410.66 | 410.66
7.5 | Junta Tapón Ø3" | 13 | Ud | 195.16 | 2537.08
7.6 | Juntas mecánica Tipo Dresser Ø4" | 1 | Ud | 1685.73 | 1685.73
7.7 | Cemento PVC | 1 | PA | 4248.22 | 4248.22
8 | SUMINISTRO Y COLOCACIÓN DE VÁLVULAS:
8.1 | Válvula de Compuerta Ø3" H.F. Platillada Completa (150 PSI) (incl.: Válvula platillada, tornillos, junta de goma, niple platillada en un extremo, junta dresser ) | 2 | Ud | 27905.42 | 55810.84
8.2 | Caja telescópica p/válvulas (incl. Base y Tapa de H.S.) | 2 | Ud | 4599.37 | 9198.74
9 | ACOMETIDAS
9.1 | Acometidas Urbanas de Ø3" X Ø½" (incluye valvula, registro de PPR) | 285 | Ud | 3623.41 | 1032671.85
10 | REPOSICIÓN DE ASFALTO
10.1 | Imprimación con arena | 1245.43 | M² | 195.93 | 244017.0999
10.2 | Suministro y colocación de asfalto e=2" (incl. Riego de Adherencia) | 1245.43 | M² | 935.52 | 1165124.6736
10.3 | Transporte de asfalto, distancia aproximada de 20.00 km | 1849.21 | M³/KM | 477.35 | 882720.3935
11 | Señalización, Control y manejo del tránsito ( incluye: Letreros con base ,Conos Refractarios,señales verticales transitorias de transito, Cinta de aviso de peligro, Malla de seguridad naranja, caneca vial,bastones luminosos, pasarelas de madera y hombres con banderolas, chachelos y cascos de seguridad ) | 1831.52 | M | 45.38 | 83114.3776
12 | Limpieza continua y final (obreros, camión y herramientas menores) | 1831.52 | M | 21.73 | 39798.9296
| SUB-TOTAL FASE B-II |  |  |  | 6477522.2141
B-III | BARRIO LOS SANTOS
1 | PRELIMINARES
1.1 | Replanteo para tubería | 1225.09 | M | 17.45 | 21377.8205
2 | CORTE Y EXTRACCIÓN DE ASFALTO
2.1 | Corte de asfalto e=2" (ambos lados) | 1960.14 | M | 56.79 | 111316.3506
2.2 | Extracción de asfalto | 885.13 | M² | 70.85 | 62711.4605
2.3 | Bote de material producto de la remocion de la carpeta asfaltica con camion a una distancia aproximada de 12 km (incluye carguio y esparcimiento en botadero) | 57.53 | M³E | 341.3 | 19634.989
3 | MOVIMIENTO DE TIERRA:
3.1 | Excavación material compacto | 1000.71 | M3N | 185.26 | 185391.5346
3.2 | Asiento de arena (suministro y colocación) | 85.76 | M³S | 1902.89 | 163191.8464
3.3 | Suministro material de base D= 4 km | 212.43 | M³E | 1265.44 | 268817.4192
3.4 | Compactar el relleno con compactador mecánico en capas de 0.20. m de espesor (incluido el esparcimiento) | 853.91 | M³C | 160.1 | 136710.991
3.5 | Bote de material con camion a una distancia aproximada de 12 km (incluye carguio y esparcimiento en botadero) | 388.6 | M³E | 341.3 | 132629.18
4 | SUMINISTRO DE TUBERÍA:
4.1 | De 3" PVC SDR-26 c/J.G + 2% por pérdida de campana | 464.19 | M | 644.44 | 299142.6036
4.2 | De 6" PVC SDR-26 c/J.G + 3% por pérdida de campana | 793.1 | M | 2234.06 | 1771832.986
5 | COLOCACIÓN DE TUBERÍA:
5.1 | De 3" PVC-SDR-26 c/J.G | 455.09 | M | 44.97 | 20465.3973
5.2 | De 6" PVC SDR-26 c/J.G | 770 | M | 65.23 | 50227.1
6 | PRUEBAS HIDROSTÁTICAS CON ACOMETIDAS:
6.1 | De 3" PVC-SDR-26 c/J.G | 455.09 | M | 36.33 | 16533.4197
6.2 | De 6" PVC SDR-26 c/J.G | 770 | M | 41.83 | 32209.1
7 | PIEZAS ESPECIALES C/PROTECCIÓN ANTICORROSIVA (SUMINISTRO Y COLOCACIÓN) :
7.1 | Tee 16" x 6" acero SCH-40 | 1 | Ud | 12721.41 | 12721.41
7.1 | Tee 6" x 3" acero SCH-40 | 3 | Ud | 4861.77 | 14585.31
7.1 | Codo 6" x 35ᵒ acero SCH-40 | 5 | Ud | 6252.38 | 31261.9
7.1 | Codo 6" x 60ᵒ acero SCH-40 | 1 | Ud | 6252.38 | 6252.38
7.1 | Codo 6" x 80ᵒ acero SCH-40 | 3 | Ud | 6252.38 | 18757.14
7.1 | Codo 6" x 45ᵒ acero SCH-40 | 1 | Ud | 6252.38 | 6252.38
7.1 | Codo 6" x 20ᵒ acero SCH-40 | 1 | Ud | 6252.38 | 6252.38
7.3 | Tee 3" x 3" PVC SCH-40 | 3 | Ud | 385.49 | 1156.47
7.6 | Codo 3"x 90º PVC SCH-40 | 1 | Ud | 359.21 | 359.21
7.8 | Junta Tapón Ø3" | 2 | Ud | 195.16 | 390.32
7.8 | Junta Tapón Ø6" | 2 | Ud | 2832.26 | 5664.52
7.9 | Juntas mecánica Tipo Dresser Ø16" | 2 | Ud | 8607.11 | 17214.22
7.9 | Juntas mecánica Tipo Dresser Ø6" | 29 | Ud | 2216.76 | 64286.04
7.9 | Juntas mecánica Tipo Dresser Ø3" | 3 | Ud | 1214.71 | 3644.13
7.11 | Cemento PVC | 1 | PA | 2124.11 | 2124.11
7.12 | Anclajes H.S. para piezas | 15 | Ud | 540.83 | 8112.45
8 | SUMINISTRO Y COLOCACIÓN DE VÁLVULAS:
8.1 | Válvula de Compuerta Ø6" H.F. Platillada Completa (150 PSI) (incl.: Válvula platillada, tornillos, junta de goma, niple platillada en un extremo, junta dresser ) | 1 | Ud | 40379.92 | 40379.92
8.2 | Caja telescópica p/válvulas (incl. Base y Tapa de H.S.) | 1 | Ud | 4599.37 | 4599.37
0
9 | ACOMETIDAS |  |  |  | 0
9.1 | Acometidas Urbanas de Ø3" X Ø½" (incluye valvula, registro de PPR) | 285 | Ud | 3623.41 | 1032671.85
0
10 | HIDRANTE: |  |  |  | 0
10.1 | Hidrante de 6" (Suministro e instalación) | 2 | Ud | 113974.45 | 227948.9
0
11 | REPOSICIÓN DE ASFALTO |  |  |  | 0
11.1 | Imprimación con arena | 885.13 | M² | 195.93 | 173423.5209
11.2 | Suministro y colocación de asfalto e=2" (incl. Riego de Adherencia) | 885.13 | M² | 935.52 | 828056.8176
11.3 | Transporte de asfalto, distancia aproximada de 20.00 km | 885.13 | M³/KM | 477.35 | 422516.8055
12 | Señalización, Control y manejo del tránsito ( incluye: Letreros con base ,Conos Refractarios,señales verticales transitorias de transito, Cinta de aviso de peligro, Malla de seguridad naranja, caneca vial,bastones luminosos, pasarelas de madera y hombres con banderolas, chachelos y cascos de seguridad ) | 1225.09 | M | 45.38 | 55594.5842
13 | Limpieza continua y final (obreros, camión y herramientas menores) | 1225.09 | M | 21.73 | 26621.2057
| SUB-TOTAL B-III |  |  |  | 6303039.5423
B-IV | REDES DISTRIBUCIÓN URBANIZACIÓN LAS CAYENAS
1 | PRELIMINARES
1.1 | Replanteo para tubería | 1144.72 | M | 17.45 | 19975.364
2 | CORTE Y EXTRACCIÓN DE ASFALTO
2.1 | Corte de asfalto e=2" (ambos lados) | 1831.55 | M | 56.79 | 104013.7245
2.2 | Extracción de asfalto | 778.41 | M² | 70.85 | 55150.3485
2.3 | Bote de material producto de la remocion de la carpeta asfaltica con camion a una distancia aproximada de 12 km (incluye carguio y esparcimiento en botadero) | 50.6 | M³E | 341.3 | 17269.78
3 | MOVIMIENTO DE TIERRA:
3.1 | Excavación material compacto | 812.75 | M3N | 185.26 | 150570.065
3.2 | Asiento de arena (suministro y colocación) | 80.13 | M³S | 1902.89 | 152478.5757
3.3 | Suministro material de base D= 4 km | 186.82 | M³E | 1265.44 | 236409.5008
3.4 | Compactar el relleno con compactador mecánico en capas de 0.20. m de espesor (incluido el esparcimiento) | 690.99 | M³C | 160.1 | 110627.499
3.5 | Bote de material con camion a una distancia aproximada de 12 km (incluye carguio y esparcimiento en botadero) | 332.94 | M³E | 341.3 | 113632.422
4 | SUMINISTRO DE TUBERÍA:
4.1 | De 3" PVC SDR-26 c/J.G + 2% por pérdida de campana | 1167.61 | M | 644.44 | 752454.5884
5 | COLOCACIÓN DE TUBERÍA:
5.1 | De 3" PVC-SDR-26 c/J.G | 1144.72 | M | 44.97 | 51478.0584
6 | PRUEBAS HIDROSTÁTICAS CON ACOMETIDAS:
6.1 | De 3" PVC-SDR-26 c/J.G | 1144.72 | M | 36.33 | 41587.6776
7 | PIEZAS ESPECIALES C/PROTECCIÓN ANTICORROSIVA (SUMINISTRO Y COLOCACIÓN) :
7.1 | Tee 4" x 3" acero SCH-40 | 3 | Ud | 2177.66 | 6532.98
7.2 | Niple de 4" acero SCH-40 | 3 | Ud | 3617.26 | 10851.78
7.3 | Tee 3" x 3" PVC SCH-40 | 10 | Ud | 385.49 | 3854.9
7.4 | Codo 3"x 45º PVC SCH-40 | 7 | Ud | 477.21 | 3340.47
7.5 | Codo 3"x 90º PVC SCH-40 | 6 | Ud | 359.21 | 2155.26
7.6 | Junta Tapón Ø3" | 8 | Ud | 195.16 | 1561.28
7.7 | Juntas mecánica Tipo Dresser Ø3" | 1 | Ud | 1214.71 | 1214.71
7.8 | Juntas mecánica Tipo Dresser Ø4" | 4 | Ud | 1685.73 | 6742.92
7.9 | Cemento PVC | 1 | PA | 2124.11 | 2124.11
8 | SUMINISTRO Y COLOCACIÓN DE VÁLVULAS:
8.1 | Válvula de Compuerta Ø3" H.F. Platillada Completa (150 PSI) (incl.: Válvula platillada, tornillos, junta de goma, niple platillada en un extremo, junta dresser ) | 3 | Ud | 27905.42 | 83716.26
8.2 | Caja telescópica p/válvulas (incl. Base y Tapa de H.S.) | 3 | Ud | 4599.37 | 13798.11
9 | ACOMETIDAS
9.1 | Acometidas Urbanas de Ø3" X Ø½" (incluye valvula, registro de PPR) | 60 | Ud | 3623.41 | 217404.6
10 | REPOSICIÓN DE ASFALTO
10.1 | Imprimación con arena | 778.41 | M² | 195.93 | 152513.8713
10.2 | Suministro y colocación de asfalto e=2" (incl. Riego de Adherencia) | 778.41 | M² | 935.52 | 728218.1232
10.3 | Transporte de asfalto, distancia aproximada de 20.00 km | 778.41 | M³/KM | 477.35 | 371574.0135
11 | Señalización, Control y manejo del tránsito ( incluye: Letreros con base ,Conos Refractarios,señales verticales transitorias de transito, Cinta de aviso de peligro, Malla de seguridad naranja, caneca vial,bastones luminosos, pasarelas de madera y hombres con banderolas, chachelos y cascos de seguridad ) | 1144.72 | M | 45.38 | 51947.3936
12 | Limpieza continua y final (obreros, camión y herramientas menores) | 1144.72 | M | 21.73 | 24874.7656
| SUB-TOTAL B-IV |  |  |  | 3488073.1511
B-V | REDES DISTRIBUCIÓN ZONA SUR AV. ESTRELLA SADHALÁ
1 | PRELIMINARES
1.1 | Replanteo para tubería | 1233.01 | M | 17.45 | 21516.0245
2 | CORTE Y EXTRACCIÓN DE ASFALTO
2.1 | Corte de asfalto e=2" (ambos lados) | 1972.82 | M | 56.79 | 112036.4478
2.2 | Extracción de asfalto | 838.45 | M² | 70.85 | 59404.1825
2.3 | Bote de material producto de la remocion de la carpeta asfaltica con camion a una distancia aproximada de 12 km (incluye carguio y esparcimiento en botadero) | 54.5 | M³E | 341.3 | 18600.85
3 | MOVIMIENTO DE TIERRA:
3.1 | Excavación material compacto | 903.44 | M3N | 185.26 | 167371.2944
3.2 | Asiento de arena (suministro y colocación) | 86.31 | M³S | 1902.89 | 164238.4359
3.3 | Suministro material de base D= 4 km | 201.23 | M³E | 1265.44 | 254644.4912
3.4 | Compactar el relleno con compactador mecánico en capas de 0.20. m de espesor (incluido el esparcimiento) | 769.55 | M³C | 160.1 | 123204.955
3.5 | Bote de material con camion a una distancia aproximada de 12 km (incluye carguio y esparcimiento en botadero) | 361.89 | M³E | 341.3 | 123513.057
4 | SUMINISTRO DE TUBERÍA:
4.1 | De 4" PVC SDR-26 c/J.G + 2% por pérdida de campana | 408 | M | 1028.21 | 419509.68
4.2 | De 3" PVC SDR-26 c/J.G + 2% por pérdida de campana | 849.67 | M | 644.44 | 547561.3348
5 | COLOCACIÓN DE TUBERÍA:
5.1 | De 4" PVC-SDR-26 c/J.G | 400 | M | 51.73 | 20692
5.2 | De 3" PVC-SDR-26 c/J.G | 833.01 | M | 44.97 | 37460.4597
6 | PRUEBAS HIDROSTÁTICAS CON ACOMETIDAS:
6.1 | De 4" PVC-SDR-26 c/J.G | 400 | M | 39.03 | 15612
6.2 | De 3" PVC-SDR-26 c/J.G | 833.01 | M | 36.33 | 30263.2533
7 | PIEZAS ESPECIALES C/PROTECCIÓN ANTICORROSIVA (SUMINISTRO Y COLOCACIÓN) :
7.1 | Tee 18" x 4" acero SCH-40 | 1 | Ud | 13571.41 | 13571.41
7.1 | Niple de 4" acero SCH-40 | 4 | Ud | 3617.26 | 14469.04
7.1 | Niple de 3" acero SCH-40 | 1 | Ud | 2207.16 | 2207.16
7.2 | Tee 4" x 4" PVC SCH-40 | 3 | Ud | 591.63 | 1774.89
7.2 | Tee 3" x 4" PVC SCH-40 | 8 | Ud | 498.04 | 3984.32
7.3 | Tee 3" x 3" PVC SCH-40 | 3 | Ud | 385.49 | 1156.47
7.4 | Codo 4"x 90º PVC SCH-40 | 1 | Ud | 554.95 | 554.95
7.6 | Codo 3"x 45º PVC SCH-40 | 7 | Ud | 477.21 | 3340.47
7.6 | Codo 3"x 90º PVC SCH-40 | 3 | Ud | 359.21 | 1077.63
7.7 | Red 4" x 3" PVC SCH-40 | 4 | Ud | 410.66 | 1642.64
7.8 | Junta Tapón Ø3" | 8 | Ud | 195.16 | 1561.28
7.9 | Juntas mecánica Tipo Dresser Ø18" | 2 | Ud | 12195.33 | 24390.66
7.1 | Juntas mecánica Tipo Dresser Ø4" | 1 | Ud | 1685.73 | 1685.73
7.11 | Cemento PVC | 1 | PA | 4248.22 | 4248.22
7.12 | Anclajes H.S. para piezas | 6 | Ud | 540.83 | 3244.98
8 | SUMINISTRO Y COLOCACIÓN DE VÁLVULAS:
8.1 | Válvula de Compuerta Ø4" H.F. Platillada Completa (150 PSI) (incl.: Válvula platillada, tornillos, junta de goma, niple platillada en un extremo, junta dresser ) | 1 | Ud | 30478.67 | 30478.67
8.2 | Caja telescópica p/válvulas (incl. Base y Tapa de H.S.) | 1 | Ud | 4599.37 | 4599.37
9 | ACOMETIDAS
9.1 | Acometidas Urbanas de Ø3" X Ø½" (incluye valvula, registro de PPR) | 330 | Ud | 3623.41 | 1195725.3
10 | REPOSICIÓN DE ASFALTO
10.1 | Imprimación con arena | 838.45 | M² | 195.93 | 164277.5085
10.2 | Suministro y colocación de asfalto e=2" (incl. Riego de Adherencia) | 838.45 | M² | 935.52 | 784386.744
10.3 | Transporte de asfalto, distancia aproximada de 20.00 km | 838.45 | M³/KM | 477.35 | 400234.1075
11 | Señalización, Control y manejo del tránsito ( incluye: Letreros con base ,Conos Refractarios,señales verticales transitorias de transito, Cinta de aviso de peligro, Malla de seguridad naranja, caneca vial,bastones luminosos, pasarelas de madera y hombres con banderolas, chachelos y cascos de seguridad ) | 1233.01 | M | 45.38 | 55953.9938
12 | Limpieza continua y final (obreros, camión y herramientas menores) | 1233.01 | M | 21.73 | 26793.3073
| SUB-TOTAL FASE V |  |  |  | 4856987.3172
B-VI | REDES DISTRIBUCIÓN SECTOR MIRAFLOR I
1 | PRELIMINARES
1.1 | Replanteo para tubería | 1100.29 | M | 17.45 | 19200.0605
2 | CORTE Y EXTRACCIÓN DE ASFALTO
2.1 | Corte de asfalto e=2" (ambos lados) | 1760.46 | M | 56.79 | 99976.5234
2.2 | Extracción de asfalto | 748.2 | M² | 70.85 | 53009.97
2.3 | Bote de material producto de la remocion de la carpeta asfaltica con camion a una distancia aproximada de 12 km (incluye carguio y esparcimiento en botadero) | 48.63 | M³E | 341.3 | 16597.419
3 | MOVIMIENTO DE TIERRA:
3.1 | Excavación material compacto | 856.41 | M3N | 185.26 | 158658.5166
3.2 | Asiento de arena (suministro y colocación) | 84.02 | M³S | 1902.89 | 159880.8178
3.3 | Suministro material de base D= 4 km | 179.57 | M³E | 1265.44 | 227235.0608
3.4 | Compactar el relleno con compactador mecánico en capas de 0.20. m de espesor (incluido el esparcimiento) | 728.32 | M³C | 160.1 | 116604.032
3.5 | Bote de material con camion a una distancia aproximada de 12 km (incluye carguio y esparcimiento en botadero) | 333.27 | M³E | 341.3 | 113745.051
4 | SUMINISTRO DE TUBERÍA:
4.1 | De 4" PVC- SDR-26 c/J.G + 2% por pérdida de campana | 61.2 | M | 1028.21 | 62926.452
4.2 | De 3" PVC SDR-26 c/J.G + 2% por pérdida de campana | 1163.1 | M | 644.44 | 749548.164
5 | COLOCACIÓN DE TUBERÍA:
5.1 | De 4" PVC-SDR-26 c/J.G | 60 | M | 51.73 | 3103.8
5.2 | De 3" PVC-SDR-26 c/J.G | 1040.29 | M | 44.97 | 46781.8413
6 | PRUEBAS HIDROSTÁTICAS CON ACOMETIDAS:
6.1 | De 4" PVC-SDR-26 c/J.G | 60 | M | 39.03 | 2341.8
6.2 | De 3" PVC-SDR-26 c/J.G | 1040.29 | M | 36.33 | 37793.7357
7 | PIEZAS ESPECIALES C/PROTECCIÓN ANTICORROSIVA (SUMINISTRO Y COLOCACIÓN) :
7.3 | Tee 3" x 3" PVC SCH-40 | 14 | Ud | 385.49 | 5396.86
7.4 | Codo 4"x 45º PVC SCH-40 | 1 | Ud | 525.45 | 525.45
7.4 | Codo 4"x 90º PVC SCH-40 | 1 | Ud | 554.95 | 554.95
7.6 | Codo 3"x 45º PVC SCH-40 | 5 | Ud | 477.21 | 2386.05
7.6 | Codo 3"x 90º PVC SCH-40 | 4 | Ud | 359.21 | 1436.84
7.7 | Red 4" x 3" PVC SCH-40 | 1 | Ud | 410.66 | 410.66
7.8 | Junta Tapón Ø3" | 9 | Ud | 195.16 | 1756.44
7.1 | Juntas mecánica Tipo Dresser Ø4" | 1 | Ud | 1685.73 | 1685.73
7.11 | Cemento PVC | 1 | PA | 2124.11 | 2124.11
8 | SUMINISTRO Y COLOCACIÓN DE VÁLVULAS:
8.1 | Válvula de Compuerta Ø3" H.F. Platillada Completa (150 PSI) (incl.: Válvula platillada, tornillos, junta de goma, niple platillada en un extremo, junta dresser ) | 1 | Ud | 27905.42 | 27905.42
8.2 | Caja telescópica p/válvulas (incl. Base y Tapa de H.S.) | 1 | Ud | 4599.37 | 4599.37
9 | ACOMETIDAS
9.1 | Acometidas Urbanas de Ø3" X Ø½" (incluye valvula, registro de PPR) | 220 | Ud | 3623.41 | 797150.2
10 | HIDRANTE:
10.1 | Hidrante de 4" (Suministro e instalación) | 1 | Ud | 109720.45 | 109720.45
11 | REPOSICIÓN DE ASFALTO
11.1 | Imprimación simple | 748.2 | M² | 228.21 | 170746.722
11.2 | Suministro y colocación de asfalto e=2" (incl. Riego de Adherencia) | 748.2 | M² | 935.52 | 699956.064
11.3 | Transporte de asfalto, distancia aproximada de 20.00 km | 748.2 | M³/KM | 477.35 | 357153.27
0
12 | Señalización, Control y manejo del tránsito ( incluye: Letreros con base ,Conos Refractarios,señales verticales transitorias de transito, Cinta de aviso de peligro, Malla de seguridad naranja, caneca vial,bastones luminosos, pasarelas de madera y hombres con banderolas, chachelos y cascos de seguridad ) | 1100.29 | M | 45.38 | 49931.1602
13 | Limpieza continua y final (obreros, camión y herramientas menores) | 1100.29 | M | 21.73 | 23909.3017
| SUB-TOTAL FASE VI |  |  |  | 4124752.292
B-VII | EMPALMES
1 | Empalme a tuberias existentes 6 unidades (incluye: corte, extracción y reposicion de carpeta asfaltica., movimiento de tierra, corte de tuberia existente, bombas de achique y señalizacion y seguridad) (No incluye piezas) | 1 | PA | 175799.58 | 175799.58
| SUB-TOTAL FASE VI |  |  |  | 175799.58
| SUB-TOTAL FASE B |  |  |  | 29137743.6754
C | VARIOS |  |  |  | 0
1 | Valla anunciando obra 20' x10' impresión Full Color conteniendo logo de INAPA, nombre de proyecto y contratista. estructura en tubos galvanizados 1.1/2" x 1.1/2" y soportes en tubo cuadrado 4" x 4". | 10 | Ud | 108560 | 1085600
2 | Campamento (Incluye oficinas, almacenes, talleres y unidades baños móviles). Sujeto a aprobación de la Supervisión | 1 | PA | 2218009 | 2218009
3 | Limpieza final y continua | 18 | Meses | 142574.26 | 2566336.68
| SUB-TOTAL FASE C |  |  |  | 5869945.68
| SUB-TOTAL GENERAL |  |  |  | 363086136.2862
| SUB-TOTAL GENERAL |  |  |  | 363086136.2862
GASTOS INDIRECTOS
| Gastos Administrativos | 3% |  |  | 10892584.0886
| Honorarios Profesionales | 10% |  |  | 36308613.6286
| Seguros, Pólizas y Fianzas | 4% |  |  | 14523445.4514
| Supervisión de la Obra | 5% |  |  | 18154306.8143
| Gastos de Transporte | 3% |  |  | 10892584.0886
| Ley 6-86 | 1% |  |  | 3630861.3629
| Estudios (Sociales, Ambientales, Geotécnicos, Topográficos y de Calidad, entre otros) | 5% |  |  | 18154306.8143
| Medida de Compensación Ambiental | 1.5% |  |  | 5446292.0443
| CODIA | 0.1% |  |  | 363086.1363
| ITBIS (Ley 07-2007) | 18% |  |  | 6535550.4532
| Mantenimiento y Operación Sistemas INAPA | 10% |  |  | 36308613.6286
| Imprevistos | 10% |  |  | 36308613.6286
| SUB-TOTAL GASTOS INDIRECTOS |  |  |  | 197518858.1397
| TOTAL GENERAL RD$ |  |  |  | 560604994.4259
| TOTAL A CONTRATAR RD$ |  |  |  | 560604994.4259