## LISTADO DE PARTIDAS
Obra: CONSTRUCCIÓN SISTEMA ABASTECIMIENTO LOS BARRIOS LOS GUANDULES - LA RAQUETA COMO EXTENSIÓN DE LA GUAZARA
Ubicacion: PROVINCIA BARAHONA |  |  |  | ZONA: VIII
PART. | DESCRIPCION | CANT. | UNID. | P.U. (RD$) | VALOR (RD$)
A | LINEA DE CONDUCCIÓN
1 | Replanteo | 92 | M |  | 0 | 0
[5 empty] | 0 | 0
2 | MOVIMIENTO DE TIERRA: |  |  |  | 0 | 0
2.1 | Excavación en roca c/equipo (incluye extracción) 30% | 29.808 | M³N |  | 0 | 0
2.2 | Excavación material compacto c/equipo 70% | 69.552 | M³N |  | 0 | 0
2.3 | Suministro material de mina para relleno distancia promedio= 10 km (50%) | 49.7813 | M³E |  | 0 | 0
2.4 | Compactado de relleno c/compactador mecánico en capas de 0.20 m | 82.9688 | M³C |  | 0 | 0
2.5 | Suministro y colocación asiento de arena (incluye acarreo interno) | 7.36 | M³S |  | 0 | 0
2.6 | Rechequeo superficie | 82.8 | M² |  | 0 | 0
2.7 | Bote de material con camión d= 17 km, (incluye carguio y esparcimiento de material en lugar de bote) | 66.9616 | M³E |  | 0 | 0
[5 empty] | 0 | 0
3 | SUMINISTRO DE TUBERÍA: |  |  |  | 0 | 0
3.1 | De ø 10" PVC SDR-21 C/ J.G.+4% perdida | 95.68 | M |  | 0 | 0 |  |  |  |  | 0
[5 empty] | 0 | 0
4 | COLOCACIÓN DE TUBERÍA: |  |  |  | 0 | 0
4.1 | De ø 10" PVC sdr-21 c/ J.G. | 92 | M |  | 0 | 0
[5 empty] | 0 | 0
5 | SUMINISTRO Y COLOCACIÓN DE PIEZAS ESPECIALES C/PROTECCIÓN ANTICORROSIVA : |  |  |  | 0 | 0
5.1 | Codo de ø 10" x 90° acero SCH-30 | 3 | UD |  | 0 | 0
5.6 | Codo de ø 10" x 50° acero SCH-30 | 1 | UD |  | 0 | 0
0
7 | PRUEBA HIDROSTÁTICA |  |  |  | 0 | 0
7.1 | De ø 10" PVC SDR-21 C/ J.G.+4% perdida | 92 | M |  | 0 | 0
[5 empty] | 0 | 0
10 | Señalización, control y seguridad en la obra (incluye pasarelas, letreros pequeños con base en angulares, postes para cintas refractaria, luces intermitentes color ambar con recarga solar, barreras de peligro naranja) | 92 | M |  | 0 | 0
11 | Limpieza continua y final (obreros, camión y herramientas menores) con tramos de alta pendiente | 92 | M |  | 0 | 0
[5 empty] | 0 | 0
| SUB-TOTAL A |  |  |  | 0 | 0 |  | 0
[5 empty] | 0 | 0
B | ESTACIÓN DE BOMBEO |  |  |  | 0 | 0
[5 empty] | 0 | 0
1 | Replanteo y control topográfico (brigada topográfica) | 2 | VISITA |  | 0 | 0
[5 empty] | 0 | 0
2 | MOVIMIENTO DE TIERRA: |  |  |  | 0 | 0
2.1 | Excavación material no clasificado c/equipo | 1744.3359 | M³N |  | 0 | 0 | 0
2.2 | Compactado de relleno c/compactador mecánico en capas de 0.20m) | 597.1059 | M³C |  | 0 | 0 | 0
2.3 | Bote de material con camión d= 17 km, (incluye carguio y esparcimiento de material en lugar de bote) | 1491.399 | M³E |  | 0 | 0
| . |  |  |  | 0 | 0
3 | HORMIGON ARMADO EN (INDUSTRIAL FC'= 280 KG/CM²) |  |  |  | 0 | 0
3.1 | Zapata muro 4.92 QQ/M³ | 43.17 | M³ |  | 0 | 0
3.2 | Zapata de columna central 1.35 QQ/M³ | 5.4 | M³ |  | 0 | 0
3.3 | Losa de fondo e=0.20 - 3.44 QQ/M³ | 33.97 | M³ |  | 0 | 0
3.4 | Muros 0.25- 4.26 QQ/M³ | 61.14 | M³ |  | 0 | 0
3.5 | Columna c1 central 0.40 x 0.40 -5.71 QQ/M³ | 3.17 | M³ |  | 0 | 0
3.6 | Columna c2 perimetral 0.40 x 0.40- 4.23 QQ/M³ | 5.88 | M³ |  | 0 | 0
3.7 | Viga 0.25 x 0.45 -4.86 QQ/M³ | 3.13 | M³ |  | 0 | 0
3.8 | Viga v2 0.25 x 0.65 -3.75 QQ/M³ | 4.5 | M³ |  | 0 | 0
3.9 | Losa de techo 0.15-0.94 QQ/M³ | 35.93 | M³ |  | 0 | 0
[5 empty] | 0 | 0
4 | TERMINACIÓN DE SUPERFICIE: |  |  |  | 0 | 0
4.1 | Fino de fondo pulido | 169 | M² |  | 0 | 0
4.2 | Pañete interior pulido | 204.35 | M² |  | 0 | 0
4.3 | Fino de techo | 240.25 | M² |  | 0 | 0
4.4 | Cantos | 232.48 | M |  | 0 | 0
[5 empty] | 0 | 0
6 | Banda de goma hidrofílica, preformada, expandible 25 x 20 MM | 122 | M |  | 0 | 0
[5 empty] | 0 | 0
7 | INSTALACIONES |  |  |  | 0 | 0
7.1 | Escalera exterior H.G. 1/2 h=3.40 M. (con dos manos de primer Galvo One, y acabado dos capas de pintura epóxica mantenimiento industrial) | 1 | UD |  | 0 | 0
7.2 | Escalera interior acero inoxidable H=3.70 M. | 1 | UD |  | 0 | 0
7.3 | Tapa en hierro negro de ¼" de espesor, con primer anticorrosivo Oxiguard dos capas y acabado de pintura epóxica mantenimiento industrial dos capas, instalación de las tapas con expanciones hilti galvanizadas (0.80m x 0.80m) (incluye candado para exterior) | 2 | UD |  | 0 | 0
7.4 | Ventilación de Ø 8" | 1 | UD |  | 0 | 0
7.5 | Mano de obra plomero y soldador | 1 | UD |  | 0 | 0
[5 empty] | 0 | 0
8 | SUMINISTRO Y COLOCACIÓN DE VÁLVULA: |  |  |  | 0 | 0
8.1 | De flota de 4" HF 150 PSI platillada completa | 1 | UD |  | 0 | 0
8.2 | Junta mecánica tipo dresser de 4" de 150 psi | 1 | UD |  | 0 | 0
8.3 | Registro para válvula 4" ( según detalle en planos) (1.00 x 1.00 x 1.15) debe ser construido sobre un lecho de grava no menor de 80 cm. de espesor y tener un drenaje en el fondo para evitar acumulacion de agua en el interior del registro. | 1 | UD |  | 0 | 0
[5 empty] | 0 | 0
9 | DESAGUE DE CISTERNA |  |  |  | 0 | 0
[5 empty] | 0 | 0
9.1 | Replanteo | 1 | UD |  | 0 | 0
[5 empty] | 0 | 0
9.2 | MOVIMIENTO DE TIERRA |  |  |  | 0 | 0
9.2.1 | Excavación material compacto a mano | 14.7 | M³ |  | 0 | 0
9.2.2 | Asiento de arena | 1.125 | M³ |  | 0 | 0
9.2.3 | Nivelación en fondo de zanja | 0.7 | M² |  | 0 | 0
9.2.4 | Compactado de relleno c/compactador mecánico en capas de 0.20m) | 12.6369 | M³ |  | 0 | 0
9.2.5 | Bote de material con camión d= 17 km, (incluye carguio y esparcimiento de material en lugar de bote) | 2.4757 | M³ |  | 0 | 0
[5 empty] | 0 | 0
9.3 | SUMINISTRO DE TUBERÍA |  |  |  | 0 | 0
9.3.1 | De 8" PVC SDR-32.5 c/J.G. | 15.45 | M |  | 0 | 0
[5 empty] | 0 | 0
9.4 | COLOCACION DE TUBERÍA |  |  |  | 0 | 0
9.4.1 | De 8" PVC SDR-32.5 c/J.G. | 15 | M |  | 0 | 0
[5 empty] | 0 | 0
9.5 | SUMINISTRO Y COLOCACIÓN DE VÁLVULA |  |  |  | 0 | 0
9.5.1 | De compuerta de 8" de 150 psi platillada completa | 1 | UD |  | 0 | 0
9.5.2 | Registro de H.A. (1.60 x 1.60 x 1.60 ) (ver detalles en planos) debe ser construido sobre un lecho de grava no menor de 80 cm. de espesor y tener un drenaje en el fondo para evitar acumulacion de agua en el interior del registro. | 1 | UD |  | 0 | 0
9.5.3 | Junta mecánica tipo dresser de 8" H.F de 150 psi | 1 | UD |  | 0 | 0
[5 empty] | 0 | 0
10 | Limpieza continua y final | 1 | UD |  | 0 | 0
[5 empty] | 0 | 0
| SUB-TOTAL B |  |  |  | 0 | 0 |  | 0
[5 empty] | 0 | 0
C | ELECTRIFICACION BASICA |  |  |  | 0
[5 empty] | 0 | 0
1 | ELECTRIFICACION PRIMARIA |  |  |  | 0 | 0
1.1 | Postes en H.A,V 40´ 500 Dam | 19 | UD |  | 0 | 0
1.2 | Postes en H.A,V 40´ 800 Dam | 5 | UD |  | 0 | 0
1.3 | Alambre AAAC No. 2/0 | 14600 | PIES |  | 0 | 0
1.4 | Estructura M-301 | 9 | UD |  | 0 | 0
1.5 | Estructura M -302 | 9 | UD |  | 0 | 0
1.6 | Estructura M -304 | 1 | UD |  | 0 | 0
1.7 | Estructura M -307 | 2 | UD |  | 0 | 0
1.8 | Estructura M -316 | 2 | UD |  | 0 | 0
1.9 | Estructura PR-208 | 1 | UD |  | 0 | 0
1.1 | Estructura HA-100B | 19 | UD |  | 0 | 0
1.11 | Estructura PR-101 | 24 | UD |  | 0 | 0
1.12 | Estructura AP-103 | 4 | UD |  | 0 | 0
1.13 | Estructura TR-306 (Inc. Transf. 3 * 25 Kva) (sobre caseta de cisterna) | 1 | UD |  | 0 | 0
1.14 | Instalación de postes | 24 | UD |  | 0 | 0
1.15 | Hoyo para postes | 24 | UD |  | 0 | 0
1.16 | Hoyo para vientos | 19 | UD |  | 0 | 0
1.17 | Mano de obra eléctrica primaria | 1 | UD |  | 0 | 0
| SUB-TOTAL 1 |  |  |  | 0 | 0
[5 empty] | 0 | 0
2 | ELECTRIFICACION SECUNDARIA |  |  |  | 0 | 0
2.1 | Alimentador eléctrico desde banco de transformadores hasta medidor de energía con Main Breaker con 3 conductores THW No.1/0 (fases),1 conductor THW No. 2 (neutro) y 1 conductor no.4 a 7 hilos trenzado (tierra) en tubería Inc de 2", incluye Condulet, Conectores y Soportes de Tuberías. | 6 | M |  | 0 | 0
2,2 | Alimentador eléctrico desde medidor de energía con Main Breaker hasta panel Board con 3 conductores THW No.1/0 (fases),1 conductor THW No. 2 (neutro) y 1 conductor no.4 a 7 hilos trenzado (tierra) en tuberías Inc y PVC de 2", incluye Condulet, Conectores, Soportes de Tuberías y movimiento de tierra. | 30 | M |  | 0 | 0
2,3 | Alimentador eléctrico desde panel Board hasta paneles arrancador suave con 3 conductores THW No.4 (fases) y 1 conductor THW No. 6 (neutro) en tubería EMT 11/2", incluye, conectores y soportes de tuberías. | 2 | m |  | 0 | 0
2,4 | Alimentador eléctrico desde paneles arrancador suave hasta motor eléctrico de electrobombas (2 equipos) con 3 conductores THW No.4 (fases) y 1 conductor THW No. 6 (neutro), en tuberías EMT y L.T. de 11/2", incluye, conectores y soportes de tuberías. | 16 | M |  | 0 | 0
2,5 | Alimentador eléctrico desde panel Board hasta transformador seco con 2 conductores THW No.8 (fases) y 1 conductor THW No. 10 (neutro) en tubería l.t 3/4", incluye, conectores y soportes de tuberías. | 2 | M |  | 0 | 0
2,6 | Alimentador eléctrico desde transformador seco hasta panel de Breakers 4/8 circuitos con 2 conductores THW No.8 (fases) y 1 conductor THW no. 10 (neutro) en tubería l.t 3/4", incluye, conectores y soportes de tuberías. | 2 | M |  | 0 | 0
2,8 | Medidor energía con Main Breaker 150 Amp, 460 volts, 3Ø, enclosure, nema 3r | 2 | UD |  | 0 | 0
2,9 | Panel boar barra de 150 Amp. con main breaker 150/3 Amp, 240 Volts, 3Ø, Inc. 2 breakers 125/3 Amp., 1 breaker 20/2 Amp. y 1 breaker 15/2 amp. | 1 | UD |  | 0 | 0
2,10 | Panel de distribución, (4/8 circuitos) (incluye breakers) | 1 | UD |  | 0 | 0
2,11 | Transformador seco 5 KVA, 480-120/240 V | 1 | UD |  | 0 | 0
2,12 | Registro eléctrico en H.A. (0.5 x 0.5 x 0.6 m) | 2 | UD |  | 0 | 0
2.16 | Mano de obra eléctrica secundaria | 1 | UD |  | 0 | 0
| SUB-TOTAL 2 |  |  |  | 0 | 0
[5 empty] | 0 | 0
[5 empty] | 0 | 0
3 | SUMINISTRO E INSTALACION DE ELECTROBOMBA |  |  |  | 0 | 0
3.1 | Válvula de compuerta con vástago ascendente de 6" platillada a 150 psi incluida su colocación | 2 | UD |  | 0 | 0
3.2 | Válvula check horizontal de 6" a 150 psi, platillado. | 2 | UD |  | 0 | 0
3.3 | Válvula de aire de 1", 150 psi. | 2 | UD |  | 0 | 0
3.4 | Codo de 6" x 90 grados | 7 | UD |  | 0 | 0
3.5 | Construcción de manifor de 12" x 6" | 5 | UD |  | 0 | 0
3.6 | Reducción de 12" x 6" | 4 | UD |  | 0 | 0
3.7 | Instalación manométrica completa | 2 | UD |  | 0 | 0
3.8 | Bloque de anclaje en hormigón simple | 2 | UD |  | 0 | 0
3.9 | Anclaje en hormigón armado | 2 | UD |  | 0 | 0
3.1 | Base en hormigón armado para equipos de bombeo | 1 | UD |  | 0 | 0
3.11 | Mano de obra construcción de descarga de 6" | 1 | UD |  | 0 | 0
3.12 | Pintura dos capas de oxiguard y dos capas de pintura epóxica mantenimiento industrial color azul para descarga | 3 | UD |  | 0 | 0
3.13 | Bloque de anclaje en hormigon simlpe | 2 | UD |  | 0 | 0
3.14 | Anclaje en hormigon armado | 2 | UD |  | 0 | 0
3.15 | Base en hormigon visto armado para equipos de bombeo f'c=280 kg/cm² | 2 | UD |  | 0 | 0
3.16 | Mano de obra construccion de descarga de 6" | 1 | UD |  | 0 | 0
3.17 | Pintura dos capas de oxiguard y dos capas de pintura epóxica mantenimiento industrial color azul para descarga | 1 | UD |  | 0 | 0
| SUB-TOTAL 3 |  |  |  |  | 0
0
| SUB-TOTAL C |  |  |  | 0 | 0
0
D | CASETA DE BOMBEO SOBRE CISTERNA |  |  |  | 0 | 0
[5 empty] | 0 | 0
1 | HORMIGON ARMADO EN f'c=240 kg/cm² : |  |  |  | 0 | 0
1.1 | Viga V 0.25 x 0.35 - 2.89 QQ/M³ | 0.43 | M³ |  | 0 | 0
1.2 | Viga VP 0.25 x 0.35 -1.78 QQ/M³ | 1.7 | M³ |  | 0 | 0 |  | 74.9412
1.4 | Losa de techo 0.15 - 1.28 QQ/M³ | 5.51 | M³ |  | 0 | 0
1.6 | Soporte de corredera | 10.1 | M |  | 0 | 0
1.7 | Base motor y bombeo 2.00 QQ/M³ | 2.31 | M³ |  | 0 | 0
[5 empty] | 0 | 0
2 | MURO BLOCK |  |  |  | 0 | 0
2.1 | Muro block de 8" ø 3/8" a 0.60 m (S.N.P.) | 103.65 | M² |  | 0 | 0
[5 empty] | 0 | 0
3 | TERMINACION DE SUPERFICIES |  |  |  | 0 | 0 |  | 13.21
3.1 | Pañete exterior maestreado y a plomo | 110.44 | M² |  | 0 | 0 |  | 66.05
3.2 | Pañete interior maestreado y a plomo | 103.65 | M² |  | 0 | 0 |  | 3.6
3.3 | Fino de techo plano | 79.74 | M² |  | 0 | 0
3.4 | Cantos | 137.8 | M |  | 0 | 0
3.5 | Antepecho de bloques (una línea de block) | 18 | M |  | 0 | 0
3.7 | Piso hormigón pulido espesor de 10 cm y refuerzo de fibra de polipropileno (f'c=210 kg/cm²) | 75.34 | M² |  | 0 | 0
3.8 | Zabaleta | 18 | M |  | 0 | 0
3.6 | Base fresh cement | 214.09 | M² |  | 0 | 0
3.6 | Pintura acrílica calidad superior dos manos mas retoques | 214.09 | M² |  | 0 | 0
[5 empty] | 0 | 0
4 | PORTAJE |  |  |  | 0 | 0
4.1 | Puerta polimetal (1.00 x 2.10) m (incluye instalacion y llavín de calidad) | 1 | UD |  | 0 | 0
4.2 | Ventana louver fija confeccionada con angular de 3" x 3/16" y planchuelas de 3" x 1/4" para celocias inclinadas (acabado con antioxidante oxiguard dos manos y luego dos manos de pintura epóxica mantenimiento industrial dos manos) | 1.68 | M² |  | 0 | 0
4.3 | Puerta metálica frontal enrollable (4.00 m x 2.70 m) | 10.8 | M² |  | 0 | 0
0
5 | INSTALACIONES ELECTRICAS |  |  |  | 0 | 0
5.1 | Entrada general | 1 | UD |  | 0 | 0
5.2 | Salidas cenitales | 4 | UD |  | 0 | 0
5.3 | Salidas interruptor sencillo | 3 | UD |  | 0 | 0
5.4 | Salidas tomacorriente dobles 120 v | 2 | UD |  | 0 | 0
[5 empty] | 0 | 0
6 | Acera 0.80 de ancho con hormigon industrial f'c=210 kg/cm² y refuerzo de fibra de polipropileno 0.80 de ancho con hormigon industrial f'c=210 kg/cm² y refuerzo de fibra de polipropileno | 12.7 | M² |  | 0 | 0 |  | 0
| SUB-TOTAL D |  |  |  | 0 | 0
[5 empty] | 0 | 0
E | VERJA EN BLOQUES DE 6" VIOLINADOS, L=105 ML |  |  |  | 0 | 0
[5 empty] | 0 | 0
1 | PRELIMINARES |  |  |  | 0 | 0
1.1 | Replanteo | 105 | M |  | 0 | 0
[5 empty] | 0 | 0
2 | MOVIMIENTO DE TIERRA: |  |  |  | 0 | 0
2.1 | Demolicion de tramo verja existente | 40.5 | M |  | 0 | 0
2.2 | Excavación en material compacto para zapatas a mano | 43.5891 | M³ |  | 0 | 0
2.3 | Reposición material compactado | 21.2178 | M³ |  | 0 | 0
2.4 | Bote de material con camión in situ | 29.0827 | M³ |  | 0 | 0
[5 empty] | 0 | 0
3 | HORMIGÓN ARMADO EN: |  |  |  | 0 | 0
3.1 | Zapata de muros (0.45 x 0.25) M - 0.87 qq/m³,f'c=180 kg/cm² | 9.4905 | M³ |  | 0 | 0
3.2 | Zapata de columnas (0.60 x 0.60 x 0.25) M - 2.08 qq/m³ f'c=180 kg/cm² | 2.46 | M³ |  | 0 | 0
3.3 | Columnas de amarre (0.20 x 0.20) M - 4.36 qq/m³, f'c=210 kg/cm² | 3.84 | M³ |  | 0 | 0
3.4 | Viga de amarre BNP (0.15 x 0.20) M - 3.22 qq/m³, f'c=210 kg/cm² | 2.85 | M³ |  | 0 | 0
3.5 | Viga de Amarre SNP (0.20 x 0.20) M - 2.45 qq/m³, f'c=210 kg/cm² | 4.04 | M³ |  | 0 | 0
3.6 | Viga apoyo del riel puerta corrediza l=8.40mts- 2.32 qq/m³, f'c=240 kg/cm² | 1.323 | M³ |  | 0 | 0
[5 empty] | 0 | 0
4 | MUROS |  |  |  | 0 | 0
4.1 | Block 6" ø3/8" @ 0.60 m SNP violinado (usar bloques de buen acabado) | 240.76 | M² |  | 0 | 0
4.2 | Block 6" ø3/8"@0.60m BNP | 37.04 | M² |  | 0 | 0
[5 empty] | 0 | 0
5 | TERMINACIÓN DE SUPERFICIE |  |  |  | 0 | 0
5.1 | Aplicación de adhesivo para hormigon (Lanco CB 999 o similar) | 104.65 | M² |  | 0 | 0
5.2 | Pañete en vigas y columnas | 104.65 | M² |  | 0 | 0
5.3 | Cantos | 615 | M |  | 0 | 0
[5 empty] | 0 | 0
6 | PINTURA |  |  |  | 0 | 0
6.1 | Base fresh cement en vigas y columnas | 104.65 | M² |  | 0 | 0
6.2 | Acrílica calidad superior azul turquesa en vigas y columnas dos manos y retoque | 104.65 | M² |  | 0 | 0
[5 empty] | 0 | 0
7 | Suministro y colocación de alambre galvanizado tipo trinchera | 105 | M |  | 0 | 0
8 | Suministro y colocación de junta expansiva (colocada cada 30mts según detalle) tira de foam 1/2" luego colocar masilla elastomerica para acabado | 10.4 | M |  | 0 | 0
9 | Suministro y colocación de angulares de 1 1/2"x 3/16" | 16 | UD |  | 0 | 0
[5 empty] | 0 | 0
10 | Puerta corrediza Long=4.0 M (acabado en anticorrosivo oxiguard dos capas y acabado en pintura epóxica mantenimiento industrial dos capas) | 1 | P.A |  | 0 | 0
11 | Logo y letrero de Inapa | 1 | UD |  | 0 | 0 |  | 0
| SUB-TOTAL E |  |  |  | 0 | 0
[5 empty] | 0 | 0
F | GARITA DE VIGILANTE |  |  |  | 0 | 0 |  |  |  |  | 0
[5 empty] | 0 | 0 |  |  |  |  | 0
1 | Replanteo | 18.6 | ML |  | 0 | 0 |  |  |  |  | 0
[5 empty] | 0 | 0 |  |  |  |  | 0
2 | Movimiento de tierra a mano (incluye excavación de zapatas, reposición de material compactado y bote de material sobrante) | 1 | P.A |  | 0 | 0 |  |  |  |  | 0
[5 empty] | 0 | 0 |  |  |  |  | 0
3 | HORMIGÓN ARMADO (f'c=210 kg/cm²): |  |  |  | 0 | 0 |  |  |  |  | 0
3.1 | Zapata de muro (Incl. Zap. C1) 0.85 qq/m³ | 1.45 | M³ |  | 0 | 0 |  |  |  |  | 0
3.2 | Viga de amarre bajo de piso 0.15 x 0.20 - 3.71 qq/m³ | 0.32 | M³ |  | 0 | 0 |  |  |  |  | 0
3.3 | Viga de amarre a nivel de techo 0.15 x 0.20 - 3.37 qq/m³ | 0.18 | M³ |  | 0 | 0 |  |  |  |  | 0
3.4 | Dintel d1 (0.15 x 0.30 ) 2.99 qq/m³ | 0.11 | M³ |  | 0 | 0 |  |  |  |  | 0
3.5 | Viga dintel d2 - 2.32 qq/m³ | 0.37 | M³ |  | 0 | 0 |  |  |  |  | 0
3.6 | Columna 0.30x0.15 - 3.03 qq/m³ | 0.12 | M³ |  | 0 | 0 |  |  |  |  | 0
3.7 | Losa de techo 0.12 M - 1.34 qq/m³ | 0.81 | M³ |  | 0 | 0 |  |  |  |  | 0
[5 empty] | 0 | 0 |  |  |  |  | 0
4 | MUROS DE BLOCK |  |  |  | 0 | 0 |  |  |  |  | 0
4.1 | B.N.P de ø 6¨ | 4.82 | M² |  | 0 | 0 |  |  |  |  | 0
4.2 | S.N.P de ø 6¨ | 22.69 | M² |  | 0 | 0 |  |  |  |  | 0
[5 empty] | 0 | 0 |  |  |  |  | 0
5 | TERMINACIÓN DE SUPERFICIE |  |  |  | 0 | 0 |  |  |  |  | 0
5.1 | Aplicación de adhesivo para hormigon (Lanco CB 999 o similar) | 9.77 | M² |  | 0 | 0 |  |  |  |  | 0
5.2 | Pañete exterior maestreado y a plomo | 26.04 | M² |  | 0 | 0 |  |  |  |  | 0
5.3 | Pañete interior maestreado y a plomo | 20.94 | M² |  | 0 | 0 |  |  |  |  | 0
5.4 | Fino de techo plano | 9.62 | M² |  | 0 | 0 |  |  |  |  | 0
5.5 | Cantos | 47.6 | M |  | 0 | 0 |  |  |  |  | 0 | 5.56
5.6 | Antepecho de bloques (una línea de block) | 2.02 | M |  | 0 | 0 |  |  |  |  | 0
5.7 | Zabaleta en techo | 10.1 | M |  | 0 | 0 |  |  |  |  | 0
5.8 | Gotero ranurado | 6.02 | M |  | 0 | 0 |  |  |  |  | 0
5.9 | Impermeabilizante en techo (tipo sellador, aplicar tres capas según instrucción del fabricante) | 10.582 | M² |  | 0 | 0 |  |  |  |  | 0
5.1 | Cerámica en baño | 2.8368 | M² |  | 0 | 0 |  |  |  |  | 0
5.11 | Pintura general acrílica calidad superior (incluye base fresh cement) | 44.1432 | M² |  | 0 | 0 |  |  |  |  | 0
[5 empty] | 0 | 0 |  |  |  |  | 0
6 | Pisos de hormigón con malla electosoldada D 2.3x D 2.3 de 150mm x150 mm y fibra de polipropileno (pulido) | 5.3 | M² |  | 0 | 0 |  |  |  |  | 0
[5 empty] | 0 | 0 |  |  |  |  | 0
7 | Acera 0.80 de ancho con hormigon industrial f'c=210 kg/cm² y refuerzo de fibra de polipropileno perimetral de 0.80 M | 6.06 | M² |  | 0 | 0 |  |  |  |  | 0
[5 empty] | 0 | 0 |  |  |  |  | 0
8 | PUERTA (SUMINISTRO Y COLOCACIÓN): |  |  |  | 0 | 0 |  |  |  |  | 0
8.1 | Pre marco de 1 1/2"x 1 1/2" 3/16" en puerta y ventanas | 15.2 | M |  | 0 | 0 |  |  |  |  | 0
8.2 | Puerta polimetal Inc. herraje instalación y llavín de calidad (2.10x1.00) M | 1 | UD |  | 0 | 0 |  |  |  |  | 0
8.3 | Reja de protección en puerta (2.10x1.0) M con acabado con oxiguard y pintura epóxica industrial | 1 | UD |  | 0 | 0 |  |  |  |  | 0
[5 empty] | 0 | 0 |  |  |  |  | 0
9 | VENTANA DE ALUMINIO (INCLUYE COLOCACIÓN) |  |  |  | 0 | 0 |  |  |  |  | 0
9.1 | Ventanas de aluminio en celosías color blanco, fabricación superior | 23.25 | P2 |  | 0 | 0 |  |  |  |  | 0
9.2 | Reja de protección en ventanas (acabado igual a la reja de la puerta) | 1 | UD |  | 0 | 0 |  |  |  |  | 0
[5 empty] | 0 | 0 |  |  |  |  | 0
10 | INSTALACIÓN SANITARIA: |  |  |  | 0 | 0 |  |  |  |  | 0
10.1 | Lavamanos sencillos con mezcladora monomando, y llave angular doble | 1 | UD |  | 0 | 0 |  |  |  |  | 0
10.2 | Inodoro | 1 | UD |  | 0 | 0 |  |  |  |  | 0
10.3 | Desagüe de techo empotrado | 1 | UD |  | 0 | 0 |  |  |  |  | 0
10.4 | Ducha | 1 | UD |  | 0 | 0 |  |  |  |  | 0
10.5 | Desagüe de piso 3" | 1 | UD |  | 0 | 0 |  |  |  |  | 0
10.6 | Columna ventilación de 3" | 1 | UD |  | 0 | 0 |  |  |  |  | 0
10.7 | Cámara de inspección | 2 | UD |  | 0 | 0 |  |  |  |  | 0
10.8 | Séptico (1.90x1.10x 2.00) M | 1 | UD |  | 0 | 0 |  |  |  |  | 0
10.9 | Tinaco 150 GLS | 1 | UD |  | 0 | 0 |  |  |  |  | 0
11 | Barra para cortina de baño en tubo de 3/4" inoxidable | 1 | UD |  | 0 | 0
11.1 | Tubería y piezas de plomeria | 1 | PA |  | 0 | 0 |  |  |  |  | 0
11.2 | Mano de obra instalación | 1 | PA |  | 0 | 0 |  |  |  |  | 0
[5 empty] | 0 | 0 |  |  |  |  | 0
11 | INSTALACIÓN ELÉCTRICA: |  |  |  | 0 | 0 |  |  |  |  | 0
11.1 | Entrada general (incluye panel de braeker de 4/8 circuitos) | 1 | UD |  | 0 | 0 |  |  |  |  | 0
11.2 | Salidas luces cenitales | 6 | UD |  | 0 | 0 |  |  |  |  | 0
11.3 | Salidas tomacorrientes doble 120 v | 3 | UD |  | 0 | 0 |  |  |  |  | 0
11.4 | Salidas interruptor sencillos | 3 | UD |  | 0 | 0 |  |  |  |  | 0
[5 empty] | 0 | 0 |  |  |  |  | 0
12 | Limpieza continua y final | 1 | PA |  | 0 | 0 |  |  |  |  | 0
[5 empty] | 0 | 0 |  |  |  |  | 0
| SUB TOTAL F |  |  |  | 0 | 0 |  | 0
[5 empty] | 0 | 0
G | LINEA DE IMPULSION |  |  |  | 0 | 0
[5 empty] | 0 | 0
1 | Replanteo | 1695 | M |  | 0 | 0
[5 empty] | 0 | 0
2 | MOVIMIENTO DE TIERRA: |  |  |  | 0 | 0
2.1 | Excavación en roca c/equipo (incluye extracción) 45% | 823.5 | M³N |  | 0 | 0
2.2 | Excavación material compacto c/equipo 55% | 1006.5 | M³N |  | 0 | 0
2.3 | Suministro material de mina para relleno Dist. Prom = 10 Km (50%) | 917.1662 | M³E |  | 0 | 0
2.4 | Compactado de relleno c/compactador mecánico en capas de 0.20 m | 1528.6103 | M³C |  | 0 | 0
2.5 | Suministro y colocación asiento de arena (incluye acarreo interno) | 135.6 | M³S |  | 0 | 0
2.6 | Rechequeo superficie | 1525.5 | M² |  | 0 | 0
2.7 | Bote de material con camión d= 17 km, (incluye carguio y esparcimiento de material en lugar de bote) | 1233.6955 | M³E |  | 0 | 0
[5 empty] | 0 | 0
3 | SUMINISTRO DE TUBERIA: |  |  |  | 0 | 0
3.1 | De ø 10" PVC- SDR-21 C/ J.G.+4% perdida | 1762.8 | M |  | 0 | 0 |  |  |  |  | 0
[5 empty] | 0 | 0
4 | COLOCACION DE TUBERIA: |  |  |  | 0 | 0
4.1 | De ø 10" PVC- SDR-21 C/ J.G. | 1695 | M |  | 0 | 0
[5 empty] | 0 | 0
5 | SUMINISTRO Y COLOCACION DE PIEZAS ESPECIALES C/PROTECCION ANTICORROSIVA : |  |  |  | 0 | 0
5.1 | Codo de ø 10" x 90° acero SCH-30 | 1 | UD |  | 0 | 0
5.2 | Codo de ø 10" x 75° acero SCH-30 | 1 | UD |  | 0 | 0
5.3 | Codo de ø 10" x 50° acero SCH-30 | 2 | UD |  | 0 | 0
5.4 | Codo de ø 10" x 55 acero SCH-30 | 1 | UD |  | 0 | 0
5.5 | Codo de ø 10" x 35° acero SCH-30 | 2 | UD |  | 0 | 0
5.6 | Codo de ø 10" x 20° acero SCH-30 | 3 | UD |  | 0 | 0
5.7 | Codo de ø 10" x 25 acero SCH-30 | 2 | UD |  | 0 | 0
5.8 | Codo de ø 10" x 15° acero SCH-30 | 2 | UD |  | 0 | 0
5.9 | Junta mecánica tipo dresser de ø 10" 150 PSI | 12 | UD |  | 0 | 0
5.1 | Anclaje H.A. para piezas según detalle | 11 | UD |  | 0 | 0
[5 empty] | 0 | 0
6 | SUMINISTRO Y COLOCACION DE VALVULAS |  |  |  | 0 | 0
7.3 | Válvula de aire combinada Ø2" completa (150PSI) (incl.: válvula , tornillos, junta de goma, niple platillado, junta dresser ) | 3 | UD |  | 0 | 0 | 89774.4
7.4 | Válvula de aire 2" completa (150PSI) (incl.: válvula , tornillos, junta de goma, niple platillado, junta dresser ) | 2 | UD |  | 0 | 0 |  |  | 12762.3
7.2 | Válvula de desagüe Ø4" H.F platillada completa (150PSI) (incl.: válvula platillada, tornillos, junta de goma, niple platillado, junta dresser ) | 4 | UD |  | 0 | 0
8.6 | Registro para válvula de aire en tubo concreto Ø48", clase III (inc. Losa de fondo y techo de hormigón armado y tapa de polipropileno )según diseño | 4 | UD |  | 0 | 0
7.7 | Caja telescópica hierro fundido , para válvula de desagüe | 6 | UD |  | 0 | 0
[5 empty] | 0 | 0
7 | PRUEBA HIDROSTATICA |  |  |  | 0 | 0
7.1 | De ø 10" PVC- SDR-21 C/ J.G.+4% perdida | 1695 | M |  | 0 | 0
[5 empty] | 0 | 0
10 | Señalización, control y seguridad en la obra (incluye pasarelas, letreros pequeños con base en angulares, postes para cintas refractaria, luces intermitentes color ambar recargables con energia solar, barreras de peligro naranja | 1695 | M |  | 0 | 0
11 | Limpieza continua y final (obreros, camión y herramientas menores) con tramos de alta pendiente | 1695 | M |  | 0 | 0
[5 empty] | 0 | 0
| SUB - TOTAL FASE G |  |  |  | 0 | 0 |  | 0
[5 empty] | 0 | 0
H | DEPOSITO REGULADOR SUPERFICIAL 700 MT3 H. A. |  |  |  | 0 | 0
[5 empty] | 0 | 0
1 | Replanteo y control topográfico | 2 | UD |  | 0 | 0
[5 empty] | 0 | 0
2 | PRELIMINARES |  |  |  | 0 | 0
2.1 | Explanación con equipo (corte de material) | 6009.8 | M³N |  | 0 | 0
2.2 | Relleno compactado c/compactador mecánico en capas de 0.20m) | 149.85 | M³C |  | 0 | 0
2.3 | Bote de material con camión d= 17 km, (incluye carguio y esparcimiento de material en lugar de bote) | 7031.94 | M³E |  | 0 | 0
[5 empty] | 0 | 0
3 | MOVIMIENTO DE TIERRA |  |  |  | 0 | 0
3.1 | Excavación material c/equipo | 493.9336 | M³N |  | 0 | 0
3.2 | Relleno compactado c/compactador mecánico en capas de 0.20m) | 81.7161 | M³C |  | 0 | 0
3.3 | Bote de material con camión d= 17 km, (incluye carguio y esparcimiento de material en lugar de bote) | 535.8828 | M³E |  | 0 | 0
[5 empty] | 0 | 0
4 | HORMIGON ARMADO f'c= 280 kg/cm² (INDUSTRIAL) EN: |  |  |  | 0 | 0
4.1 | Zapata de columna C-1 - 2.30 QQ/M³ | 2.48 | M³ |  | 0 | 0
4.3 | Zapata de muros H=0.40 M - 7.04 QQ/M³ | 26.6 | M³ |  | 0 | 0
4.4 | Losa de fondo e=0.20 M - 1.36 QQ/M³ | 29.04 | M³ |  | 0 | 0
4.5 | Muro e=0.30 - 2.25 QQ/M³ | 69.1 | M³ |  | 0 | 0
4.6 | Columnas C1 (0.40 x 0.40)-4.37 QQ/M³ | 2.94 | M³ |  | 0 | 0
4.7 | Columnas C2 (0.40 x 0.40)-3.22 QQ/M³ | 5.89 | M³ |  | 0 | 0
4.8 | Viga (0.50 x 0.25)-4.22 QQ/M³ | 4.2 | M³ |  | 0 | 0
4.9 | Losa superior e=0.15 M- 1.14 QQ/M³ | 27.67 | M³ |  | 0 | 0
4.1 | Hormigón de limpieza e=0.05 cm Fc'= 180 Kg/CM² | 7.26 | M³ |  | 0 | 0 |  |  | 0
[5 empty] | 0 | 0 |  | 0
5 | APLICACIÓN DE: |  |  |  | 0 | 0
5.1 | Impermeabilizante sika monotop -SEAL-107 o similar (muro interior y losa de fondo) | 230.68 | M² |  | 0 | 0
5.2 | Junta expansiva de bentonita (según detalle) | 58.2 | M |  | 0 | 0
[5 empty] | 0 | 0
6 | TERMINACION SUPERFICIES |  |  |  | 0 | 0 | 0.824
6.1 | Pañete interior pulido | 343.51 | M² |  | 0 | 0 | 3.296
6.2 | Pañete exterior maestreado y a plomo | 236.07 | M² |  | 0 | 0
6.3 | Fino fondo pulido | 157.0009 | M² |  | 0 | 0
6.4 | Cantos | 231.2 | M |  | 0 | 0
6.5 | Aplicación de adhesivo para hormigon (Lanco CB 999 o similar) | 932 | M² |  | 0 | 0
6.6 | Fino losa techo | 184.47 | M² |  | 0 | 0
6.7 | Construcción de Acera 0.80 de ancho con hormigon industrial f'c=210 kg/cm² y refuerzo de fibra de polipropileno perimetral ancho= 0.60 M, e=0.10 M | 34.92 | M² |  | 0 | 0
[5 empty] | 0 | 0
7 | CONSTRUCCION DE: ENTRADA SALIDA Y REBOSE, BY-PASS, DESAGUE Y REBOSE ( SUMINISTROS E INSTALACION) |  |  |  | 0 | 0
7.1 | ENTRADA |  |  |  | 0 | 0
7.1.1 | Tubería Ø10"acero SCH-40 s/costura c/protección anticorrosiva (soterrada) | 4.9 | M |  | 0 | 0
7.1.2 | Tubería Ø10"acero SCH-40 S/Costura C/Protección anticorrosiva (aérea) | 3.9 | M |  | 0 | 0
7.1.3 | Niple 10" x 2' acero SCH-40 C/Protección anticorrosiva | 1 | UD |  | 0 | 0
7.1.4 | Codo 10"x 90º acero SCH-40 C/Protección anticorrosiva | 2 | UD |  | 0 | 0 |  | 3
7.1.5 | Junta mecánica tipo dresser Ø10" 150 PSI | 1 | UD |  | 0 | 0 |  | 25
7.1.6 | Anclaje p/piezas (según diseño) | 2 | UD |  | 0 | 0 |  | 3.9
7.1.7 | Válvula compuerta Ø10" platilada (incl. Válvula, tornillos 3/4"x3, junta de goma, 1/2"niple platillado 8" x 12", junta dresser 12") | 1 | UD |  | 0 | 0
7.1.8 | Registro p/válvula según diseño | 1 | UD |  | 0 | 0
[5 empty] | 0 | 0
7.2 | SALIDA Y REBOSE |  |  |  | 0 | 0
7.2.1 | Tubería Ø10"acero SCH-40 s/costura c/protección anticorrosiva (soterrada) | 13 | M |  | 0 | 0
7.2.2 | Tubería Ø10"acero SCH-40 s/costura c/protección anticorrosiva (aérea) | 3.9 | M |  | 0 | 0
7.2.3 | Niple 10" x 2' acero SCH-40 c/protección anticorrosiva | 2 | UD |  | 0 | 0
7.2.5 | Codo 10"x 90º acero SCH-40 c/protección anticorrosiva | 3 | UD |  | 0 | 0
7.2.7 | Junta mecánica tipo dresser Ø10'' 150 PSI | 1 | UD |  | 0 | 0
7.2.8 | Anclaje p/piezas | 3 | UD |  | 0 | 0
7.2.9 | Válvula compuerta Ø10" platilada (incl. Válvula, tornillos 3/4"x3, junta de goma, 1/2"niple platillado 10" x 12", junta dresser 10") | 1 | UD |  | 0 | 0
7.2.10 | Registro p/válvula según diseño | 1 | UD |  | 0 | 0
[5 empty] | 0 | 0
7.3 | BY - PASS |  |  |  | 0 | 0
7.3.1 | Tubería Ø10"Acero SCH-40 s/costura c/protección anticorrosiva (soterrada) | 2.5 | M |  | 0 | 0
7.3.2 | Tee 10"x 10" acero SCH-40 c/protección anticorrosiva | 1 | UD |  | 0 | 0
7.3.3 | Cruz 10'' x 10'' acero SCH-40 c/protección anticorrosiva | 1 | UD |  | 0 | 0
7.3.4 | Niple de ø 1/2'' de acero roscado en un extremo y adaptador (coupling) con un extremo roscado Ø1/2; PVC SCH -40 | 1 | UD |  | 0 | 0
7.3.5 | Anclaje p/piezas | 2 | UD |  | 0 | 0
7.3.6 | Válvula compuerta Ø10" platilada (incl. Válvula, tornillos 3/4"x3, junta de goma, 1/2"niple platillado 10" x 12", junta dresser 10") | 1 | UD |  | 0 | 0
7.3.7 | Registro p/válvula según diseño (aplican las mismas indicaciones de registros similares) | 1 | UD |  | 0 | 0
[5 empty] | 0 | 0
7.4 | DESAGUE Y REBOSE |  |  |  | 0 | 0
7.4.1 | Tubería Ø6"Acero SCH-30 s/costura c/protección anticorrosiva (soterrada) | 10 | M |  | 0 | 0
7.4.2 | Tubería Ø6"Acero -30 s/costura c/protección anticorrosiva (aérea) | 4.62 | M |  | 0 | 0
7.4.3 | Tubería Ø" 6 PVC SDR-32.5 C.J.G. (soterrada) | 200 | M |  | 0 | 0
7.4.4 | Niple 8" x 2' Acero SCH-30 c/protección anticorrosiva | 2 | UD |  | 0 | 0
7.4.5 | Codo 6"x 90º Acero SCH-30 c/protección anticorrosiva | 3 | UD |  | 0 | 0
7.4.6 | Tee 6"x 6" Acero SCH-30 c/protección anticorrosiva | 1 | UD |  | 0 | 0
7.4.7 | Junta mecánica tipo dresser Ø6" 150 PSI | 2 | UD |  | 0 | 0
7.4.8 | Anclaje p/piezas | 3 | UD |  | 0 | 0
7.4.9 | Válvula compuerta ø6" platillada (incl. Válvula, tornillos 3/4"x3, junta de goma, 1/2"niple platillado 8" x 12", junta dresser 12") | 1 | UD |  | 0 | 0
7.4.10 | Registro p/válvula (aplican las mismas indicaciones de registros similares) | 1 | UD |  | 0 | 0
0
7.5 | MOVIMIENTO DE TIERRA (230 M) |  |  |  | 0 | 0 |  | 230.4 | 4.9 | 15.5 | 210
7.5.1 | Replanteo | 230.4 | M³ |  | 0 | 0
7.5.2 | Excavación material compactado c/ equipo | 205.282 | M³ |  | 0 | 0
7.5.3 | Asiento de arena | 16.2545 | M³ |  | 0 | 0
7.5.4 | Relleno compactado compactador mecánico 0.30 m | 175.4412 | M³ |  | 0 | 0
7.5.5 | Bote de material con camión d= 17 km, (incluye carguio y esparcimiento de material en lugar de bote) | 35.8089 | M³ |  | 0 | 0
[5 empty] | 0 | 0 | 0
8 | INSTALACION DE: |  |  |  | 0 | 0 | 0
8.1 | Tapa metálica ( 0.80 x 0.80 ) tipo cisterna | 1 | UD |  | 0 | 0 |  | 1882.1 | 2596 | 5192
8.3 | Escalera interior acero inoxidable,.h=7.00 m (ver detalle) | 1 | UD |  | 0 | 0
[5 empty] | 0 | 0 | 0
10 | Logo Inapa y letrero inapa | 1 | UD |  | 0 | 0 | #REF!
11 | Rampa y andamios p/vaciado | 1 | UD |  | 0 | 0
13 | Embellecimiento con gravilla espesor promedio 10 cm | 260 | M² |  | 0 | 0 | 0
14 | Limpieza continua final | 1 | UD |  | 0 | 0 | 0 | 0
| SUB - TOTAL FASE H |  |  |  | 0 | 0
0
I | VERJA EN BLOQUES DE 6" VIOLINADOS, L=94.47 ML |  |  |  | 0
0
1 | PRELIMINARES |  |  |  | 0
1.1 | Replanteo | 94.47 | M |  | 0 | 0
[5 empty] | 0 | 0
2 | MOVIMIENTO DE TIERRA: |  |  |  | 0 | 0
2.1 | Excavación zapatas a mano | 39.3319 | M³N |  | 0 | 0
2.2 | Reposición material compactado a mano | 19.0704 | M³C |  | 0 | 0
2.3 | Bote de material con camión in situ | 26.3399 | M³E |  | 0 | 0
[5 empty] | 0 | 0
3 | HORMIGÓN ARMADO EN: |  |  |  | 0 | 0
3.1 | Zapata de muros (0.45 x 0.25) M - 0.87 qq/m³,f'c=180 kg/cm² | 8.5084 | M³ |  | 0 | 0
3.2 | Zapata de columnas (0.60 x 0.60 x 0.25) M - 2.08 qq/m³ f'c=180 kg/cm² | 2.19 | M³ |  | 0 | 0
3.3 | Columnas de amarre (0.20 x 0.20) M - 4.36 qq/m³, f'c=210 kg/cm² | 3.456 | M³ |  | 0 | 0
3.4 | Viga de amarre BNP (0.15 x 0.20) M - 3.22 qq/m³, f'c=210 kg/cm² | 2.5521 | M³ |  | 0 | 0
3.5 | Viga de Amarre SNP (0.20 x 0.20) M - 2.45 qq/m³, f'c=210 kg/cm² | 3.6188 | M³ |  | 0 | 0
3.6 | Viga apoyo del riel puerta corrediza l=8.40mts- 2.32 qq/m³, f'c=240 kg/cm² | 1.323 | M³ |  | 0 | 0
[5 empty] | 0 | 0
4 | MUROS |  |  |  | 0 | 0
4.1 | Block 6" ø3/8" @ 0.60 m SNP violinado (usar bloques de buen acabado) | 214.942 | M² |  | 0 | 0
4.2 | Block 6" ø3/8"@0.60m BNP | 33.068 | M² |  | 0 | 0
[5 empty] | 0 | 0
5 | TERMINACIÓN DE SUPERFICIE |  |  |  | 0 | 0
5.1 | Aplicación de adhesivo para hormigon (Lanco CB 999 o similar) | 93.9055 | M² |  | 0 | 0
5.2 | Pañete en vigas y columnas | 93.9055 | M² |  | 0 | 0
5.3 | Cantos | 552.21 | M |  | 0 | 0
[5 empty] | 0 | 0
6 | PINTURA |  |  |  | 0 | 0
6.1 | Base fresh cement en vigas y columnas | 93.9055 | M² |  | 0 | 0
6.2 | Acrílica calidad superior azul turquesa en vigas y columnas dos manos y retoque | 93.9055 | M² |  | 0 | 0
[5 empty] | 0 | 0
7 | Suministro y colocación de alambre galvanizado tipo trinchera | 94.47 | M |  | 0 | 0
8 | Suministro y colocación de junta expansiva (colocada cada 30mts según detalle) tira de foam 1/2" luego colocar masilla elastomerica para acabado | 10.4 | M |  | 0 | 0
9 | Suministro y colocación de angulares de 1 1/2"x 3/16" | 16 | UD |  | 0 | 0
[5 empty] | 0 | 0
10 | Puerta corrediza Long=4.0 M (acabado en anticorrosivo oxiguard dos capas y acabado en pintura epóxica mantenimiento industrial dos capas) | 1 | P.A |  | 0 | 0 | 0
| SUB - TOTAL FASE I |  |  |  | 0
0
J | REDES DE DISTRUBUCION |  |  |  | 0
0
1 | Replanteo | 13838.13 | M |  | 0 | 0
[5 empty] | 0 | 0
2 | MOVIMIENTO DE TIERRA |  |  |  | 0 | 0
2.1 | Excavación en roca c/equipo (incluye extracción) 30% | 3121.1323 | M³N |  | 0 | 0
2.2 | Excavación material compacto c/equipo 70% | 7282.6421 | M³N |  | 0 | 0
2.3 | Suministro material de mina para relleno Dist. Prom = 10 km (sujeto a aprobación de la supervisión) (50%) | 5319.6916 | M³E |  | 0 | 0
2.4 | Relleno compactado c/compactador mecánico en capas de 0.20 M | 8866.1527 | M³C |  | 0 | 0
2.5 | Suministro y colocación asiento de arena (Incluye acarreo interno) | 971.4121 | M³S |  | 0 | 0
2.6 | Rechequeo superficie | 9270.4225 | M² |  | 0 | 0
2.7 | Bote de material con camión d= 17 km, (incluye carguio y esparcimiento de material en lugar de bote) | 6898.8531 | M³E |  | 0 | 0
[5 empty] | 0 | 0
3 | SUMINISTRO DE TUBERIA: |  |  |  | 0 | 0
3.1 | De Ø 10" PVC SDR-26 C/ J.G. +4% perdida | 124.072 | M |  | 0 | 0 |  |  |  |  | 0
3.2 | De Ø 8” PVC SDR-26 C/ J.G. +3% perdida | 319.3 | M |  | 0 | 0 |  |  |  |  | 0
3.3 | De Ø 6" PVC SDR-26 C/ J.G. .+3% perdida | 738.3349 | M |  | 0 | 0 |  |  |  |  | 0
3.4 | De Ø 4” PVC SDR-26 C/ J.G. +2% perdida | 4794 | M |  | 0 | 0 |  |  |  |  | 0
3.5 | De Ø 3” PVC SDR-26 C/ J.G. +2% perdida | 8151.84 | M |  | 0 | 0 |  |  |  |  | 0
[5 empty] | 0 | 0
4 | COLOCACION DE TUBERIA: |  |  |  | 0 | 0
4.1 | De Ø 10" PVC SDR-26 C/ J.G. | 119.3 | M |  | 0 | 0
4.2 | De Ø 8”. PVC SDR-26 C/ J.G. | 310 | M |  | 0 | 0 |  |  |  |  | 0
4.3 | De Ø 6”. PVC SDR-26 C/ J.G. | 716.83 | M |  | 0 | 0 |  |  |  |  | 0
4.4 | De Ø 4" PVC SDR-26 C/ J.G. | 4700 | M |  | 0 | 0 |  |  |  |  | 0
4.5 | De Ø 3" PVC SDR-26 C/ J.G. | 7992 | M |  | 0 | 0
[5 empty] | 0 | 0
5 | SUMINISTRO Y COLOCACION DE PIEZAS ESPECIALES C/PROTECCION ANTICORROSIVA : |  |  |  | 0 | 0
5.1 | Tee de Ø 3" x 3" Acero SCH-80 | 43 | UD |  | 0 | 0
5.2 | Tee de Ø 4" x 3" Acero SCH -80 | 18 | UD |  | 0 | 0
5.3 | Tee de Ø 4" x 4" Acero SCH -80 | 7 | UD |  | 0 | 0
5.4 | Tee de Ø ø 6" x 3" Acero SCH -40 | 6 | UD |  | 0 | 0
5.5 | Tee de Ø 6" x 4" Acero SCH -40 | 1 | UD |  | 0 | 0
5.6 | Tee de Ø 8" x 4" Acero SCH -40 | 2 | UD |  | 0 | 0
5.7 | Tee de Ø 8" x 6" Acero SCH -40 | 1 | UD |  | 0 | 0
5.8 | Codo de Ø 3" x 20 Acero SCH -80 | 1 | UD |  | 0 | 0
5.9 | Codo de Ø ø 3" x 15 Acero SCH -80 | 3 | UD |  | 0 | 0
5.1 | Codo de Ø 3" x 25 Acero SCH -80 | 3 | UD |  | 0 | 0
5.11 | Codo de Ø ø 3" x 20 Acero SCH -80 | 3 | UD |  | 0 | 0
5.12 | Codo de Ø 3" x 35 Acero SCH -80 | 1 | UD |  | 0 | 0
5.13 | Codo de Ø ø 3" x 45 Acero SCH -80 | 1 | UD |  | 0 | 0
5.14 | Codo de Ø ø 3" x 50 Acero SCH -80 | 1 | UD |  | 0 | 0
5.15 | Codo de Ø ø 3" x 60 Acero SCH -80 | 1 | UD |  | 0 | 0
5.16 | Codo de Ø ø 3" x 70 Acero SCH -80 | 1 | UD |  | 0 | 0
5.17 | Codo de Ø 3" x 90 Acero SCH -80 | 5 | UD |  | 0 | 0
5.18 | Codo de Ø 4" x 15 Acero SCH -80 | 4 | UD |  | 0 | 0
5.19 | Codo de Ø 4" x 25 Acero SCH sch-80 | 1 | UD |  | 0 | 0
5.2 | Codo de Ø 4" x 50 Acero SCH sch-80 | 1 | UD |  | 0 | 0
5.21 | Codo de Ø ø 4" x 80 Acero SCH -80 | 1 | UD |  | 0 | 0
5.22 | Codo de Ø ø 4" x 90 Acero SCH -80 | 5 | UD |  | 0 | 0
5.23 | Cruz de Ø 3" x 3" Acero SCH -80 | 11 | UD |  | 0 | 0
5.24 | Cruz de Ø 4" x 4" Acero SCH -80 | 4 | UD |  | 0 | 0
5.25 | Cruz de Ø 6" x 3" Acero SCH -40 | 5 | UD |  | 0 | 0
5.26 | Cruz de Ø 10" x 6" Acero SCH -40 | 1 | UD |  | 0 | 0
5.27 | Reducción 4"@ 3" Acero SCH -80 | 10 | UD |  | 0 | 0
5.28 | Reducción 6"@ 4" Acero SCH -40 | 2 | UD |  | 0 | 0
5.29 | Reducción 6"@ 3" Acero SCH -40 | 1 | UD |  | 0 | 0
5.3 | Reducción 8"@ 6" Acero SCH -40 | 1 | UD |  | 0 | 0
5.31 | Reducción 10"@ 8" Acero sch-40 | 1 | UD |  | 0 | 0
5.32 | Junta Mecánica Tipo Dresser de Ø 3" 150 PSI | 257 | UD |  | 0 | 0
5.33 | Junta Mecánica Tipo Dresser de Ø 4" 150 PSI | 90 | UD |  | 0 | 0
5.34 | Junta Mecánica Tipo Dresser de Ø 6" 150 PSI | 24 | UD |  | 0 | 0
5.35 | Junta Mecánica Tipo Dresser de Ø 8" 150 PSI i | 7 | UD |  | 0 | 0
5.36 | Junta Mecánica Tipo Dresser de Ø 10" 150 PSI | 1 | UD |  | 0 | 0
5.37 | Junta tapón de Ø 3" | 22 | UD |  | 0 | 0
5.38 | Junta tapón de Ø 4" | 1 | UD |  | 0 | 0
5.39 | Anclaje H.S para piezas según detalle | 145 | UD |  | 0 | 0
[5 empty] | 0 | 0
6 | SUMINISTRO Y COLOCACION DE VALVULAS |  | UD |  | 0 | 0
6.1 | Válvula de Compuerta Ø 6" HF Platillada Completa (150 PSI) (Incl.: válvula platillada, tornillos, junta de goma, niple platillado, junta dresser ) | 2 | UD |  | 0 | 0
6.2 | Válvula de Compuerta Ø 4" H.F Platillada Completa (150 PSI) (incl.: válvula platillada, tornillos, junta de goma, niple platillado, junta dresser ) | 3 | UD |  | 0 | 0
6.3 | Válvula de Compuerta Ø 3" H.F Platillada Completa (150 PSI) (incl.: válvula platillada, tornillos, junta de goma, niple platillado, junta dresser ) | 4 | UD |  | 0 | 0
6.6 | Caja telescópica p/válvulas (incl. base y tapa de H.S) | 9 | UD |  | 0 | 0
[5 empty] | 0 | 0
7 | PRUEBA HIDROSTATICA |  |  |  | 0 | 0
7.1 | De Ø 10" PVC SDR-26 C/ J.G | 119.3 | M |  | 0 | 0
7.2 | De Ø 8" PVC SDR-26 C/ J.G | 310 | M |  | 0 | 0 |  |  |  |  | 0
7.3 | De Ø 6" PVC SDR-26 C/ J.G | 716.83 | M |  | 0 | 0 |  |  |  |  | 0
7.4 | De Ø 4" PVC SDR-26 C/ J.G | 4700 | M |  | 0 | 0 |  |  |  |  | 0
7.5 | De Ø 3" PVC SDR-26 C/ J.G | 7992 | M |  | 0 | 0
[5 empty] | 0 | 0
8 | SUMINISTRO Y COLOCACION HIDRANTES: |  |  |  | 0 | 0
8.1 | Suministro y Colocación Hidrante en Tubería de 6' | 3 | UD |  | 0 | 0
8.2 | Suministro y Colocación Hidrante en Tubería de 4'' | 1 | UD |  | 0 | 0
[5 empty] | 0 | 0
8 | Acometidas Urbanas Ø 3'' en Polietileno: | 900 | UD |  | 0 | 0
|  | 0 |  |  | 0 | 0
9 | ASFALTO BARRIO LA RAQUETA L=5,645 M |  |  |  | 0 | 0
9.1 | Corte de carpeta asfáltica | 11290 | M |  | 0 | 0
9.2 | Extracción de carpeta asfáltica | 5645 | M² |  | 0 | 0
9.3 | Suministro material de mina para relleno dist. Prom = 10 km (sujeto a aprobación de la supervisión) (50%) | 1354.8 | M³E |  | 0 | 0
9.4 | Relleno compactado c/compactador mecánico en capa de 0.20 m. | 1129 | M³C |  | 0 | 0
9.5 | Bote de material con camión d= 17 km, (incluye carguio y esparcimiento de material en lugar de bote) | 381.0375 | M³E |  | 0 | 0
9.6 | Imprimación con arena | 7056.25 | M² |  | 0 | 0
9.7 | Suministro y colocacion de asfalto caliente+25% desp espesor = 2" | 7056.25 | M² |  | 0 | 0
9.8 | Transporte de asfalto (promedio de distancia = 12 km ) | 6138.94 | M³/KM |  | 0 | 0
[5 empty] | 0 | 0
10 | Control y manejo de tránsito ( incluye uso de letreros, uso de conos refractarios y hombres con banderolas) | 13838.13 | M |  | 0 | 0
11 | Señalización, control y seguridad en la obra (incluye pasarelas, letreros pequeños con base en angulares, postes para cintas refractaria, luces intermitentes con recarga solar color ambar, barreras de peligro naranja | 13838.13 | M |  | 0 | 0
12 | Limpieza continua y final (obreros, camión y herramientas menores) con tramos de alta pendiente | 13838.13 | M |  | 0 | 0
[5 empty] | 0 | 0
| SUB-TOTAL FASE J |  |  |  | 0 | 0 | 0
[5 empty] | 0 | 0
K | VARIOS |  |  |  | 0 | 0
1 | Valla anunciando obra 16' x 10' impresión full color conteniendo logo de Inapa, nombre de proyecto y contratista. Estructura en tubos galvanizados 1 1/2"x 1 1/2" y soportes en tubo cuad. 4" x 4". | 5 | UD |  | 0 | 0
2 | Campamento, ( incluido el Alquiler de casa con o sin solar y caseta para materiales, baños portatiles para sitio de obra) | 12 | MES |  | 0 | 0
| SUB - TOTAL FASE K |  |  |  | 0
0
| SUB-TOTAL GENERAL |  |  |  | 0 | 0
GASTOS INDIRECTOS
| HONORARIOS PROFESIONALES | 10% |  |  | 0 |  |  | 0
| SUPERVISION DE LA OBRA | 5% |  |  | 0
| GASTOS DE TRANSPORTE | 4.5% |  |  | 0
| SEGUROS, FIANZAS Y POLIZAS | 4% |  |  | 0
| GASTOS ADMINISTRATIVOS | 3% |  |  | 0
| LEY 6-86 | 1% |  |  | 0
| ITBIS (LEY 07-2007) | 18% |  |  | 0
| CODIA | 0.1% |  |  | 0
| IMPREVISTOS | 5% |  |  | 0
| ESTUIOS (SOCIALES, AMBIENTALES, GEOTÉCNICO, TOPOGRÁFICO) | 3% |  |  | 0
| MANTENIMIENTO Y OPERACIÓN SISTEMAS INAPA | 10% |  |  | 0
| TOTAL GASTOS INDIRECTOS |  |  |  | 0
| TOTAL GENERAL RD$ |  |  |  | 0
| TOTAL A CONTRATAR RD$ |  |  |  | 0