## LISTA
Obra: | AMPLIACIÓN ACUEDUCTO NAVARRETE, PLANTA DE TRATAMIENTO DE FILTRACION RÁPIDA DE 300 LPS DE CAPACIDAD Y LÍNEA DE CONDUCCIÓN PLANTA - TANQUE
Ubicación: PROVINCIA SANTIAGO |  |  | Zona : V
Nº | DESCRIPCIÓN | CANTiDAD | UD | P.U. (RD$) | VALOR (RD$)
A | PLANTA DE TRATAMIENTO DE FILTRACION RÁPIDA DE 300 LPS DE CAPACIDAD
I | PLANTA DE TRATAMIENTO |  |  |  | 0
1 | REPLANTEO Y CONTROL TOPOGRÁFICO | 6 | Visitas |  | 0
0
2 | TRABAJOS GENERALES |  |  |  | 0
2.1 | EXPLANACIÓN CON EQUIPO (INCLUYE EL ÁREA DEL TANQUE)
2.1.2 | Corte de material c/equipo | 141788.89 | M³N |  | 0
2.1.4 | Relleno compactado c/rodillo vibrador en capas de 0.20 m | 784.62 | M³C |  | 0
2.1.5 | Bote de material (capa vegetal) con camión, distancia 5km (incluye carguío y esparcimiento en botadero) | 169205.12 | M³e |  | 0
2.2 | MOVIMIENTO DE TIERRA:
2.2.1 | Excavación material compacto (para fundación ) | 5973.24 | M³N |  | 0
2.2.2 | Relleno reposición compactado c/compatador mrcanico en capas de 0.20 m | 650.2 | M³C |  | 0
2.2.3 | Bote de escombros con camión, distancia 5km (incluye carguío y esparcimiento en botadero) | 6387.65 | M³e |  | 0
|  | 0 |  |  | 0
3 | HORMIGÓN ARMADO INDUSTRIAL F`C=350 KG/CM2 , TERMINACIÓN EN HORMIGÓN VISTO EN: | 0
3.1 | Canaleta de recolección filtros -1.20 qq/m3 (8 ud) | 17.09 | M³ |  | 0
3.2 | Losa de fondo e=0.40 m -1.70 qq/m3 | 480.83 | M³ |  | 0
3.3 | Losa e=0.15 m -1.85 qq/m3 (incluye pulido) | 47.75 | M³ |  | 0
3.4 | Losa e=0.20 m -2.71 qq/m3 | 47.98 | M³ |  | 0
3.5 | Vigas canal de agua clara 0.30 x 0.40 m (7ud) -3.34 qq/m3 | 1.82 | M³ |  | 0
3.6 | Muros 0.30 m -5.10 qq/m3 | 1111.74 | M³ |  | 0
3.7 | Muros 0.25 m -2.50 qq/m3 | 23.71 | M³ |  | 0
3.8 | Muros 0.20 m -3.30 qq/m3 | 18.4 | M³ |  | 0
3.9 | Muros 0.15 m -2.50 qq/m3 | 2.89 | M³ |  | 0
3.10 | Hormigón Ciclópeo en tolvas Sedimentadores | 505.62 | M³ |  | 0
3.11 | Base de Hormigón Simple F´c=180 kg/cm2 en sedimentador para sostener tubería de desagüe | 4.6 | M³ |  | 0
3.12 | Hormigón de Limpieza F´c=140 kg/cm2 , e=0.08 m | 96.17 | M³ |  | 0
3.13 | Hormigón Simple F´c=180 kg/cm2 en fondo Floculadores, canal de inteconexión Floculadores y sedimentadores y canal de inteconexión Sedimentadores y Filtros | 25.84 | M³ |  | 0
3.14 | Hormigón Simple F´c=180 kg/cm2 en Canal de Entrada y Parshall | 1.72 | M³ |  | 0
3.15 | Plancha de poliestireno expandido, esp. 2" en unión de muros entre estructuras | 260.25 | M² |  | 0
3.16 | Junta de neopreno en paso de agua entre estructuras e=2" (2.38 m2) | 0.8 | M² |  | 0
3.17 | Silicón Sikaflex en paso de agua entre estructuras (0.24 m²) | 0.8 | Ud |  | 0
3.18 | Junta Hidrofílica (Suministro y colocación según detalle) | 444 | M |  | 0
0
4 | TERMINACIÓN DE SUPERFICIE : | 0 |  |  | 0
4.1 | Fino de fondo pulido y losas intermedias | 1307.7 | M² |  | 0
5 | INSTALACIONES CANAL DE ENTRADA Y MEZCLA RÁPIDA |  |  |  | 0
5.1 | Suministro y colocación tubería de entrada a planta 20" SCH-40 Acero c/proteccion anticorrosivo | 46.35 | M |  | 0
5.2 | Codo 20'' x 45ᵒ acero SCH-40 s/costura con recubrimiento anticorrosivo | 2 | Ud |  | 0
5.3 | Difusor para solución de Sulfato de aluminio en PVC SCH 40 Ø3" (Incluye línea de alimentación) | 1 | Ud |  | 0
0
6 | FLOCULADORES |  |  |  | 0
6.1 | SUMINISTRO Y COLOCACION DE: |  |  |  | 0
6.1.1 | Compuertas tipo Channel (1.00 m x 0.85m), marcos en perfil 'U' de 2", material de fabricación: acero inoxidable AISI 316/304 espesor tola ¼". Vástago en barra sólida 1¼" (Entrada) | 1 | Ud |  | 0
6.1.2 | Compuertas tipo Channel (1.00 m x 1.00 m), marcos de más de 2" en tolas de 1/4", materiales standard, fabricación acero inoxidable AISI 316/304 espesor tola ¼". Vástago en HG 1½" (Filtración Directa) | 1 | Ud |  | 0
6.1.3 | Válvula de Compuerta, diámetro Ø12", especificaciones AWWA E504. Fabricación americana o israelí. Desagüe floculador | 1 | Ud |  | 0
6.1.4 | Placas Hormigón Armado e=3", F´c=240 kg/cm2 con malla electrosoldada 0.10x0.10. Colocación mediante perfiles 'U' en tola de aluminio de 3/8", con doblez mecánico a 90° Y y fijadas con pernos inoxidables 3" X ∅5/8". | 53 | Ud |  | 0
7 | SEDIMENTADORES |  |  |  | 0
7.1 | SUMINISTRO Y COLOCACION DE: |  |  |  | 0
7.1.1 | Paneles Lamelares PVC, espesor lámina 0.6 - 1 mm y tubo hexagonal, CERTIFICACIÓN NSF, altura vertical 0.91 m, carga superficial ≥ 7 m/hr. Colocación con perfiles GRP para soporte módulos. (ver detalle) | 8746.9 | P³ |  | 0
7.1.2 | Tubería de Ø8" PVC SDR-26 recolección con orificios Ø 3/4", para recolección de agua sedimentada | 183.68 | M |  | 0
7.1.3 | Tapón de Ø8 PVC en tubería de recolección agua sedimentada | 54 | Ud |  | 0
7.1.4 | Tubería ø20" acero (SCH-40 sin costura c/ protección anticorrosiva). Fondo de tolva | 64 | M |  | 0
7.1.5 | Junta Tapón de Ø20" Acero c/protección anticorrosiva | 8 | Ud |  | 0
7.1.6 | Tee Ø20"x 8 Acero c/protección anticorrosiva | 32 | Ud |  | 0
0
7.2 | INSTALACIONES (SUMINISTRO Y COLOCACIÓN): |  |  |  | 0
7.2.1 | Válvula de Compuerta, diámetro Ø8", especificaciones AWWA E504. Fabricación USA, UE, o israelí. Desagüe canal distribución a Sedimentadores (incluir dos codos más 2 NIPLES PASANTES MUROS) | 1 | Ud |  | 0
7.2.2 | Compuertas tipo Channel (0.85 m x 0.80m), marcos de más de 2" en tolas de 1/4", materiales standard, fabricación acero inoxidable AISI 316/304 espesor tola ¼". Vástago en HG 1½" (Salida) | 4 | Ud |  | 0
7.2.3 | Válvulas Mariposa con engranaje (GEAR), diámetro Ø20", longitud de vástago L=6.50 m, Vástago en barra sólida 1¼", especificaciones AWWA E504. Fabricación americana o israelí. Desagüe de lodos sedimentadores | 8 | Ud |  | 0
8 | FILTROS |  |  |  | 0
8.1 | INSTALACIONES (SUMINISTRO Y COLOCACIÓN):
8.1.1 | Toberas en polipropileno inyectado p/lavado con agua y aire, CERTIFICACIÓN NSF, con ranuras de 0.50 mm en cabezal y diámetro de pata: 1". Pérfil Acero Inoxidable de 3" x 3" | 1812.72 | P² |  | 0
8.1.2 | Losa Prefabricada HA (1.55 x 0.73) m 3.00 qq/m³, F'c=240 kg/cm2, c/orificios a 0.15m | 108 | Ud |  | 0
8.1.3 | Compuertas tipo Mural (0.50 m x 0.50m), marcos de más de 2" en tolas de 1/4", materiales standard, fabricación acero inoxidable AISI 316/304 espesor tola ¼". Vástago en HG 1½" (Entrada a Filtros) | 8 | Ud |  | 0
8.1.4 | Válvulas Mariposa de engranaje, diámetro Ø20", longitud de vástago L=5.90 m, especificaciones AWWA E504. Fabricación americana o israelí. Salida agua filtrada. (con engranaje sobre pedestal) | 8 | Ud |  | 0
8.1.5 | Válvulas Mariposa con engranaje (Gear), diámetro Ø8", Longitud de vástago 1.70 m, especificaciones AWWA E504. Fabricación americana o israelí. Entrada aire Retrolavado Filtros. | 8 | Ud |  | 0
8.1.6 | Válvulas Mariposa de engranaje diámetro Ø20", longitud de vástago L=3.90 m, especificaciones AWWA E504. Fabricación USA, UE, o israelí. Desagüe retrolavado de Filtro (con camisa en tubos H.G. de Ø3") | 8 | Ud |  | 0
8.1.7 | Válvulas mariposa con engranaje (Gear), diámetro Ø8", Longitud de vástago 4.15m, especificaciones AWWA E504. Fabricación USA, UE, o israelí. Drenaje superficial de Filtros. (con engranaje sobre pedestal) | 8 | Ud |  | 0
8.1.8 | Válvulas mariposa con engranaje, diámetro Ø8", longitud de vástago L=6.50 m, especificaciones AWWA E504. Fabricación USA, UE, o Israelí. Desagüe fondo Filtros (con camisa en tubos H.G. de Ø3") | 8 | Ud |  | 0
8.2 | MATERIAL FILTRANTE |  |  |  | 0
8.2.1 | Arena T10=0.47-0.65 MM, CU=1.50-1.70 TS=1.41 MM, TI=0,425 MM Γ= 2,600 KG/M3 CE=0.80, Espesor Lecho=0.80 M | 188.8 | M³ |  | 0
8.2.2 | Capa Torpedo | 24 | M³ |  | 0
8.2.3 | Envasado | 212.8 | M³ |  | 0
8.2.4 | Colocación | 212.8 | M³ |  | 0
8.3. | SISTEMA DE APLICACIÓN DE AIRE PARA RETROLAVADO (SUMINISTRO Y COLOCACIÓN)
8.3.1 | Tubería Ø12" Acero SCH-40 c/protección antocorrosivo | 53 | M |  | 0
8.3.2 | Tubería Ø8" Acero SCH-40 c/protección antocorrosivo | 76 | M |  | 0
8.3.3 | Tubería Ø8" PVC SDR-21 | 32.96 | M |  | 0
8.3.4 | Tubería Ø6" PVC SDR-21 | 320.56 | M |  | 0
8.3.5 | Junta Mecánica tipo Dresser Ø8" 150 PSI | 8 | Ud |  | 0
8.3.6 | Tee Ø12x12 Acero-soldado c/protección antocorrosivo | 1 | Ud |  | 0
8.3.7 | Tee Ø12x8 Acero-soldado c/protección antocorrosivo | 8 | Ud |  | 0
8.3.8 | Tee Ø8x8 PVC | 8 | Ud |  | 0
8.3.9 | Tee Ø6x6 PVC | 320 | Ud |  | 0
8.3.10 | Tee Ø3x3 PVC | 304 | Ud |  | 0
8.3.11 | Junta Tapón Ø8" Acero SCH-40 | 2 | Ud |  | 0
8.3.12 | Reducción Ø8x6 PVC | 16 | Ud |  | 0
8.3.13 | Reducción Ø6x3 PVC | 304 | Ud |  | 0
8.3.14 | Codo Ø12x45° Acero-soldado c/protección antocorrosivo | 2 | Ud |  | 0
8.3.15 | Codo Ø8x90° Acero-soldado c/protección antocorrosivo | 16 | Ud |  | 0
8.3.16 | Codo Ø6x90° PVC | 48 | Ud |  | 0
8.3.17 | Niple Ø3" PVC SDR-21 | 304 | Ud |  | 0
8.3.18 | Apoyo soporte de tubería en HS | 320 | Ud |  | 0
8.3.19 | Abrazaderas en Tubería de Ø6" PVC | 320 | Ud |  | 0
8.3.19 | Abrazaderas en Tubería de Ø8" PVC | 16 | Ud |  | 0
8.3.20 | Abrazaderas en Tubería de Ø12" Acero | 18 | Ud |  | 0
8.3.21 | Anclaje colgante para Tubería de Acero Ø8" SCH-40 | 24 | Ud |  | 0
8.3.22 | Junta expansiva Ø8" Antivibración | 8 | Ud |  | 0
8.3.23 | Cemento Tangit pvc | 39 | Gl |  | 0
9 | SUMINISTRO E INSTALACIÓN DE PEDESTALES PARA VALVULAS Y COMPUERTAS ACERO INOXIDABLE |  |  |  | 0
9.1 | Para válulas mariposas de 20" Desagüe lodos Sedimentadores | 8 | Ud |  | 0
9.3 | Para válulas mariposas de 8" Drenaje superficial de filtros | 8 | Ud |  | 0
9.4 | Para válulas mariposas de 8" Desagüe fondo Filtro | 8 | Ud |  | 0
9.5 | Para compuertas de Entrada a filtros | 8 | Ud |  | 0
9.6 | Para válulas mariposas de 8" Entrada aire de Retrolavado | 8 | Ud |  | 0
9.7 | Para válulas mariposas de 20" Salida de agua Filtrada | 8 | Ud |  | 0
9.8 | Para válulas mariposas de 20" Desagüe retrolavado de Filtros | 8 | Ud |  | 0
0
10 | PASARELA (SUMINISTRO Y COLOCACIÓN) DE: | 0 |  |  | 0
10.1 | Barandas en tubos H.G., pared gruesa, ø1½", tanto verticales como horizontales. Altura 1.00 m (con 2 tuberías horizontales separadas a 0.50m centro a centro) y parales verticales separadas a 1.20 m, fijadas con placas acero esp.¼", 11cm x 11cm con 4 pernos H.G. ø½". | 341.2 | M |  | 0
10.2 | Tapa aluminio fundido, en huecos de 0.90 x 0.90 para acceso a cámaras de producción de filtros | 6 | Ud |  | 0
10.3 | Tapa registro canal de desagüe (1.00x1.00) m | 2 | Ud |  | 0
10.4 | Tapa registro vertedor salida agua filtrada (1.00x1.00) m | 1 | Ud |  | 0
10.5 | Tapa registro válvula entrada (1.00x1.00) m | 1 | Ud |  | 0
10.6 | Parrilla HG de 1"x1/4" (1.50X1.50) m | 1.8 | M² |  | 0
10.7 | Parrilla HG de 1"x1/4" (1.13X2.40) m | 4.34 | M² |  | 0
10.8 | Parrilla HG de 1"x1/4" (2.92X2.40) m | 28.03 | M² |  | 0
10.9 | Parrilla HG de 1"x1/4" (1.96X2.40) m | 15.06 | M² |  | 0
10.1 | Escalera metalica en pasarela (4 ud de 2 peldaños) y (1 ud de 3 peldaños) (ver detalle de plano) | 1 | Ud |  | 0
11 | TERMINACIÓN EXTERIOR PLANTA |  |  |  | 0
11.1 | Letrero y logo de INAPA | 1 | Ud |  | 0
0
12 | DESAGÜE GENERAL DE LA PLANTA-HASTA TRATAMIENTO DE LODOS |  |  |  | 0
12.1 | Replanteo | 684.05 | M |  | 0
12.2 | MOVIMIENTO DE TIERRA: |  |  |  | 0
12.2.1 | Excavación material compactado c/equipo | 1975.04 | M³ |  | 0
12.2.2 | Nivelación de zanja | 855.06 | M² |  | 0
12.2.3 | Asiento de arena | 82.89 | M³ |  | 0
12.2.4 | Relleno compactado c/compactador mecánico en capas de 0.20m | 1665.86 | M³ |  | 0
12.2.5 | Bote de escombros con camión (dist. 5km) (incluye esparcimiento en botadero) | 371.02 | M³ |  | 0
0
12.3 | SUMINISTRO DE TUBERIA: |  |  |  | 0
12.3.1 | De Ø20" PVC SDR-26 C/J. G. + 6% Pérdida por campana | 709.19 | M |  | 0
12.3.2 | De Ø20" ACERO SCH-40 c/protección anticorrosiva | 15 | M |  | 0
0
12.4 | COLOCACIÓN TUBERÍA: |  |  |  | 0
12.4.1 | De Ø20" PVC SDR-26 C/J. G. | 669.05 | M |  | 0
12.4.2 | De Ø20" ACERO SCH-40 | 15 | M |  | 0
0
12.5 | REGISTROS PREFABRICADOS (INCLUYE TAPA EN GRP O POLIETILENO) VER DETALLE DE PLANO |  |  |  | 0
12.5.1 | De 1.51 a 2.00 m | 12 | Ud |  | 0
12.5.2 | De 3.51 a 4.00 m | 2 | Ud |  | 0
12.5.3 | De 4.01 a 4.50 m | 2 | Ud |  | 0
| SUB-TOTAL I |  |  |  | 0
0
II | CASA DE QUÍMICOS
1 | PRELIMINARES
1.1 | Charancha y replanteo | 358.27 | M² |  | 0
2 | MOVIMIENTO DE TIERRA
2.1 | Excavación en material no clasificado a mano | 232.38 | M³N |  | 0
2.2 | Relleno compactado a mano con material producto de excavación | 160.4 | M³C |  | 0
2.3 | Bote de material sobrante c/camión (Distancia=5 km) (Incluye esparcimiento en botadero) | 86.38 | M³E |  | 0
3 | HORMIGÓN ARMADO F'c= 210 KG/CM² EN:
3.1 | Zapata de Muro MH1 (3.80m x 3.80m, H=0.40m) (4ud) - 1.61qq/m³ | 23.1 | M³ |  | 0
3.2 | Zapata de Columna Z1 (2.80m x 2.80m, H=0.45m) (4 ud) - 1.33qq/m³ | 14.11 | M³ |  | 0
3.3 | Zapata de Columna Z2 (2.35m x 2.35m, H=0.35m) (10 ud) - 1.14qq/m³ | 19.33 | M³ |  | 0
3.4 | Platea de Núcleo (H=0.45m) - 0.83 qq/m³ | 9.77 | M³ |  | 0
3.5 | Columna C1 (0.40m x 0.40m) (16 ud) - 6.04 qq/m³ | 25.68 | M³ |  | 0
3.6 | Columna C2 (0.30m x 0.30m) (4ud) - 2.07 qq/m³ | 0.95 | M³ |  | 0
3.7 | Viga en Pórtico A (0.25m x 0.40m) - 5.00 qq/m³ | 4.11 | M³ |  | 0
3.8 | Viga en Pórtico B (0.25m x 0.40m) - 4.44 qq/m³ | 4.65 | M³ |  | 0
3.9 | Viga en Pórtico C (0.25m x 0.40m) - 4.47 qq/m³ | 5.05 | M³ |  | 0
3.1 | Viga en Pórtico D (0.25m x 0.40m) - 4.99 qq/m³ | 4.51 | M³ |  | 0
3.11 | Viga en Pórtico 1 (0.25m x 0.40m) - 5.93 qq/m³ | 5.82 | M³ |  | 0
3.12 | Viga en Pórtico 2 (0.25m x 0.40m) - 5.56 qq/m³ | 6.36 | M³ |  | 0
3.13 | Viga en Pórtico 3 (0.25m x 0.40m) - 5.56 qq/m³ | 6.36 | M³ |  | 0
3.14 | Viga en Pórtico 4 (0.25m x 0.40m) - 5.85 qq/m³ | 7.13 | M³ |  | 0
3.15 | Viga en Pórtico 5 (0.25m x 0.40m) - 5.93 qq/m³ | 6.59 | M³ |  | 0
3.16 | Viga V1 (0.25m x 1.20m) - 1.66 qq/m³ | 2.5 | M³ |  | 0
3.17 | Dintel DE (0.20m x 0.30m) - 2.63 qq/m³ | 4.41 | M³ |  | 0
3.18 | Dintel DI (0.20m x 0.20m) - 1.50 qq/m³ | 0.36 | M³ |  | 0
3.19 | Losa de piso e=0.10m con malla electrosoldada D2.3xD2.3x10x10 | 35.83 | M³ |  | 0
3.2 | Losa de Primer Nivel e=0.15m y e=0.12m - 2.62 qq/m³ | 52.67 | M³ |  | 0
3.21 | Losa de Segundo Nivel e=0.15m - 2.49 qq/m³ | 52.95 | M³ |  | 0
3.22 | Losa de Techo e=0.15m - 2.10 qq/m³ | 53.54 | M³ |  | 0
3.23 | Losa de Cubierta e=0.15m - 1.00 qq/m³ | 5.45 | M³ |  | 0
3.24 | Muro MH1 de 0.25m - 2.93 qq/m³ | 27.25 | M³ |  | 0
3.25 | Losa de fondo en Tina e= 0.20m - 1.76 qq/m³ | 3.45 | M³ |  | 0
3.26 | Pasarela Tina e= 0.20 m - 1.56 qq/m³ | 6.92 | M³ |  | 0
3.27 | Muros en Tina de 0.20 - 3.63 qq/m³ | 5.72 | M³ |  | 0
3.28 | Zapata de muro de escalera (0.60m x 0.25m) - 0.74 qq/m³ | 0.23 | M³ |  | 0
3.29 | Muro de Arranque de Escalera de 0.20m (B.N.P.) - 4.48 qq/m³ | 0.21 | M³ |  | 0
3.3 | Rampa de Escalera (incluye descanso) y escalones e=0.15m - 2.31 qq/m³ | 8.12 | M³ |  | 0
4 | MUROS BLOQUES
4.1 | De 8" B.N.P. Ø3/8" @ 0.60 m | 2.47 | M² |  | 0
4.2 | De 8" S.N.P. Ø3/8" @ 0.60 m | 40.77 | M² |  | 0
4.3 | De 6" S.N.P. Ø3/8" @ 0.80 m | 803.29 | M² |  | 0
4.4 | De 4" S.N.P. Ø3/8" @ 0.80 m | 109.1 | M² |  | 0
5 | TERMINACIÓN DE SUPERFICIE
5.1 | Fraguache | 3399.05 | M² |  | 0
5.2 | Pañete exterior | 704.54 | M² |  | 0
5.3 | Pañete interior | 2694.51 | M² |  | 0
5.4 | Fino losa de techo | 356.93 | M² |  | 0
5.5 | Sabaleta en techo | 11.36 | M² |  | 0
5.6 | Cantos | 354.06 | M |  | 0
5.7 | Antepecho de dos líneas de bloques de 6" | 30.3 | M |  | 0
5.8 | Fino en losa alrededor tina | 12 | M² |  | 0
5.9 | Pañete interior pulido muros tina | 32 | M² |  | 0
5.1 | Fino en losa de fondo pulido tina | 17.25 | M² |  | 0
5.11 | Revestido fibra de vidrio tina | 32 | M² |  | 0
5.12 | Piso de mosaicos de granitos en salones, oficinas y laboratorario (0.30m x 0.30m) | 1097.39 | M² |  | 0
5.13 | Zócalos de mosaicos de granitos | 541.93 | M |  | 0
5.14 | Pintura base blanca | 3399.05 | M² |  | 0
5.15 | Pintura acrílica | 3399.05 | M² |  | 0
5.16 | Acera perimetral 1.00 m | 76.56 | M² |  | 0
5.17 | Channel de aluminio de 2cms, incrustado en el pañete exterior (Incluye instalación) | 459.12 | M |  | 0
6 | PORTAJES Y VENTANAS
6.1 | Puerta Doble de Cristal 3/16" y Aluminio (1.80m x 2.10m) (Incluye suministro, instalación y llavín) | 1 | Ud |  | 0
6.2 | Puerta de Polimetal (0.90m x 2.10m) (Incluye suministro, instalación y llavín) | 9 | Ud |  | 0
6.3 | Puerta de Polimetal (0.85m x 2.10m) (Incluye suministro, instalación y llavín) | 1 | Ud |  | 0
6.4 | Puerta de Polimetal (0.70m x 2.10m) (Incluye suministro, instalación y llavín) | 9 | Ud |  | 0
6.5 | Puerta metálica en Hierro Galvanizado (3.20m x 2.50m) (Incluye suministro e instalación) | 1 | Ud |  | 0
6.6 | Puerta Pino Tratado (0.70m x 1.80m) (Incluye suministro, instalación y llavín) | 81.33 | P² |  | 0
6.7 | Ventana Salomónicas de Aluminio con palanca (Incluye suministro e instalación) | 925.42 | P² |  | 0
7 | ESCALERAS Y BARANDAS
7.1 | Barandas de acero inoxidable, cal. 16 para escaleras (Según detalles de diseño) (Incluye instalación) | 22 | M |  | 0
7.2 | Barandas de acero inoxidable, cal. 16 en pasarela de tina (Según detalles de diseño) (Incluye instalación) | 12.4 | M |  | 0
7.3 | Escalera para acceso a tina en acero inoxidable, cal. 16 (2 ud) (Según detalles de diseño) (Incluye instalación) | 5.4 | M |  | 0
8 | EQUIPOS
8.1 | Tarima de madera para sulfato (2.00 x 1.00 x 0.20 ) | 4 | Ud |  | 0
8.2 | Suministro e instalación Bombas Dosificadoras de Sulfato tipo Diafragma, 10 GPM, 20' TDH, potencia motor 1 HP, 220 V, 60 HZ | 4 | Ud |  | 0
8.3 | Suministro e instalación Agitador de Sulfato de Aluminio, motor 2 HP, frecuencia 60 HZ, 220V, 3 PH | 4 | Ud |  | 0
8.4 | Perfil tipo Channel 4" x 6" x 1/4" (incluye colocación) | 7.1 | M |  | 0
8.5 | Suministro e instalación de placas y tornillos para sujetar perfil metálico | 1 | P.A. |  | 0
8.6 | Desagüe en PVC para Tinas | 1 | P.A. |  | 0
8.7 | Suministro e instalación de tuberías y piezas en Tinas | 1 | P.A. |  | 0
9 | SUMINISTRO E INSTALACIÓN DE:
9.1 | Ascensor montacarga dos paradas, hidráulico 240V AC para manejo de insumos capacidad de carga 1 tonelada | 1 | Ud |  | 0
10 | GABINETES Y MESETAS
10.1 | Gabinete de Pared en Caoba en Cocina y Laboratorio (Todo Costo) | 20.67 | Pie |  | 0
10.2 | Gabinete de Piso en Caoba en Cocina y Laboratorio (Todo Costo) | 24.11 | Pie |  | 0
10.3 | Meseta de Marmolite en Cocina (Todo Costo) | 0.7 | P² |  | 0
10.4 | Tope de acero inoxidable, cal. 16 en Laboratorio (5.14m x 0.60m) (Incluye las tres pozas, tres mezcladoras e instalación) | 1 | Ud |  | 0
11 | EQUIPAMIENTO DE LABORATORIO
11.1 | Turbidimetro Portable 2100Q RANT 0.1000 NTY | 1 | Ud |  | 0
11.2 | Equipo de prueba de Jarras | 1 | Ud |  | 0
11.3 | Balanza electrónica de precisión en mlgr, de 2610 GRS | 1 | Ud |  | 0
11.4 | Comparador de cloro libre y combinado | 2 | Ud |  | 0
11.5 | Termómetro de vidrio de 20 @ 120 C | 2 | Ud |  | 0
11.6 | Jarra plástica de 2 litros | 12 | Ud |  | 0
11.7 | Matraz aforado de 100 ml, vidrio | 2 | Ud |  | 0
11.8 | Manómetro manual | 1 | Ud |  | 0
11.9 | Colorímetro digital | 1 | Ud |  | 0
11.1 | Computadora Dell XPS 8930 W10PRO, INTEL I7-8700 (3.2GHZ/12MB CACHÉ/6 CORE) 64GB DDR4-2666GHZ Wireless-N, DVD+/-RW, 2TB SATA 7200 RPM+256GB SSD PCE M.2, USB Keyboarb & Mouse NVI, DIA GTX1060 6GB Graphics, Windows 10 PRO (incluye Monitor y UPS) | 1 | Ud |  | 0
12 | EQUIPAMIENTO DE COCINA
12.1 | Nevera de 10 Pies | 1 | Ud |  | 0
12.2 | Estufa de 20 Pulgadas | 1 | Ud |  | 0
13 | MOBILIARIO
13.1 | Mesa plegable con tope en resina plástica y patas tubular (30" x 72") para Cocina | 1 | Ud |  | 0
13.2 | Silla plegable de resina plástica y patas tubular para Cocina | 12 | Ud |  | 0
13.3 | Escritorio tope melanina con estructura plateada (28" x 55") para Oficina Principal | 1 | Ud |  | 0
13.4 | Escritorio tope melanina con estructura plateada (28" x 48") para Oficina y Almacén de Sulfato | 2 | Ud |  | 0
13.5 | Silla operativa en tela con brazos para Oficina, Almacén de Sulfato y Recepción | 3 | Ud |  | 0
13.6 | Silla ejecutiva en piel sintética con espaldar alto y brazos para Oficina Principal | 1 | Ud |  | 0
13.7 | Mesa rectangular de conferencia para 8 personas, tope de melamina con estructura plateada (2.40m x 1.00m) para Salón de Conferencia | 1 | Ud |  | 0
13.8 | Silla gerencial con espaldar medio de malla negro con asiento en tela negro para Salón de Reuniones | 8 | Ud |  | 0
13.9 | Credenza con dos puertas corredizas de melanina (32" x 16" x 32") para Oficina Principal | 1 | Ud |  | 0
13.1 | Archivo metálico tipo módulo color aluminio de tres gavetas con ruedas | 3 | Ud |  | 0
13.11 | Butaca alta en acero inoxidable para Laboratorio | 6 | Ud |  | 0
13.12 | Mesa de trabajo en acero inoxidable, cal. 16 con amarre entre las patas para Laboratorio (2.55m x 1.00m x 1.00m) | 1 | Ud |  | 0
13.13 | Silla de visita en tela negro con brazos para Oficinas y Recepción | 6 | Ud |  | 0
13.14 | Lockers de 6 puertas metálico color gris, con porta candados (0.45m x 1.14m x 1.85m) | 6 | Ud |  | 0
14 | UTENSILIOS PARA LIMPIEZA
14.1 | Pala de construcción | 2 | Ud |  | 0
14.2 | Cepillo de alambre | 4 | Ud |  | 0
14.3 | Espátula de acero | 4 | Ud |  | 0
14.4 | Coladores con palos 3.00m | 2 | Ud |  | 0
14.5 | Machetes | 2 | Ud |  | 0
14.6 | Azadas | 2 | Ud |  | 0
14.7 | Manguera de alta presión 11/2" | 1 | Ud |  | 0
14.8 | Cubos para limpieza | 2 | Ud |  | 0
14.9 | Suape | 2 | Ud |  | 0
14.1 | Detergente | 1 | P.A. |  | 0
14.11 | Escobillones | 2 | Ud |  | 0
14.12 | Rastrillos de hojas (hojalata) | 2 | Ud |  | 0
14.13 | Rastrillos de H.F. (con dientes) | 2 | Ud |  | 0
15 | INSTALACIONES ELÉCTRICAS
15.1 | Salidas Cenitales | 83 | Ud |  | 0
15.2 | Salida Tomacorriente Doble 120V | 49 | Ud |  | 0
15.3 | Salida Interruptor Sencillo | 10 | Ud |  | 0
15.4 | Salida Interruptor Doble | 6 | Ud |  | 0
15.5 | Salida Interruptor Triple | 3 | Ud |  | 0
15.6 | Salida Interruptor 3W | 3 | Ud |  | 0
15.7 | Salida de teléfono | 4 | Ud |  | 0
15.8 | Salida de telecable | 1 | Ud |  | 0
15.9 | Reflectores de 400 W | 9 | Ud |  | 0
15.1 | Salida Panel de Breaker, 3Ø; 12/24 circuitos | 2 | Ud |  | 0
15.11 | Salida Panel de Breaker, 3Ø; 18/36 circuitos | 1 | Ud |  | 0
15.12 | Transformador seco 5 KVA, 277/480 - 120/240V | 2 | Ud |  | 0
16 | INSTALACIONES SANITARIAS
16.1 | Lavamanos completo (Incluye mezcladora) | 5 | Ud |  | 0
16.2 | Inodoro completo | 5 | Ud |  | 0
16.3 | Piletas bañera | 2 | Ud |  | 0
16.4 | Ducha (con llave a empotrar) | 2 | Ud |  | 0
16.5 | Desagüe de piso de 2" | 3 | Ud |  | 0
16.6 | Fregadero doble acero inoxidable (Incluye mezcladora) | 1 | Ud |  | 0
16.7 | Desagüe pluvial de 4" | 4 | Ud |  | 0
17 | INSTALACIÓN DE AGUA Potable (Incluye suministro de tuberías y piezas) | 1 | P.A |  | 0
16 | INSALACIÓN DRENAJE Sanitario (Incluye suministro de tuberías y piezas) | 1 | P.A |  | 0
17 | LOGO y letrero INAPA | 1 | Ud |  | 0
| SUB-TOTAL II |  |  |  | 0
III | CASETA DE CLORACIÓN | 0 |  |  | 0
1 | REPLANTEO | 1 | P.A. |  | 0
2 | MOVIMIENTO DE TIERRRA
2.1 | Excavación material compacto a mano | 49.45 | M³N |  | 0
2.2 | Relleno de reposición compactado a mano | 34.23 | M³C |  | 0
2.3 | Bote de material sobrante c/camión (Distancia=5 km) (Incluye esparcimiento en botadero) | 19.79 | M³e |  | 0
3 | HORMIGÓN ARMADO ( F´c=240 KG/CM² ) EN :
3.1 | Zapata de muro (0.60 x 0.25) m - 0.62 qq/m³ | 5.06 | M³ |  | 0
3.2 | Zapata de Columnas (1.60x1.60) m,e= 0.30- 1.34 qq/m³ | 10.75 | M³ |  | 0
3.3 | Columna ( 0.30 x 0.30 ) m (14 ud) - 8.03 qq/m³ | 5.13 | M³ |  | 0
3.4 | Viga portico 1 (0.25x0.40) m -3.48 qq/m³ | 0.54 | M³ |  | 0
3.4 | Viga portico 2 y 3 (0.25x0.40)m -2.86 qq/m³ | 3.05 | M³ |  | 0
3.4 | Viga portico A (0.25x0.40) m -3.39 qq/m³ | 1.08 | M³ |  | 0
3.4 | Viga portico B,D,E y F (0.25x0.40) m -4.37 qq/m³ | 2.72 | M³ |  | 0
3.4 | Viga portico C (0.25x0.40) m - 4.37 qq/m³ | 0.37 | M³ |  | 0
3.4 | Viga portico G (0.25x0.40) m -3.54 qq/m³ | 0.68 | M³ |  | 0
3.7 | Dintel en Puerta (0.20 x 0.15) m - 5.19 qq/m³ | 0.03 | M³ |  | 0
3.8 | Losa de Piso e=0.10 m - (incluye pulido) con malla electrosoldada | 12.21 | M³ |  | 0
3.9 | Losa de Techo e=0.13m - 1.25 qq/m³ | 17.6 | M³ |  | 0
4 | MUROS DE BLOCK:
4.1 | Block 8" BNP, ø3/8"@0.80 m | 31.82 | M² |  | 0
4.2 | Block 8" SNP, ø3/8"@0.80 m | 162.63 | M² |  | 0
5 | TERMINACION DE SUPERFICIE:
5.1 | Fraguache | 225.07 | M² |  | 0
5.2 | Pañete interior | 235.68 | M² |  | 0
5.3 | Pañete exterior | 192.98 | M² |  | 0
5.4 | Pañete en techo | 122.08 | M² |  | 0
5.5 | Fino de techo | 135.36 | M² |  | 0
5.6 | Cantos | 298.8 | M |  | 0
5.7 | Pintura acrílica ( inc. Base blanca ) | 550.74 | M² |  | 0
6 | DESAGÜE de techo en Ø3" PVC | 4 | Ud |  | 0
7 | SUMINISTRO E INSTALACIÓN DE:
7.1 | Puerta tipo Evedoor o similar (suministro e instalación) | 2 | Ud |  | 0
7.2 | Ventana Salomónicas de aluminio | 108.46 | P² |  | 0
7.3 | Puerta doble en tola de 1/4" (2.10 x 2.00) m (ver detalle) | 1 | Ud |  | 0
8 | INSTALACIÓN DE VIGA RIEL EN TECHO |  |  |  | 0
8.1 | Perfil I 12 x 30 lb/pie , H.N. | 3600 | Pies |  | 0
8.2 | Angular 3/8"x4"x4" H.N. | 98 | Lbs |  | 0
8.3 | Pernos roscados 3" x 3/4" (incluye tuercas y arandelas) | 24 | Ud |  | 0
8.4 | Pernos roscados 14" x 3/4" (incluye tuercas y arandelas) | 12 | Ud |  | 0
8.5 | Trolley mecánico p/polipasto elétrico de 3 Ton | 1 | Ud |  | 0
8.6 | Mano de obra | 1 | Ud |  | 0
9 | INSTALCIÓN ELÉCTRICA:
9.1 | Suministro e instalación Lámpara led tipo pantalla 40 w | 18 | Ud |  | 0
9.2 | Salida Cenitales | 20 | Ud |  | 0
9.3 | Salida Interruptor Sencillo | 2 | Ud |  | 0
9.4 | Salida Interruptor Triple | 1 | Ud |  | 0
9.5 | Salida Interruptor 3 W | 2 | Ud |  | 0
9.6 | Salida Tomacorriente 120V Doble | 14 | Ud |  | 0
9.7 | Salida Tomacorriente 220V | 1 | Ud |  | 0
9.8 | Salida Panel de Distribución de 12/24" circuitos) | 2 | Ud |  | 0
0
10 | SISTEMA DE CLORACIÓN |  |  |  | 0
10.1 | Dosificador de cloro para aplicación al vacío, con rango de 0-500 lb. /día (inc. inyector de cloro y regulador de flujo, cabezal) | 4 | Ud |  | 0
10.2 | Cilindro de cloro 2,000 lb, (lleno) | 22 | Ud |  | 0
10.3 | Filtro de cloro | 1 | Ud |  | 0
10.4 | Manómetro de presión, en glicereina | 1 | Ud |  | 0
10.5 | Manómetro de vacío en glicerina | 1 | Ud |  | 0
10.6 | Válvula de globo PVC Ø2" | 22 | Ud |  | 0
10.7 | Soporte main fold, en GRP | 3 | Ud |  | 0
10.8 | Main fold conducción cloro gas, ( Tubería Ø2" PVC SCH-80) | 1 | Ud |  | 0
10.9 | Bomba dosificadora 3 H.P tipo Booster | 3 | Ud |  | 0
10.1 | Diferencial manual de 3.00 ton (10 pies alzada ) | 1 | Ud |  | 0
10.11 | Riel en piso para rodaje de cilindros ( angular 1/4"x3"x3") H.N., L=40 pies | 1 | Ud |  | 0
10.12 | Balanza para pesaje de cilindros | 2 | Ud |  | 0
10.13 | Rodillos de gomas ( para apoyo de cilindro ) | 44 | Ud |  | 0
10.14 | Sistema de proteccion (incluye ducha y lava ojos, Face Respirator, Same pricing for sizes S - L, Cartridges and filters and sold separately, Series Multi-Gases/Vapors/P100 Respirator Cartridges, or similar, Traje DuPont encapsulador nivel A, estilo TK554T, large, ONGUARD HAZMAX Botas, y guantes ó similar, máscara de silicon medium doble curvatura; válvula de demanda AirSwitch; arnés de la cabeza tipo malla; de nylon; armazón de la espalda ergonómico. Correas de hombros y cintura de nylon. Alarma de término de servicio tipo silbato, Manómetro, Hombros acolchados, Estuche de transporte, Detector de fugas con dos Sensores de Cloro. | 1 | P.A. |  | 0
10.15 | Repuestos para primer mantenimiento | 1 | P.A. |  | 0
10.16 | Señalizacion (Peligro, "Cloro", Precaución, "Area de almacenamiento de químico", Advertencia, "Solo Personal Autorizado", Advertencia, "Solo Personal Autorizado") | 1 | P.A. |  | 0
10.17 | Mano de obra | 1 | Ud |  | 0
11 | SUMINISTRO DE TUBERIAS Y PIEZAS
11.1 | Tubería Post-cloración Ø2" PVC SCH-40 | 80 | M |  | 0
11.2 | Tubería Ø3" PVC SCH-40 Succión | 10 | M |  | 0
11.3 | Piezas en PVC | 1 | P.A. |  | 0
11.4 | Excavación y tapado para tuberías soterradas | 1 | P.A. |  | 0
11.5 | Mano de Obra | 1 | P.A. |  | 0
12 | LOGO y letrero de INAPA | 1 | P.A. |  | 0
| SUB-TOTAL III |  |  |  | 0 | 0
|  | 0 |  |  | 0
IV | CÁMARA DE CONTACTO
1 | PRELIMINAR
1.1 | Replanteo | 1 | P.A. |  | 0
0
2 | MOVIMIENTO DE TIERRA |  |  |  | 0
2.1 | Excavación material compacto | 1257.97 | M³C |  | 0
2.2 | Relleno Compactado c/compactado mecánico en capa de 0.20 m\ | 221.16 | M³C |  | 0
2.3 | Bote de material c/camión 5.00 km ( inc. esparcimiento en botadero) | 1244.16 | M³S |  | 0
0
3 | HORMIGÓN ARMADO F'c= 280 KG/CM2 (INDUSTRIAL) INCLUYE IMPERMEABILIZANTE: |  |  |  | 0
3.1 | Losa de Fundación 0.35 m - 1.85 qq/m3 | 132.5 | M³ |  | 0
3.2 | Muros 0.30 m - 2.16 qq/m3 | 90.85 | M³ |  | 0
3.3 | Muros 0.20 m - 2.48 qq/m3 | 121.58 | M³ |  | 0
3.4 | Losa de Techo 0.15 m - 1.15 qq/m3 (con terminacion superficial semipulida) | 51.04 | M³ |  | 0
0
4 | HORMIGÓN DE LIMPIEZA | 18.93 | M³ |  | 0
0
5 | SUMINISTEO Y COLOCACIÓN de banda de gomas hidrofílica extensible p/construcción, impermeable 5 mm x20 mm | 1009.08 | M |  | 0
0
6 | TERMINACIÓN DE SUPERFICIE |  |  |  | 0
6.1 | Fraguache | 1824.69 | M² |  | 0
6.2 | Pañete Exterior | 287.42 | M² |  | 0
6.3 | Pañete Interior Pulido | 1537.27 | M² |  | 0
6.4 | Fino de Fondo Pulido | 284.01 | M² |  | 0
6.5 | Cantos | 202.6 | M |  | 0
6.6 | Pintura Acrilica ( Inc. base) | 80.29 | M² |  | 0
0
7 | INSTALACIONES DESAGUE DE CÁMARA DE CONTACTO |  |  |  | 0
7.1 | Tuberias Ø12" PVC SDR-26 + 4% de pérdida por campana | 111.33 | M |  | 0
7.2 | Niple Acero Ø6"x 24 | 8 | Ud |  | 0
7.3 | Juntas Dresser de 6" | 16 | Ud |  | 0
7.4 | Juntas Dresser de 12" | 2 | Ud |  | 0
7.5 | Codo en acero, de 12" x 45° | 1 | Ud |  | 0
7.6 | Niple platillado en 12" | 4 | Ud |  | 0
7.7 | Tapón Ø12", en PVC, SDR 26 | 2 | Ud |  | 0
7.8 | Niple pasantes de muro, H.D. Ø30" x 36". | 2 | Ud |  | 0
7.9 | Tee Ø12" x Ø6" acero | 8 | Ud |  | 0
7.1 | Válvula de Compuerta Ø12" | 2 | Ud |  | 0
7.11 | Registros para Válvulas de Ø12", en tubería de hormigón reforzado Ø60". | 2 | Ud |  | 0
7.12 | Tapas de Aluminio (1.00 x 1.00) | 14 | Ud |  | 0
7.13 | Ventilación Ø6" Acero al carbon SCH-40 | 2 | Ud |  | 0
7.14 | Escaleras Acero Inoxidable H=2.90 m | 2 | Ud |  | 0
7.15 | Mano de obra instalación de tuberías | 1 | P.A. |  | 0
7.11 | REGISTROS EN TUBOS PREFABRICADOS EN H.A., Ø48" (INCLUYE TAPA EN GRP O POLIETILENO) VER DETALLE DE PLANO |  |  |  | 0
7.11.1 | De 2.50 a 3.00 m | 3 | Ud |  | 0
0
8.1 | MOVIMIENTO DE TIERRA |  |  |  | 0
8.10.1 | Replanteo | 111.33 | M |  | 0
8.10.2 | Excavación material no clasificado con retro pala 416E ó similar | 132.49 | M³N |  | 0
8.10.3 | Nivelación de zanja | 100.2 | M² |  | 0
8.10.4 | Asiento de arena | 10.02 | M³S |  | 0
8.10.5 | Relleno Compactado c/compactado mecánico en capa de 0.20 m | 108.62 | M³C |  | 0
8.10.6 | Bote de material c/camión 5.00 km ( inc. esparcimiento en botadero) | 29.84 | M³E |  | 0
0
9 | CONEXIÓN SALIDA DE PLANTA A CÁMARA DE CONTACTO |  |  |  | 0
0
9.1 | REPLANTEO | 1 | P.A. |  | 0
0
9.2 | MOVIMIENTO DE TIERRA |  |  |  | 0
9.2.1 | Excavación material compacto | 58.38 | M³ |  | 0
9.2.2 | Nivelación de zanja | 31.5 | M² |  | 0
9.2.3 | Relleno Compactado c/compactado mecánico en capa de 0.20 m | 46.36 | M³ |  | 0
9.2.4 | Bote de material c/camión 5.00 km ( inc. esparcimiento en botadero) | 15.03 | M³ |  | 0
0
9.3 | SUMINISTRO DE TUBERÍA DE: |  |  |  | 0
9.3.1 | Ø30" Hierro Dúctil K-9+ 7% pérdida por campana | 22.47 | M |  | 0
0
9.4 | COLOCACIÓN DE TUBERÍA DE: |  |  |  | 0
9.4.1 | Ø30" Hierro Dúctil K-9 | 21 | M |  | 0
0
9.5 | SUMINISTRO Y COLOCACIÓN DE PIEZAS ESPECIALES ACERO C/PROTECCION ANTICORROSIVO |  |  |  | 0
9.5.1 | Codo 30 x 45° Hierro Dúctil | 4 | Ud |  | 0
10 | LOGO y letrero de INAPA | 1 | P.A. |  | 0
| SUB-TOTAL IV |  |  |  | 0
V | GARITA DE VIGILANTE
1 | REPLANTEO | 18.6 | M |  | 0
2 | MOVIMIENTO DE TIERRA a mano (incluye excavación de zapatas, reposición de material compactado y bote de material sobrante) | 1 | P.A. |  | 0
3 | HORMIGÓN ARMADO (210 kg/cm2)
3.1 | Zapata de muro (Incluye Zapapata C1) 0.85 qq/m3 | 1.45 | M³ |  | 0
3.2 | Viga de amarre bajo de piso (0.15 x 0.20) m - 3.71 qq/m3 | 0.32 | M³ |  | 0
3.3 | Viga de amarre a nivel de techo (0.15 x 0.20) m - 3.37 qq/m3 | 0.18 | M³ |  | 0
3.4 | Dintel D1 (0.15 x 0.30) - 2.99 qq/m3 | 0.11 | M³ |  | 0
3.5 | Viga dintel d2 - 2.32 qq/m3 | 0.37 | M³ |  | 0
3.6 | Columna (0.30 x 0.1 ) - 3.03 qq/m3 | 0.12 | M³ |  | 0
3.7 | Losa de techo 0.12 m - 1.34 qq/m3 | 0.81 | M³ |  | 0
4 | MUROS DE BLOQUES
4.1 | B.N.P de Ø6" | 4.82 | M2 |  | 0
4.2 | S.N.P de Ø6" | 22.69 | M2 |  | 0
5 | TERMINACIÓN DE SUPERFICIE
5.1 | Fraguache | 9.77 | M2 |  | 0
5.2 | Pañete interior | 26.04 | M2 |  | 0
5.3 | Pañete exterior | 20.94 | M2 |  | 0
5.4 | Fino de techo | 9.62 | M2 |  | 0
5.5 | Cantos | 47.6 | M |  | 0
5.6 | Antepecho | 2.02 | M |  | 0
5.7 | Zabaleta en techo | 10.1 | M |  | 0
5.8 | Gotero ranurado | 6.02 | M |  | 0
5.9 | Impermeabilizante en techo (tipo sellador) | 10.58 | M2 |  | 0
5.1 | Cerámica en baño | 2.84 | M2 |  | 0
5.11 | Pintura general acrílica (incluye base blanca) | 44.14 | M2 |  | 0
6 | PISOS DE HORMIGÓN con malla electosoldada (D 2.30x D2.30), 20x20 (pulido) | 5.3 | M2 |  | 0
7 | ACERA perimetral de 0.80 m | 6.06 | M2 |  | 0
8 | PUERTA (SUMINISTRO Y COLOCACIÓN):
8.1 | Pre marco de 1½" x 1½" x 3/16" en puerta y ventanas | 15.2 | M |  | 0
8.2 | Puerta polimetal,(incluye suministro, instalación y llavín tipo) (2.10x1.00) m | 1 | Ud |  | 0
8.3 | Verja de protección en puerta (2.10x1.00) m | 1 | Ud |  | 0
9 | VENTANA DE ALUMINIO (INCLUYE COLOCACIÓN)
9.1 | Ventanas de aluminio en celosías color blanco, fabricación superior | 23.25 | P2 |  | 0
9.2 | Verja de protección en ventanas | 1 | Ud |  | 0
10 | INSTALACIÓN SANITARIA:
10.1 | Lavamanos sencillos | 1 | Ud |  | 0
10.2 | Inodoro | 1 | Ud |  | 0
10.3 | Desagüe de techo | 1 | Ud |  | 0
10.4 | Ducha | 1 | Ud |  | 0
10.5 | Desagüe de piso 3" | 1 | Ud |  | 0
10.6 | Columna ventilación de 3" | 1 | Ud |  | 0
10.7 | Cámara de inspección | 2 | Ud |  | 0
10.8 | Séptico (1.90x1.10) m | 1 | Ud |  | 0
10.9 | Tinaco 150 gl | 1 | Ud |  | 0
10.1 | Barra para cortina de baño | 1 | Ud |  | 0
10.11 | Tubería y piezas | 1 | P.A. |  | 0
10.12 | Mano de obra instalación | 1 | P.A. |  | 0
11 | INSTALACIÓN ELÉCTRICA:
11.1 | Entrada general (incluye panel de braeker de 8/16 circuitos) | 1 | Ud |  | 0
11.2 | Salidas luces cenitales | 6 | Ud |  | 0
11.3 | Salidas tomacorrientes doble 120 V | 3 | Ud |  | 0
11.4 | Salidas interruptor sencillos | 2 | Ud |  | 0
11.5 | Salidas interruptor dobles | 1 | Ud |  | 0
12 | LIMPIEZA CONTINUA y final | 1 | P.A. |  | 0
| SUB TOTAL V |  |  |  | 0
VI | CASA DE OPERADOR (3 HABITACIONES)
1 | PRELIMINARES
1.1 | Replanteo | 1 | P.A. |  | 0
2 | MOVIMIENTO DE TIERRA
2.1 | Excavación de material no clasificado a mano | 25.85 | M³N |  | 0
2.2 | Relleno compactado a mano con material producto de excavación | 11.49 | M³C |  | 0
2.3 | Bote de material con camión D=5 km (Incluye esparcimiento en botadero) | 17.23 | M³E |  | 0
3 | HORMIGÓN ARMADO F'C= 210 KG/CM² EN:
3.1 | Zapata de muros (0.45 m x 0.30 m) - 0.50 qq/m³ | 8.62 | M³ |  | 0
3.2 | Dintel (0.15 m x 0.20 m) - 5.20 qq/m³ | 0.8 | M³ |  | 0
3.3 | Dado de apoyo (0.15 m x 0.30 m x 0.40 m) - 2.67 qq/m³ | 2 | Ud |  | 0
3.4 | Losa de techo 0.10 m - 1.71 qq/m³ | 8.83 | M³ |  | 0
4 | MUROS DE BLOQUES
4.1 | Bloques de 6" B.N.P. ø3/8"@0.80 m | 51.06 | M² |  | 0
4.2 | Bloques de 6" S.N.P.ø3/8"@0.80 m | 125.42 | M² |  | 0
4.3 | Bloques de 4" S.N.P.ø3/8"@0.80 m | 2.78 | M² |  | 0
5 | TERMINACIÓN DE SUPERFICIE
5.1 | Fraguache | 88.34 | M² |  | 0
5.2 | Pañete interior | 172.36 | M² |  | 0
5.3 | Pañete exterior | 82.03 | M² |  | 0
5.4 | Pañete en techo | 66.78 | M² |  | 0
5.5 | Cantos | 205.2 | M |  | 0
5.6 | Piso de granito | 66.78 | M² |  | 0
5.7 | Fino de techo | 88.34 | M² |  | 0
5.8 | Zócalos | 63.3 | M |  | 0
5.9 | Acera perimetral de 0.80 m | 38.1 | M² |  | 0
5.1 | Pintura acrílica (incluye base blanca) | 321.17 | M² |  | 0
5.11 | Antepecho | 38.5 | M |  | 0
5.12 | Sabaleta | 40 | M |  | 0
6 | PORTAJE (SUMINISTRO E INSTALACIÓN)
6.1 | Puerta de Polimetal de 1.00 m x 2.10 m (Incluye llavín) | 1 | Ud |  | 0
6.2 | Puerta de Polimetal de 0.90 m x 2.10 m (Incluye llavín) | 2 | Ud |  | 0
6.3 | Puerta de Polimetal de 0.85 m x 2.10 m (Incluye llavín) | 3 | Ud |  | 0
7 | VENTANA (SUMINISTRO E INSTALACIÓN)
7.1 | Ventana de Celosia de Aluminio con palanca de 2.40 m x 1.20 m (1 ud) | 30.99 | P² |  | 0
7.2 | Ventana de Celosia de Aluminio con palanca de 1.20 m x 1.20 m (3 ud) | 46.48 | P² |  | 0
7.3 | Ventana de Celosia de Aluminio con palanca de 1.00 m x 1.20 m (4 ud) | 51.65 | P² |  | 0
7.4 | Ventana de Celosia de Aluminio con palanca de 0.80 m x 1.20 m (1 ud) | 10.33 | P² |  | 0
7.5 | Ventana de Celosia de Aluminio con palanca de 0.60 m x 0.60 m (1 ud) | 3.87 | P² |  | 0
8 | SUMINISTRO E INSTALACIÓN ELÉCTRICA
8.1 | Salidas cenitales | 12 | Ud |  | 0
8.2 | Salidas tomacorriente doble 120v | 19 | Ud |  | 0
8.3 | Salidas interruptor sencillo | 4 | Ud |  | 0
8.4 | Salidas interruptor triple | 2 | Ud |  | 0
8.5 | Salidas panel de distribucción de 6/12 espacios c/breakers | 1 | Ud |  | 0
9 | SUMINISTRO E INSTALACIÓN SANITARIA
9.1 | Pileta bañera | 1 | Ud |  | 0
9.2 | Inodoro completo | 1 | Ud |  | 0
9.3 | Lavamanos completo | 1 | Ud |  | 0
9.4 | Barra para cortina | 1 | Ud |  | 0
9.5 | Ducha | 1 | Ud |  | 0
9.6 | Desagüe de piso Ø3" | 1 | Ud |  | 0
9.7 | Desagüe de techo de Ø3 | 4 | Ud |  | 0
9.8 | Fregadero doble | 1 | Ud |  | 0
9.9 | Tuberías y piezas | 1 | P.A. |  | 0
9.1 | Tinaco de 250 Gls | 1 | Ud |  | 0
9.11 | Mano de obra plomería (Incluye movimiento de tierra) | 1 | Ud |  | 0
10 | COCINA
10.1 | Tope de Marmolite | 21.3 | P² |  | 0
10.2 | Gabinete de pared | 11.32 | Pie |  | 0
10.3 | Gabinete de piso | 11.32 | Pie |  | 0
11 | LOGO y letrero de INAPA | 1 | Ud |  | 0
| SUB-TOTAL VI |  |  |  | 0
VII | CASA DE MANTENIMIENTO |  |  |  | 0
0
1 | REPLANTEO | 61.8 | M |  | 0
2 | MOVIMIENTO DE TIERRA |  |  |  | 0
2.1 | Excavación a mano | 66.55 | M³N |  | 0
2.2 | Relleno compactado a mano | 38.96 | M³C |  | 0
2.3 | Bote de material con camión D=5 KM (Incluye esparcimiento en botadero) | 33.11 | M³E |  | 0
3 | HORMIGON ARMADO F'c= 210 KG/CM2 EN: |  |  |  | 0
3.1 | Zapata de Muro 0.83 qq/m3 | 6.88 | M³ |  | 0
3.2 | Zapata de Columna 1.27 qq/m3 | 13.01 | M³ |  | 0
3.3 | Columna C1 (0.30 x 0.30) m - 12.55 qq/m3 | 5.13 | M³ |  | 0
3.4 | Viga de portico A y E (0.25 x 0.40) m - 3.98 qq/m3 | 2.09 | M³ |  | 0
3.5 | Viga de portico B, C y D (0.25 x 0.40) m - 4.98 qq/m3 | 3.14 | M³ |  | 0
3.6 | Viga de portico 1 y 3 (0.25 x 0.40) m - 4.18 qq/m3 | 4.09 | M³ |  | 0
3.7 | Viga de portico 2 (0.25 x 0.40) m - 4.77 qq/m3 | 2.05 | M³ |  | 0
3.8 | Dintel (0.20 x 0.20) m - 3.67 qq/m3 | 1.09 | M³ |  | 0
3.9 | Losa de Techo e=0.13 m - 1.24 qq/m3 | 27.78 | M³ |  | 0
0
4 | MUROS DE BLOQUES |  |  |  | 0
4.1 | Block 8" BNP, ø3/8"@0.80m | 62.6 | M² |  | 0
4.2 | Block 8" SNP, ø3/8"@0.80m | 291.65 | M² |  | 0
0
5 | TERMINACION DE SUPERFICIE |  |  |  | 0
5.1 | Fraguache | 298.01 | M² |  | 0
5.2 | Pañete interior | 407.54 | M² |  | 0
5.3 | Pañete exterior | 208.54 | M² |  | 0
5.4 | Pañete en techo | 194.34 | M² |  | 0
5.5 | Cantos | 256.93 | M |  | 0
5.6 | Fino techo | 213.7 | M² |  | 0
5.7 | Piso c/malla electrosoldada e=0.10 m | 147.42 | M² |  | 0
5.8 | Piso de granito de 0.30 x 0.30 m | 48.52 | M² |  | 0
5.9 | Zócalos de granito | 33.94 | M |  | 0
5.1 | Cerámica en baño | 16.56 | M² |  | 0
5.11 | Pintura acrilica, incluye Base Blanca | 810.42 | M² |  | 0
6 | SUMINISTRO E INSTALACIÓN SANITARIA |  |  |  | 0
6.1 | Ducha | 1 | Ud |  | 0
6.2 | Lavamanos | 2 | Ud |  | 0
6.3 | Inodoro completo | 1 | Ud |  | 0
6.4 | Pileta uso múltiple en block de 4" | 1 | Ud |  | 0
6.5 | Desagüe de piso | 1 | Ud |  | 0
6.6 | Desagüe de techo en Ø3" PVC | 4 | Ud |  | 0
6.7 | Barra para cortina | 1 | Ud |  | 0
6.8 | Tubería y piezas | 1 | P.A. |  | 0
6.9 | Mano de obra instalación | 1 | P.A. |  | 0
7 | INSTALACIONES ELÉCTRICAS
7.1 | Suministro e instalación Lámpara led tipo pantalla 40 w | 23 | U |  | 0
7.2 | Salidas cenitales | 24 | U |  | 0
7.3 | Salida tomacorrientes 120V en doble | 23 | U |  | 0
7.4 | Salida tomacorrientes 220V | 1 | U |  | 0
7.5 | Salida interruptores sencillo | 4 | U |  | 0
7.6 | Salida interruptores doble | 1 | U |  | 0
7.7 | Salida Panel de Distribución de 12/24" circuitos) | 2 | U |  | 0
0
8 | SUMINISTRO E INSTALACIÓN DE: |  |  |  | 0
8.1 | Puerta en Polimetal (Suministro, instalación y llavín | 9 | Ud |  | 0
8.2 | Puerta doble de tola (2.10 x 2.00) m | 1 | Ud |  | 0
8.3 | Ventana Salomónicas de aluminio | 109.54 | P² |  | 0
8.4 | Meseta de Marmolite | 1.54 | P² |  | 0
8.5 | Meseta en tola de acero inoxidable SS304 1/16", sobre estructura metálica | 54 | P² |  | 0
0
9 | LOGO y letrero de INAPA | 1 | P.A. |  | 0
| SUB-TOTAL VII |  |  |  | 0
VIII | CASETA DE BOMBAS (SOPLADORES)
1 | Replanteo | 22.5 | M |  | 0
0
2 | MOVIMIENTO DE TIERRA |  |  |  | 0
2.1 | Excavación material a mano | 14.97 | M³N |  | 0
2.2 | Relleno compactado a mano | 8.24 | M³C |  | 0
2.3 | Bote de material con camión D=5 km (Incluye esparcimiento en botadero) | 8.08 | M³E |  | 0
0
3 | HORMIGÓN ARMADO EN 210 KG/CM2: |  |  |  | 0
3.1 | Zapata Muro 0.86 qq/m3 | 2.12 | M³ |  | 0
3.2 | Zapata de Columna C1 2.33 qq/m3 | 2.59 | M³ |  | 0
3.3 | Viga Amarre BNP (0.20 x 0.20) m- 2.64 qq/m3 | 0.78 | M³ |  | 0
3.4 | Columna (0.30 x 0.30 ) m - 4.11 qq/m3 | 2.14 | M³ |  | 0
3.5 | Viga Amarre SNP ( 0.30 x 0.30 ) m- 3.78 qq/m3 | 2.25 | M³ |  | 0
3.6 | Losa de Techo e=0.15 m - 1.56 qq/m3 | 5.53 | M³ |  | 0
3.7 | Base H.S. P/Sopladores e = 0.15 m, (2.00 x 0.70) m | 2 | Ud |  | 0
0
4 | PISO c/malla electrosoldada e=0.10 m (Incluye pulido) | 25.59 | M² |  | 0
0
5 | MURO DE BLOQUES |  |  |  | 0
5.1 | Block 8" BNP, ø3/8"@0.60 m | 7.8 | M² |  | 0
5.2 | Block 8" SNP, ø3/8"@0.60 m | 59.7 | M² |  | 0
0
6 | TERMINACIÓN DE SUPERFICIE: |  |  |  | 0
6.1 | Fraguache | 52.37 | M² |  | 0
6.2 | Pañete exterior | 76.95 | M² |  | 0
6.3 | Pañete interior | 60.86 | M² |  | 0
6.4 | Pañete en techo (incluye vuelo ) | 32.78 | M² |  | 0
6.5 | Fino losa de techo | 34.41 | M² |  | 0
6.6 | Antepecho | 24.9 | M |  | 0
6.7 | Cantos | 107.8 | M |  | 0
6.8 | Sabaleta en techo | 24.1 | M |  | 0
6.9 | Pintura acrílica (incluye Base Blanca) | 170.59 | M² |  | 0
0
7 | INSTALACIONES (SUMINISTRO Y COLOCACIÓN) |  |  |  | 0
7.1 | Puerta doble de tola (2.10 x 2.00) m | 1 | Ud |  | 0
7.2 | Ventana Salomónicas de aluminio | 45.19 | P2 |  | 0
7.3 | Desagüe de techo en Ø3" PVC | 1 | Ud |  | 0
0
8 | TUBERÍAS, VÁLVULAS Y PIEZAS (SUMINISTRO Y COLOCACIÓN) |  |  |  | 0
8.1 | Tubería Ø12" Acero SCH-40 C/protección anticorrosiva | 8.8 | M |  | 0
8.2 | Tubería Ø3" PVC SCH-40 (para llenado de Tina y Sistema de Limpieza ) | 90 | M |  | 0
8.3 | Tubería Ø3" PVC SCH-40 (Succión para servicio ) | 45 | M |  | 0
8.4 | Tubería Ø3" PVC SCH-40 (Succión para cloración, tinas de sulfato y limpieza ) | 110 | M |  | 0
8.5 | Codo 12" x 90º Acero SCH-40 | 2 | Ud |  | 0
8.6 | Válvula de Compuerta de Ø12" 150 PSI | 3 | Ud |  | 0
8.7 | Piezas en PVC (Incl. Vávula de Paso 3" , Codo 3"x90ᵒ , Tee 3"x3") | 1 | P.A. |  | 0
8.8 | Movimiento de tierra | 1 | P.A. |  | 0
8.9 | Mano de Obra Plomería (piezas y tuberías) | 1 | P.A. |  | 0
0
9 | ELÉCTRICA |  |  |  | 0
9.1 | Salidas luces cenitales en PVC | 4 | Ud |  | 0
9.2 | Salida interruptores sencillo | 1 | Ud |  | 0
9.3 | Salida toma corriente doble 120V PVC | 2 | Ud |  | 0
0
10 | SUMINISTRO E INSTALACIÓN DE EQUIPOS: |  |  |  | 0
10.1 | Sopladores de Aire de 60 HP | 2 | Ud |  | 0
10.2 | Junta anti-vibración platillada | 2 | Ud |  | 0
10.3 | Manómetro de glicerina de 0-20 PSI | 2 | Ud |  | 0
10.4 | Bomba de llenado de tina y Sistema de limpieza 10 HP | 2 | Ud |  | 0
10.5 | Bomba de Servicio 3 HP | 2 | Ud |  | 0
10.6 | Tanque Hidroneumático en fibra, presurizado, capacidad 75 galón | 1 | Ud |  | 0
0
11 | LOGO y letrero de INAPA | 1 | P.A. |  | 0
| SUB-TOTAL VIII |  |  |  | 0
IX | CASA DE CONTROL |  |  |  | 0
1 | REPLANTEO | 1 | P.A. |  | 0
0
2 | MOVIMIENTO DE TIERRA: |  |  |  | 0
2.1 | Excavación material compacto a mano | 8.95 | M³N |  | 0
2.2 | Relleno compactado a mano con material producto de excavación | 4.33 | M³C |  | 0
2.3 | Bote de material con camión (distancia=5.0 km) incluye esparcimiento en botadero | 6 | M³E |  | 0
0
3 | HORMIGÓN ARMADO EN F'c= 210 KG/CM2 : |  |  |  | 0
3.1 | Zapata de muro - 0.79 qq/m3 | 1.78 | M³ |  | 0
3.2 | Zapata de Columnas Z1- 2.50 qq/m3 | 1.2 | M³ |  | 0
3.3 | Columna 0.30 x 0.30 m - 4.16 qq/m3 | 1.22 | M³ |  | 0
3.4 | Viga B.N.P 0.20 x 0.20 m - 2.95 qq/m3 | 0.51 | M³ |  | 0
3.5 | Viga V1 0.40 x 0.25 m - 4.32 qq/m3 | 0.98 | M³ |  | 0
3.6 | Dintel 0.20 x 0.20 m - 5.00 qq/m3 | 0.18 | M³ |  | 0
3.7 | Losa de techo e=0.12 m - 1.45 qq/m3 | 2.18 | M³ |  | 0
3.8 | Piso c/malla electrosaldada (Incluye pulido) | 1.07 | M³ |  | 0
4 | MURO DE BLOQUES: |  |  |  | 0
4.1 | De 8" B.N.P Ø3/8 @ 0.60 m | 5.06 | M² |  | 0
4.2 | De 8" S.N.P Ø3/8" @ 0.60 m | 25.13 | M² |  | 0
4.3 | Calado tipo Ventana | 5.2 | M² |  | 0
4.4 | Antepecho | 15.14 | M |  | 0
5 | TERMINACIÓN DE SUPERFICIE: |  |  |  | 0
5.1 | Fraguache | 33.71 | M² |  | 0
5.2 | Pañete interior (incluye techo) | 40.64 | M² |  | 0
5.3 | Pañete exterior | 34.11 | M² |  | 0
5.4 | Fino losa de techo | 18.2 | M² |  | 0
5.5 | Pintura acrilica (incluye base blanca) | 74.75 | M² |  | 0
5.6 | Cantos y Mochetas | 83.05 | M |  | 0
5.7 | Zabaleta | 15.14 | M |  | 0
5.9 | Desagüe de techo Ø3" | 1 | Ud |  | 0
0
6 | SUMINISTRO E INSTALACIÓN DE: |  |  |  | 0
6.1 | Puerta metálica (2.10 x 1.50) m | 1 | Ud |  | 0
6.2 | Ventana Salomónica de aluminio con palanca | 23.73 | P² |  | 0
0
7 | INSTALACIONES ELÉCTRICAS:
7.1 | Salida Panel de Distribución de 8/16 espacio c/breakers | 1 | Ud |  | 0
7.2 | Salidas Cenitales | 6 | Ud |  | 0
7.3 | Salida Interruptore Triple | 1 | Ud |  | 0
7.4 | Salida Tomacorrientes, 120 V doble | 4 | Ud |  | 0
| SUB-TOTAL IX |  |  |  | 0
X | DRENAJE SANITARIO
1 | SISTEMA DEPURADOR DE AGUAS RESIDUALES
1.1 | REPLANTEO (unidad depuradora y tuberiías) | 1 | P.A. |  | 0
1.2 | MOVIMIENTO DE TIERRA:
1.2.1 | Excavación material a mano (incluye Depuradora y tuberías) | 109.54 | M³N |  | 0
1.2.2 | Relleno compactado a mano con material producto de excavación | 65.88 | M³C |  | 0
1.2.3 | Asiento de Arena para tuberías | 12.81 | M³S |  | 0
1.2.4 | Bote de material con camión (distancia=5.0km) incluye esparcimiento en botadero | 52.39 | M³E |  | 0
1.3 | HORMIGÓN ARMADO F'c= 210 KG/CM2 EN:
1.3.1 | Losa de Fondo 0.25 m -0.79 qq/m3 | 2.87 | M³ |  | 0
1.3.2 | Viga 0.30 x 0.20 m -2.25 qq/m3 | 1.46 | M³ |  | 0
1.3.3 | Losa de Techo 0.12-1.50 qq/m3 | 1.02 | M³ |  | 0
1.4 | MURO DE BLOQUES:
1.4.1 | Block 8" BNP, ø3/8"@0.20m | 29.28 | M² |  | 0
1.5 | TERMINACIÓN DE SUPERFICIE:
1.5.1 | Pañete interior | 37.8 | M² |  | 0
1.5.2 | Cantos | 39.76 | M |  | 0
1.5.3 | Fino de Fondo | 6.6 | M² |  | 0
1.5.4 | Fino de Techo | 8.54 | M² |  | 0
1.5.5 | Sabaleta en fondo | 17.6 | M |  | 0
1.6 | MATERIAL DE FILTRO BIOLÓGICO:
1.6.1 | Grava de Ø2" @ 3" | 0.72 | M³ |  | 0
1.6.2 | Grava de Ø1" @ 2" | 0.54 | M³ |  | 0
1.7 | SUMINISTRO E INSTALACIÓN DE :
1.7.1 | Tubería Ø4" PVC SDR-26 C/J.G con orificios de ø1 1/2", separados a 0.30 m de centro a centro | 4.8 | M |  | 0
1.7.2 | Tubería de ventilación Ø3" PVC SDR-26 | 11.58 | M |  | 0
1.7.3 | Tubería de Ø4" PVC SDR-26 (sistema completo) | 154 | M |  | 0
1.7.4 | Tubería de Ø1 12" PVC SDR-26 (sistema completo) | 17.37 | M |  | 0
1.7.5 | Tee Ø4" x 4" PVC | 8 | Ud |  | 0
1.7.6 | Tee Ø3" x 3" PVC | 4 | Ud |  | 0
1.7.7 | Tapón Ø4" PVC | 4 | Ud |  | 0
1.7.8 | Codo Ø4" x 90° PVC | 4 | Ud |  | 0
1.7.9 | Codo Ø1 1/2" x 90° PVC | 2 | Ud |  | 0
1.7.10 | Codo Ø3" x 90° PVC | 2 | Ud |  | 0
1.7.11 | Tapas selladas (0.70x0.70) m | 3 | Ud |  | 0
1.7.12 | Mano de Obra Plomería | 1 | P.A. |  | 0
1.8 | CÁMARA DE INSPECCIÓN (según detalle) | 13 | Ud |  | 0
1.9 | TRAMPA DE GRASA (según detalle) | 1 | Ud |  | 0
1.1 | POZO FILTRANTE Ø8" (según detalle) | 2 | Ud |  | 0
| SUB-TOTAL X |  |  |  | 0
XI | AGUA POTABLE
1 | REPLANTEO | 1 | P.A. |  | 0
2 | MOVIMIENTO DE TIERRA:
2.1 | Excavación material a mano (incluuye Depuradora y Tuberias) | 83.3 | M³N |  | 0
2.2 | Relleno compactado a mano con material producto de excavación | 74.97 | M³C |  | 0
2.3 | Asiento de Arena para tuberías | 11.9 | M³S |  | 0
2.4 | Bote de material con camión (distancia=5.0km) incluye esparcimiento en botadero | 10 | M³E |  | 0
3 | SUMINISTRO E INSTALACIÓN DE :
3.1 | Tubería Ø2" PVC SCH-40 | 170 | M |  | 0
3.2 | Piezas PVC SCH-40 | 1 | P.A. |  | 0
3.3 | Mano de Obra Plomería | 1 | P.A. |  | 0
| SUB-TOTAL XI |  |  |  | 0
XII | TERMINACIONES EXTERIORES
1 | PAVIMENTO
1.1 | Suministro y compactación de relleno, c/equipo en capa de 0.20 m | 625.63 | M³C |  | 0
1.2 | Imprimación sencilla | 2606.8 | M² |  | 0
1.3 | Suministro y Colocación Carpeta Asfáltica 2" (incluye Riego de Adherencia) | 2606.8 | M² |  | 0
1.4 | Transporte de Asfalto, distancia aproximada de 10 km | 1303.4 | Km/M³ |  | 0
2 | DRENAJE PLUVIAL
2.1 | Imbornal 2 parillas (según diseño) | 1 | Ud |  | 0
2.2 | Tubería de Ø12" PVC SDR-26 c/J.G. | 20.5 | M |  | 0
2.3 | Codo Ø12" x 45° PVC | 2 | Ud |  | 0
2.4 | Registro Prefabricado H.A., de 1.50 A 2.00 M (según diseño) | 1 | Ud |  | 0
2.5 | MOVIMIENTO DE TIERRA PARA TUBERIAS (inc. excavación, relleno compactado, asiento de arena, bote material sobrante) | 1 | P.A. |  | 0
2.6 | Mano de Obra plomero | 1 | P.A. |  | 0
3 | MISCELÁNEOS
3.1 | Encahe de piedra e=20 cm | 1415 | M² |  | 0
3.2 | Canaleta encachada | 125 | M |  | 0
3.3 | Contén | 511.17 | M |  | 0
3.4 | Acera de 1.00 m | 511.17 | M² |  | 0
3.5 | Parachoques | 6 | Ud |  | 0
3.6 | Señalización con Pintura amarilla tráfico en área de Parqueos (Líneas divisorias y numeros de parqueos) | 1 | P.A. |  | 0
3.7 | Grama (incluye suministro y colocación de grama, tierra negra y mantenimiento inicial por 2 meses) | 2150 | M² |  | 0
3.8 | Ornamentación :Palma Enana (10 Ud), Chaceeo (10Ud), Coralillo (180 Ud), Catey (10Ud), Guano de Barreras (7Ud) Suminstro y siembra. | 1 | P.A. |  | 0
| SUB TOTAL XII |  |  |  | 0
XIII | SISTEMA DE TRATAMIENTO LODOS
1 | ESPESADOR DE LODOS |  |  |  | 0
1.1 | REPLANTEO | 1 | P.A. |  | 0
1.2 | MOVIMIENTO DE TIERRA |  |  |  | 0
1.2.1 | Excavación material compacto con equipo | 613.52 | M³N |  | 0
1.2.2 | Compactado mecánica de relleno en capas de 0.20 m | 119.16 | M³C |  | 0
1.2.3 | Bote de material c/camión, distancia de 5Km (incluye esparcimiento en botadero) | 593.23 | M³E |  | 0
0
1.3 | HORMIGÓN ARMADO F'c= 280 KG/CM2 EN: |  |  |  | 0
1.3.1 | Losa de fondo 30 cm 1.80 qq/m3 | 95.34 | M³ |  | 0
1.3.2 | Losa 20 cm 3.20 qq/m3 | 2.28 | M³ |  | 0
1.3.3 | Muros de 25 cm 2.50 qq/m3 | 138.26 | M³ |  | 0
1.3.4 | Junta Hidrofílica (Suministro y colocación según detalle) | 121.68 | M |  | 0
1.4 | TERMINACIÓN DE SUPERFICIE: |  |  |  | 0
1.4.1 | Fraguache | 886.91 | M² |  | 0
1.4.2 | Pañete interior | 681.6 | M² |  | 0
1.4.3 | Pañete exterior | 205.31 | M² |  | 0
1.4.4 | Fino losa de fondo | 239.02 | M² |  | 0
1.4.5 | Cantos | 427.08 | M |  | 0
0
1.5 | SUMINISTRO E INSTALACION DE: |  |  |  | 0
1.5.1 | Tubería Ø20" Acero SCH-40 c/protección anticorrosivo | 65 | M |  | 0
1.5.2 | Tubería Ø8" Acero SCH-40 c/protección anticorrosivo | 174.88 | M |  | 0
1.5.3 | Manifold colector, Tubería de Ø6" Acero SCH-40 c/protección anticorrosivo | 20.32 | M |  | 0
1.5.4 | Tubería Ø8" PVC SDR-26 c/junta de goma | 36.05 | M |  | 0
1.5.5 | Codo Ø20"x90° Acero SCH-40 c/protección anticorrosivo | 1 | Ud |  | 0
1.5.6 | Codo Ø20"x45° Acero SCH-40 c/protección anticorrosivo | 2 | Ud |  | 0
1.5.7 | Codo Ø8"x90° Acero SCH-40 c/protección anticorrosivo | 8 | Ud |  | 0
1.5.8 | Codo Ø8"x90° PVC | 1 | Ud |  | 0
1.5.9 | Yee 8 x 8 Acero PVC | 7 | Ud |  | 0
1.5.10 | Junta Tapón Ø20" SCH-40 c/protección anticorrosivo | 1 | Ud |  | 0
1.5.11 | Junta Tapón Ø8" SCH-40 c/protección anticorrosivo | 2 | Ud |  | 0
1.5.12 | Junta Mecánica tipo Dresser Ø20" | 1 | Ud |  | 0
1.5.13 | Junta Mecánica tipo Dresser Ø8" | 16 | Ud |  | 0
1.5.14 | Movimiento de tierra p/tuberías | 1 | P.A. |  | 0
1.6 | SUMINISTRO E INSTALCION DE:
1.6.1 | Válvula de Compuerta, diámetro Ø8" de engranaje, especificaciones AWWA E504. Fabricación americana o israelí. | 16 | Ud |  | 0
1.6.2 | Válvulas Mariposa de engranaje diámetro Ø8", especificaciones AWWA E504 Fabricación americana o israelí. | 8 | Ud |  | 0
1.6.3 | Válvulas Mariposa de engranaje diámetro Ø20", especificaciones AWWA E504. Fabricación americana o israelí. | 1 | Ud |  | 0
1.6.4 | Colector superfical flotante Acero Inoxidable (ver detalle) | 16 | Ud |  | 0
1.7 | Apoyo de HA soporte de tubería de Ø20" Acero (ver detalle) | 7 | Ud |  | 0
1.8 | Apoyo de HA soporte de tubería de Ø20" Acero (ver detalle) | 3 | Ud |  | 0
1.9 | Registros en block (1.40 x 2.00 x 3.50) m | 4 | Ud |  | 0
1.1 | Registros de HA Prefabricados (ver detalle) | 8 | Ud |  | 0
1.11 | Registros Prefabricados de 2.50 a 3.00 m | 1 | Ud |  | 0
2 | LECHO DE SECADO
2.1 | REPLANTEO | 1 | P.A. |  | 0
0
2.2 | MOVIMIENTO DE TIERRA |  |  |  | 0
2.2.1 | Excavación material compactado c/equipo | 821.73 | M³N |  | 0
2.2.2 | Relleno de Reposición Compactado en capas de 0.20 m | 248.43 | M³C |  | 0
2.2.3 | Bote de material c/camión, distancia de 5Km (incluye esparcimiento en botadero) | 687.96 | M³E |  | 0
0
2.3 | HORMIGON ARMADO F'c= 280 KG/CM2 EN: |  |  |  | 0
2.3.1 | Losa de fondo 1.94 qq/m3 | 35.22 | M³ |  | 0
2.3.2 | Zapata de Muros 2.00 qq/m3 | 68.83 | M³ |  | 0
2.3.3 | Muros de 15 cm 2.74 qq/m3 | 4.46 | M³ |  | 0
2.3.4 | Muros de 25 cm 2.10 qq/m3 | 95.4 | M³ |  | 0
2.3.5 | Junta Hidrofílica (Suministro y colocación según detalle) | 118.5 | M |  | 0
2.3.6 | Base de grava e=20 cm | 52.8 | M³ |  | 0
2.3.7 | Esponja sintética gruesa e=0.05 cm, en paños de 2.0 x 2.0 m | 264 | M² |  | 0
2.3.8 | Esponja sintética fina e=0.05 cm, en paños de 2.0 x 2.0 m | 264 | M² |  | 0
0
2.4 | TERMINACIÓN DE SUPERFICIE |  |  |  | 0
2.4.1 | Fraguache | 592.5 | M² |  | 0
2.4.2 | Pañete interior | 468 | M² |  | 0
2.4.3 | Pañete exterior | 124.5 | M² |  | 0
2.4.4 | Fino losa de fondo | 264 | M² |  | 0
2.4.5 | Cantos | 316.5 | M |  | 0
0
2.5 | SUMINISTRO E INSTALACION DE: |  |  |  | 0
2.5.1 | Tubería Ø8" Acero SCH-40 c/protección anticorrosivo | 10.2 | M |  | 0
2.5.2 | Tubería Ø8" PVC SDR-26 c/junta de goma | 72 | M |  | 0
2.5.3 | Yee 8 x 8 PVC | 5 | Ud |  | 0
2.5.4 | Codo Ø8"x90° PVC | 1 | Ud |  | 0
2.5.5 | Junta mecánica tipo Dresser Ø8" 150 PSI | 6 | Ud |  | 0
2.5.6 | Junta Tapón Ø8" Acero SCH-40 c/protección anticorrosivo | 2 | Ud |  | 0
2.5.7 | Movimiento de tierra p/tuberías | 1 | P.A. |  | 0
2.6 | SUMINISTRO E INSTALCION DE:
2.6.1 | Válvula de Compuerta, diámetro Ø8" de engranaje, especificaciones AWWA E504. Fabricación americana o israelí. (Completa) | 6 | Ud |  | 0
2.7 | REGISTROS en block de 8" (1.20 x 1.20) ver detalle | 6 | Ud |  | 0
2.8 | REGISTROS prefabricados de 2.00 a 2.50 m | 2 | Ud |  | 0
3 | EXTERIOR PLANTA DE TRATAMIENTO DE LODOS
3.1 | Encahe de piedra e=20 cm | 126.6 | M² |  | 0
3.2 | Cont´pen | 160 | M |  | 0
3.3 | ESCALERA EN HORMIGÓN 210 KG/CM² (3 UD)
3.3.1 | Rampa de escalera, incluye escalones e=15 cm 2.31 qq/m³ | 14.58 | M³ |  | 0
3.4 | CARPETA ASFÁLTICA |  |  |  | 0
3.4.1 | Suministro de material de base e=20 cm distancia aproximada de 10 km | 72 | M³ |  | 0
3.4.2 | Colocación y compactación de material en capas de 0.20 m, c/compactador mecánico | 68.4 | M³ |  | 0
3.4.3 | Imprimación sencilla | 360 | M² |  | 0
3.4.4 | Suministro y colocacón de asfalto e=2" | 360 | M² |  | 0
3.4.5 | Transporte de asfalto, distancia aproximada de 10 KM | 720 | M³/KM |  | 0
4 | LÍNEA DESDE TRATAMIENTO DE LODOS HASTA EMISION FINAL |  |  |  | 0
4.1 | Replanteo | 1503.14 | M |  | 0
4.2 | MOVIMIENTO DE TIERRA: |  |  |  | 0
4.2.1 | Excavación material compactado c/equipo | 3153.11 | M³ |  | 0
4.2.2 | Nivelación de zanja | 1578.3 | M² |  | 0
4.2.3 | Asiento de arena | 157.94 | M³ |  | 0
4.2.4 | Relleno compactado c/compactador mecánico en capas de 0.20m | 2660.23 | M³ |  | 0
4.2.5 | Bote de escombros con camión (dist. 5km) (incluye esparcimiento en botadero) | 591.44 | M³ |  | 0
0
4.3 | SUMINISTRO DE TUBERIA: |  |  |  | 0
4.3.1 | De Ø16" PVC SDR-26 C/J. G. + 5% pérdida por campana | 1578.3 | M |  | 0
0
4.4 | COLOCACIÓN TUBERIA: |  |  |  | 0
4.4.1 | De Ø16" PVC SDR-26 C/J. G. | 1503.14 | M |  | 0
0
4.5 | REGISTROS PREFABRICADOS (INCLUYE TAPA EN GRP O POLIETILENO) VER DETALLE DE PLANO |  |  |  | 0
4.5.1 | De 2.01 a 2.50 m | 25 | Ud |  | 0
0
4.6 | CABEZAL DE DESAGÜE |  |  |  | 0
4.6.1 | Cabezal de Desagüe (Según Detalle) | 1 | Ud |  | 0
| SUBTOTAL XIII |  |  |  | 0
XIV | ELECTRIFICACIÓN Y EQUIPAMIENTO A PLANTA
1 | ILUMINACIÓN PERIFÉRICA ( LUCES EXTERIORES ) |  |  |  | 0
1.1 | Postes H.A.V, 30´, 300 DAM | 6 | Ud |  | 0
1.2 | Suministro e instalación de lámpara H.P.S tipo cobra de 250 W, 220 V. (Estructura AP-103) | 10 | Ud |  | 0
1.3 | Alimentador eléctrico para iluminación con alambre de vinil No. 10/2 | 200 | M |  | 0
1.4 | Hoyo para postes | 6 | Ud |  | 0
1.5 | Instalación de postes | 6 | Ud |  | 0
| SUB-TOTAL 1 |  |  |  | 0
2 | ELECTRIFICACIÓN PRIMARIA EN PLANTA |  |  |  | 0
2.1 | Postes en H.A.V, 40´, 500 daN | 37 | Ud |  | 0
2.2 | Postes en H.A.V, 40´, 800 daN | 3 | Ud |  | 0
2.3 | Alambre AAAC No. 2/0 | 17200 | PIES |  | 0
2.4 | Alambre TRIPLEX No. 2 | 220 | PIES |  | 0
2.5 | Estructura MT-301 | 23 | Ud |  | 0
2.6 | Estructura MT-302 | 6 | Ud |  | 0
2.7 | Estructura MT-305 | 8 | Ud |  | 0
2.8 | Estructura MT-307 | 1 | Ud |  | 0
2.9 | Estructura MT-316 | 1 | Ud |  | 0
2.1 | Estructura HA-100B | 21 | Ud |  | 0
2.11 | Estructura HA-105B | 1 | Ud |  | 0
2.12 | Estructura PR-101 | 40 | Ud |  | 0
2.13 | Estructura EQ-MT | 1 | Ud |  | 0
2.14 | Estructura PR-208 | 3 | Ud |  | 0
2.15 | Estructura TR-306 (transformadores de 50 KVA) | 1 | Ud |  | 0
2.16 | Estructura MT-105 | 1 | Ud |  | 0
2.17 | Instalación de postes | 40 | Ud |  | 0
2.18 | Hoyo para postes | 40 | Ud |  | 0
2.19 | Hoyo para vientos | 21 | Ud |  | 0
2.2 | Mano de obra eléctrica primaria (20%) (partida No.2.3 hasta No.2.15) | 1 | Ud |  | 0
2.21 | Retirar postes en H.A.V, 35´, 500 daN | 12 | Ud |  | 0
2.22 | Retirar estructura MT-101 | 12 | Ud |  | 0
| SUB-TOTAL 2 |  |  |  | 0
3 | ELECTRIFICACIÓN SECUNDARIA EN PLANTA |  |  |  | 0
3.1 | Alimentador eléctrico desde transformador hasta main breaker (MB), (casa de controles) con 6 alambres eléctricos THW No.2/0 (fases), 1 alambre eléctrico THW No.1/0 (neutro) y 1 alambre eléctrico No.2 a 7 hilos trenzados (tierra) en tuberías IMC y PVC de Ø3" con accesorios y movimiento de tierra. | 38 | M |  | 0
3.2 | Alimentador eléctrico desde main breaker (MB), (casa de controles) hasta transfer switch manual (ITM), (casa de controles) con 6 alambres eléctricos THW No.2/0 (fases), 1 alambre eléctrico THW No.1/0 (neutro) y 1 alambre eléctrico No.2 a 7 hilos trenzados (tierra) en tubería EMT de Ø3" con accesorios. | 4 | M |  | 0
3.3 | Alimentador eléctrico desde transfer switch (ITM), (casa de controles) hasta panel board (PB), (casa de controles) con 6 alambres electricos THW No.2/0 (fases), 1 alambre electrico THW No.1/0 (neutro) y 1 alambre electrico No.2 a 7 hilos trenzado (tierra) en tubería EMT de Ø3" con accesorios. | 4 | M |  | 0
3.4 | Alimentador eléctrico desde panel board (PB) (casa de controles) hasta centro de cargas 8/16 espacios (CGQ), (casa de quimicos) con 2 alambres electricos THW No.4 (fases) y 1 alambre electrico THW No.6 en tubería PVC de Ø11/2" con accesoris. | 158 | M |  | 0
3.5 | Alimentador eléctrico desde centro de cargas de 8/16 espacios (CGQ) (casa de quimicos) hasta centro de control de motores con 4 arrancadores directo a línea (CCM) para agitadores, (casa de quimicos) con 2 alambres electricos THW No.4 (fases) y 1 alambre electrico THW No.6 (neutro) en tubería PVC de Ø11/2"con accesorios. | 16 | M |  | 0
3.6 | Alimentador eléctrico desde centro de control de motores con 4 arrancadores directo a línea (CCM) para agitadores, (casa de quimicos) hasta agitadores con 2 alambres electricos THW No.10 (fases) y 1 alambre electrico THW No.12 (neutro) en tuberías EMT y L.T. de Ø3/4"con accesorios. | 32 | M |  | 0
3.7 | Alimentador eléctrico desde centro de cargas de 8/16 espacios (CGQ) (casa de quimicos) hasta centro de control de motores con 4 arrancadores directo a línea (CCM) para dosificadoras, (casa de quimicos) con 2 alambres electricos THW No.4 (fases) y 1 alambre electrico THW No.6 (neutro) en tubería PVC de Ø11/2"con accesorios. | 16 | M |  | 0
3.8 | Alimentador eléctrico desde centro de control de motores con 4 arrancadores directo a línea (CCM) para agitadores, (casa de quimicos) hasta dosificadoras con 2 alambres electricos THW No.10 (fases) y 1 alambre electrico THW No.12 (neutro) en tuberías EMT y L.T. de Ø3/4"con accesorios. | 32 | M |  | 0
3.9 | Alimentador eléctrico desde centro de cargas de 12/24 circuitos (PCCQ) (casa de quimicos) hasta arrancador directo a línea de diferencial de 1 ton, (casa de quimicos) con 2 alambres electricos THW No.10 (fases) y 1 alambre electrico THW No.12 (neutro) en tubería PVC de Ø1"con accesorios. | 4 | M |  | 0
3.1 | Alimentador eléctrico desde arrancador directo a linea para diferenciales de 1 ton, (casa de quimicos) hasta diferenciales de 1 ton (casa de quimicos) con 2 alambres electricos THW No.10 (fases), 1 alambre electrico THW No.12 (neutro) y 1 alambre electrico THW No.12 (tierra) en tuberías EMT y L.T. de Ø3/4" con accesorios. | 12 | M |  | 0
3.11 | Alimentador eléctrico desde centro de carga de 8/16 circuitos (CGQ), (casa de quimicos) hasta panel de breakers 8/16 circuitos (PDQ), consumo casa de quimicos, (casa de quimicos) con 2 alambres electricos THW No.10 (fases) y 1 alambre electrico THW No.10 (neutro) en tubería PVC de Ø1" con accesorios. | 4 | M |  | 0
3.12 | Alimentador eléctrico desde panel board (PB) (casa de controles) hasta centro de cargas 8/16 espacios (CGC), (casa de cloro) con 2 alambres electricos THW No.4 (fases) y 1 alambre electrico THW No.6 en tubería PVC de Ø11/2" con accesoris. | 36 | M |  | 0
3.13 | Alimentador eléctrico desde centro de carga de 8/16 espacios (CGC), (casa de cloro) hasta centro de control de motores con 3 arrancadores directo a linea, (casa de cloro) con 2 alambres electricos THW No.6 (fases) y 1 alambre electrico THW No.8 (neutro) en tubería EMT de Ø1". | 4 | M |  | 0
3.14 | Alimentador eléctrico desde centro de control de motores con 3 arrancadores directo a linea, (casa de cloro) hasta bombas inyeccion de cloro (3 equipos), (casa de cloro) con 2 alambres electricos THW No.10 (fases) y 1 alambre electrico THW No.10 (neutro) en tuberías EMT y L.T. de Ø3/4". | 24 | M |  | 0
3.15 | Alimentador eléctrico desde centro de carga de 8/16 espacios (CGC), (casa de cloro) hasta arrancadores directo a linea de diferenciales de 3 ton, (2 unidades), (casa de cloro) con 2 alambre electricos THW No.6 (fases) y 1 alambre electrico THW No.8 (neutro) en tubería L.T. de Ø1". | 4 | M |  | 0
3.16 | Alimentador eléctrico desde arrancadores directo a linea de diferenciales de 3 ton, (casa de cloro) hasta diferenciales de 3 ton (casa de cloro) con 2 alambres electricos THW No.6 (fases) y 1 alambre electrico THW No.8 (neutro) en tubería L.T. de Ø1". | 12 | M |  | 0
3.17 | Alimentador eléctrico desde centro de carga de 8/16 espacios (CGC), (casa de cloro) hasta panel de breakers 4/8 espacios (consumo casa de cloro) con 2 alambre electricos THW No.8 (fases) y 1 alambre electrico THW No.10 (neutro) en tubería EMT. de Ø1". | 4 | M |  | 0
3.18 | Alimentador eléctrico desde panel board (PB), (casa de controles) hasta panel (PDA), (4/8 espacois) (almacen) para consumo almacen con 2 alambres electricos THW No.8 (fases) y 1 alambre electrico THW No.10 (neutro) en tubería PVC de Ø1" con accesorios. | 24 | M |  | 0
3.19 | Alimentador eléctrico desde panel board (PB), (casa de controles) hasta panel de breakers (PDO), (4/8 espacois) (casa de operadores) para consumo casa de operadores con 2 alambres electricos THW No.8 (fases) y 1 alambre electrico THW No.10 (neutro) en tubería PVC de Ø1" con accesorios. | 24 | M |  | 0
3.2 | Alimentador eléctrico desde panel board (PB), (casa de controles) hasta panel de breakers (PDGM), (4/8 espacois) (casa de generador y mantenimiento) para consumo casa de generador con 2 alambres electricos THW No.10 (fases) y 1 alambre electrico THW No.12 (neutro) en tubería PVC de Ø3/4" con accesorios. | 24 | M |  | 0
3.21 | Alimentador eléctrico desde panel (PDO), (4/8 espacois) (casa de operadores) hasta panel (PDG) en garita para consumo de garita con 2 alambres electricos THW No.10 (fases) y 1 alambre electrico THW No.12 (neutro) en tubería PVC de Ø3/4" con accesorios. | 40 | M |  | 0
3.22 | Alimentador eléctrico desde panel board (PB), (casa de controles) hasta centro de cargas (PCGB), (8/16 espacois) (casa de bombas y sopladores) con 3 alambres electricos THW No.2 (fases) y 1 alambre electrico THW No.4 (neutro) PVC de Ø2" con accesorios. | 30 | M |  | 0
3.23 | Alimentador eléctrico desde centro de cargas (PCGB), (8/16 espacois) (casa de bombas y sopladores) hasta centro de control de motores con 4 arrancadores directo a linea (casa de bombas y sopladores) con 2 alambres electricos THW No.2 (fases) y 1 alambre electrico THW No.4 (neutro) en tubería PVC de Ø11/2" con accesorios. | 4 | M |  | 0
3.24 | Alimentador eléctrico desde centro de control de motores con 4 arrancadores directo a linea (casa de bombas y sopladores) hasta electrobombas lavado llenado de tina y sistema de agua potable (4 equipos) con 2 alambres electricos THW No.8 (fases) y 1 alambre electrico THW No.10 (neutro) en tuberías EMT y L.T de Ø3/4" con accesorios. | 48 | M |  | 0
3.25 | Alimentador eléctrico desde centro de cargas (PCGB), (8/16 espacios) (casa de bombas y sopladores) hasta arrancarores suaves (casa de bombas y sopladores) con 3 alambres electricos THW No.2/0 (fases) y 1 alambre electrico THW No.1/0 (neutro) en tubería EMT de Ø3" con accesorios. | 4 | M |  | 0
3.26 | Alimentador eléctrico desde arrancarores suaves (casa de bombas y sopladores) hasta sopladores de aire (2 equipos) con 3 alambres electricos THW No.2 (fases) y 1 alambre electrico THW No.4 (neutro) en tuberías EMT y L.T de Ø2" con accesorios. | 24 | M |  | 0
3.27 | Alimentador eléctrico desde centro de cargas (PCGB), (8/16 espacios) (casa de bombas y sopladores) hasta panel de breakers 4/8 espacios (consumo casa de bombas y sopladores) con 2 alambres eléctricos THW No.10 (fases) y 1 alambre eléctrico THW No.12 (neutro) en tubería PVC de Ø1" con accesorios. | 4 | M |  | 0
3.28 | Main breaker 225/3 AMP, 240 volts, enclosure, nema 3R | 1 | Ud |  | 0
3.29 | Panel board barra de 250 AMP. con main breaker 225/3 AMP, 240 volts, 3Ø, inc. 1 breaker 200/3 AMP., 2 breaker 100/3 AMP., 1 breaker 50/3 AMP, y 1 breaker 50/3 AMP. | 1 | Ud |  | 0
3.3 | Centro de control de motores con 4 arrancadores directo a línea (inc. 2 breakers 100/2 amperes y 2 breakers 40/2 amperes) | 1 | Ud |  | 0
3.31 | Centro de control de motores con 4 arrancadores directo a línea (inc. 4 breakers 25/2 amperes) | 1 | Ud |  | 0
3.32 | Centro de control de motores con 4 arrancadores directo a línea (inc. 4 breakers 15/2 amperes) | 1 | Ud |  | 0
3.33 | Centro de control de motores con 3 arrancadores directo a línea (inc. 3 breakers 40/2 amperes) | 1 | Ud |  | 0
3.34 | Arrancador tipo SUAVE para 60 HP | 2 | Ud |  | 0
3.35 | Arrancador directo a línea para diferencial de 1 ton. | 1 | Ud |  | 0
3.36 | Arrancador directo a línea para diferencial de 3 ton. | 2 | Ud |  | 0
3.37 | Registro metálico (6.0" * 6.0" * 4.0"), nema 1R | 1 | Ud |  | 0
3.38 | Tape plástico 3m scotch | 2 | Ud |  | 0
3.39 | Tape de goma 3m scotch | 1 | Ud |  | 0
3.4 | Registro en bloque de 6" para eléctricos (0.6*0.6*0.6) | 10 | Ud |  | 0
3.41 | Excavación y tapado de zanja a mano (0.6 X 0.60 X 200M) | 72 | M3 |  | 0
3.42 | Mano de obra eléctrica secundaria (30%) (partida No.3.28 hasta No.3.39) | 1 | Ud |  | 0
| SUB-TOTAL 3 |  |  |  | 0
4 | SUMINISTRO E INSTALACION DE GENERADOR ELÉCTRICO
4.1 | Suministro de generador eléctrico diesel de 125 KV, encapsulado 240 V, 1Ø, 60 HZ. 1800 RPM. (montado en tráiler). | 1 | Ud |  | 0
4.2 | Transfer switch manual 300 amp. 240 v, 60 hz. Nema 3r | 1 | Ud |  | 0
4.3 | Main breaker 225/3 AMP, 240 volts, enclosure, nema 3R | 1 | Ud |  | 0
4.4 | Alimentador eléctrico desde transfer switch manual (itm), (casa de controles) hasta main breaker de generador con 3 alambres eléctricos THW No.4/0 (fases), 1 alambre eléctrico THW No.1/0 (neutro) y 1 alambre eléctrico No.2 a 7 hilos trenzados en tuberías IMC y PVC de Ø3" con accesorios. | 10 | M |  | 0
4.5 | Mano de obra eléctrica | 1 | Ud |  | 0
| SUB-TOTAL 4 |  |  |  | 0
| SUB-TOTAL XIV |  |  |  | 0
XV | VERJA EN BLOQUES DE 6" VIOLINADOS, L=445.00 M
1 | PRELIMINARES
1.1 | Replanteo | 445 | M |  | 0
2 | MOVIMIENTO DE TIERRA:
2.1 | Excavación zapatas a mano | 180.15 | M³N |  | 0
2.2 | Reposición material compactado | 73.37 | M³C |  | 0
2.3 | Bote de material con camión in situ | 128.14 | M³E |  | 0
3 | HORMIGÓN ARMADO EN:
3.1 | Zapata de muros (0.45 x 0.25) m - 0.87 qq/m3, F᾽c=180 kg/cm² | 40.6 | M³ |  | 0
3.2 | Zapata de columnas (0.60 x 0.60 x 0.25) m - 2.08 qq/m3 F᾽c=180 Kg/cm² | 12.02 | M³ |  | 0
3.3 | Columnas de amarre (0.20 x 0.20) m- 4.36 qq/m3, F᾽c=210 kg/cm² | 9.14 | M³ |  | 0
3.4 | Viga de amarre SNP (0.20 x 0.20) m - 2.45 qq/m3, F᾽c=210 kg/cm² | 16.62 | M³ |  | 0
3.5 | Viga apoyo riel Puerta corrediza L=8.40 m- 2.32 qq/m3, F᾽c=240 kg/cm² | 1.51 | M³ |  | 0
4 | MUROS
4.1 | Block 6" violinado SNP, ø3/8"@0.60 m | 664.96 | M² |  | 0
4.2 | Block 6" BNP, ø3/8"@0.60 m | 249.36 | M² |  | 0
5 | TERMINACIÓN DE SUPERFICIE
5.1 | Fraguache | 430.62 | M² |  | 0
5.2 | Pañete en vigas y columnas | 430.62 | M² |  | 0
5.3 | Cantos | 2576.8 | M |  | 0
6 | PINTURA
6.1 | Pintura base blanca en vigas y columnas | 430.62 | M² |  | 0
6.2 | Acrilíca azul turquesa en vigas y columnas | 430.62 | M² |  | 0
7 | SUMINISTRO y colocación de alambre galvanizado tipo trinchera | 441 | M |  | 0
8 | SUMINISTRO Y COLOCACIÓN de junta expansiva (colocada cada 30mts en columna adicional según detalle) tira de Foam 1/2" | 36 | M |  | 0
9 | ESTRUCTURA METÁLOICA para soporte de alambre trinchera con angulares de 1 1/2"x 3/16" (incluye planchuela de anclaje y mano de obra de soldadura), cada 2m, según diseño | 221 | Ud |  | 0
10 | PUERTA CORREDIZA L= 6.0 M | 1 | Ud |  | 0
0
11 | SISTEMA DE BARRA PARA CONTROL VEHICULAR | 1 | Ud |  | 0
| SUB-TOTAL XV |  |  |  | 0
| SUB TOTAL FASE A |  |  |  | 0
B | LÍNEA DE CONDUCCIÓN DESDE PLANTA POTABILIZADORA HASTA DEPÓSITO REGULADOR 8000 M3
1 | REPLANTEO | 180.88 | M |  | 0
2 | MOVIMIENTO DE TIERRA: |  |  |  | 0
2.1 | Excavación material compactado c/equipo | 428.54 | M³N |  | 0
2.2 | Nivelación de zanja | 231.23 | M² |  | 0
2.3 | Relleno compactado c/compactador mecánico en capas de 0.20m | 340.34 | M³C |  | 0
2.4 | Bote de escombros con camión (dist. 5km) (incluye esparcimiento en botadero) | 110.25 | M³E |  | 0
0
3 | SUMINISTRO DE TUBERIA: |  |  |  | 0
3.1 | Tubería Ø30" Hierro Dúctil K-9 +7% de pérdidas por campana | 193.54 | M |  | 0
0
4 | COLOCACIÓN TUBERIA: |  |  |  | 0
4.1 | Tubería Ø30" Hierro Dúctil K-9 | 180.88 | M |  | 0
0
5 | SUMINISTRO Y COLOCACIÓN PIEZAS ESPECIALES:
5.1 | Codo 30"x 45º Hierro Dúctil | 4 | Ud |  | 0
5.2 | Tee 30 x 30 Hierro Dúctil | 1 | Ud |  | 0
0
6 | SUMINISTROe instalación de Válvula Mariposa Ø30" | 2 | Ud |  | 0
0
7 | CONSTRUCCIÓN de registros para Válvula Maiposa | 2 | Ud |  | 0
| SUB TOTAL B |  |  |  | 0
Z | VARIOS
1 | FABRICACIÓN e Instalación de valla anunciando obra 16' x 10' impresión full color conteniendo logo de INAPA, nombre de proyecto y contratista. Estructura en tubos galvanizados 1 1/2"x 1 1/2" y soportes en tubo cuadrado 4" x 4" | 3 | Ud |  | 0
2 | CAMPAMENTOS (3 ud). Incluye alquiler de casa o solar y caseta de materiales |  | Meses |  | 0
| SUB TOTAL FASE Z |  |  |  | 0
| SUB-TOTAL GENERAL |  |  |  | 0
| SUB-TOTAL GENERAL |  |  |  | 0
GASTOS INDIRECTOS
| Honorarios Profesionales | 10% |  |  | 0
| Gastos Administrativos | 3% |  |  | 0
| Seguros, Pólizas y Fianzas | 4% |  |  | 0
| Gastos de Transporte | 3% |  |  | 0
| Supervisión de la Obra | 5% |  |  | 0
| Medida de Compensación Ambiental | 1.5% |  |  | 0
| ITBIS (Honorarios Profesionales, Ley 07-2007) | 18% |  |  | 0
| Ley 6-86 | 1% |  |  | 0
| CODIA | 0.1% |  |  | 0
| Imprevistos | 5% |  |  | 0
| Completivo transporte Material Filtrante | 1 | PA |  | 0
| Completivo transporte de Postes (Planta) | 1 | Ud |  | 0
| Tramitación de Planos Eléctricos (Planta) | 1 | Ud |  | 0
| Interconexión EDENORTE (Planta) | 1 | Ud |  | 0
| TOTAL DE COSTOS INDIRECTOS |  |  |  | 0
| TOTAL A CONTRATAR (RD$) |  |  |  | 0