## Ampliación Ac. Cotui
Obra: AMPLIACIÓN ACUEDUCTO COTUÍ
PROVINCIA: SÁNCHEZ RAMÍREZ |  |  | ZONA: III
Nº | DESCRIPCIÓN | CANTIDAD | UD | P.U. (RD$) | VALOR ( RD$)
A | CONSTRUCCIÓN PLATAFORMA METÁLICA ELEVADA, (6 UD)
1 | PRELIMINARES
1.1 | Acondicionamiento del área ( incluye poda de árboles y limpieza de terreno ) | 6 | Ud |  | 0
1.2 | Replanteo | 6 | Ud |  | 0
0
2 | MOVIMIENTO DE TIERRA |  |  |  | 0
2.1 | Excavación a mano para pedestales soporte plataforma y base tubería bomba | 16.98 | M³ |  | 0
2.2 | Bote material sobrante a mano (in-situ ) | 122.26 | M³ |  | 0
0
3 | BASE HORMIGÓN PARA FIJAR TUBERÍA Ø4" H.G.: |  |  |  | 0
3.1 | H.A. 0,6m X 0,6m X 0,3m - 1,11 qq/m³, F´c= 210 kg/cm² | 2.88 | M³ |  | 0
0
4 | BASE HORMIGÓN PARA FIJAR TUBERÍA Ø12" ACERO: |  |  |  | 0
4.1 | H.A. circular ø=2.30m - 1.23 qq/m³, F´c= 210 kg/cm² | 7.5 | M³ |  | 0
0
5 | ANCLAJES DE HORMIGÓN PARA PERFILES ESCALERA: |  |  |  | 0
5.1 | En H.A. para perfiles 0.8m x 1,2m x 0.2m - 0,73 qq/m³, F'c= 210kg/cm² | 1.15 | M³ |  | 0
0
6 | PLATAFORMA METÁLICA PARA SOPORTE DE BOMBA: |  |  |  | 0
6.1 | Columna soporte tubo Ø4" H.G., h=10',0' | 6 | Ud |  | 0
6.2 | Tubo de ø12" acero, h=10,0', soldado a camisa existente | 3 | Ud |  | 0
6.3 | Estructura en perfil tipo "H" 4" x 4" x 30' W4x13 | 18 | Ud |  | 0
6.4 | Baranda protección en tubo ø1 1/2" x 20' H.G. | 36 | Ud |  | 0
6.5 | Protección controles eléctricos en tubo ø2" x 20' H.G. | 6 | Ud |  | 0
6.6 | Angulares 2" x 2" x ¼" L= 20" | 6 | Ud |  | 0
6.7 | Tola corrugada 4' x 8' x 1/8" (piso) | 18 | Ud |  | 0
6.8 | Tola lisa 4' x 4' x ½" (base de bomba) | 3 | Ud |  | 0
6.9 | Tola lisa 4' x 4' x 1/8" (controles eléctricos) | 6 | Ud |  | 0
6.1 | Tola lisa 5/16" x 4" x 6" soldada a tubería ø12" en la base | 30 | Ud |  | 0
6.11 | cartabones 1/2" x 12" x 12" | 24 | Ud |  | 0
6.12 | Soldadura 1/8 | 300 | Lb |  | 0
0
7 | ESCALERA METÁLICA ACCESO A PLATAFORMA: |  |  |  | 0
7.1 | Vertical, ø¾", H.G., en baranda | 18 | Ud |  | 0
7.2 | Inclinada, ø1", H.G., en baranda | 6 | Ud |  | 0
7.3 | Estructura en perfil tipo "H" 4" x 4" x 30' W4x13 | 12 | Ud |  | 0
7.4 | Angulares 1½" x 1½" x 1/16" | 18 | Ud |  | 0
7.5 | Tola corrugada 4' x 8' x 1/8" | 9 | Ud |  | 0
7.6 | Soldadura universal 1/8 | 60 | Lb |  | 0
7.9 | Mano de obra de herrería en general | 6 | Ud |  | 0
0
8 | PINTURA EN GENERAL |  |  |  | 0
8.1 | Pintura anticorrosiva y de epóxica industrial (dos manos de cada una) | 6 | Ud |  | 0
| SUB.TOTAL FASE A |  |  |  | 0
B | ELECTRIFICACIÓN Y EQUIPAMIENTO A CÁRCAMO DE BOMBEO
1 | ELECTRIFICACIÓN PRIMARIA (POZOS No. 1, 2, 3, 4, 5 y 6)
1.1 | Postes en H.A,V 45´ 800 daM | 1 | Ud |  | 0
1.2 | Postes en H.A,V 40´ 800 daM | 8 | Ud |  | 0
1.3 | Postes en H.A,V 40´ 500 daM | 6 | Ud |  | 0
1.4 | Estructura MT-301 | 3 | Ud |  | 0
1.5 | Estructura MT-302 | 1 | Ud |  | 0
1.6 | Estructura MT-307 | 4 | Ud |  | 0
1.7 | Estructura MT-316 | 2 | Ud |  | 0
1.8 | Estructura PR-101 | 14 | Ud |  | 0
1.9 | Estructura PR-202 | 2 | Ud |  | 0
1.1 | Estructura HA-100B | 9 | Ud |  | 0
1.11 | Banqueta para transformadores de 50 KVA, en alineamiento | 3 | Ud |  | 0
1.12 | Banqueta para transformadores de 37,5 KVA, en alineamiento | 3 | Ud |  | 0
1.13 | Alambre AAAC No. 2/0 | 8000 | P |  | 0
1.14 | Mano de obra eléctrica primaria | 1 | Ud |  | 0
1.15 | Instalación de postes | 15 | Ud |  | 0
1.16 | Hoyo para postes | 15 | Ud |  | 0
1.17 | Hoyo para vientos | 9 | Ud |  | 0
| SUB-TOTAL 1 |  |  |  | 0
2 | ELECTRIFICACIÓN SECUNDARIA (POZOS No.1, 2 Y 5)
2.1 | Alimentador eléctrico desde transformadores sobre banqueta hasta main breaker en plataforma, compuesto por 3 conductores THW No. 2/0 en tuberías IMC Y PVC DE 3", incluye accesorios. | 36 | M |  | 0
2.2 | Alimentador eléctrico desde main breaker en plataforma hasta arrancador suave en plataforma, compuesto por 3 conductores THW No. 2/0 en tubería IMC DE 3" incluye accesorios. | 6 | M |  | 0
2.3 | Alimentador eléctrico desde arrancador suave en plataforma hasta motor eléctrico de electrobomba compuesto por 3 conductores THW No. 2/0 en tubería L.T. de 3" | 18 | M |  | 0
2,4 | Main breaker 175 AMP, 460 V, 3Ø, enclosure NEMA 3R | 3 | Ud |  | 0
2,5 | mano de obra eléctrica secundaria | 3 | Ud |  | 0
0
2.6 | ELECTRIFICACIÓN SECUNDARIA (POZOS No.3, 4 Y 6) |  |  |  | 0
2,6,1 | Alimentador eléctrico desde transformadores sobre banqueta hasta main breaker, compuesto por 3 conductores THW No. 4/0 en tuberías IMC y PVC DE 3", Incluye accesorios. | 36 | M |  | 0
2,6,2 | Alimentador eléctrico desde main breaker en plataforma hasta arrancador suave en plataforma, compuesto por 3 conductores THW No. 4/0 en tubería IMC de 3" incluye accesorios. | 6 | M |  | 0
2,6,3 | Alimentador eléctrico desde arrancador suave en plataforma hasta motor eléctrico de electrobomba compuesto por 3 conductores THW No. 4/0 en tubería L.T. de 3" | 18 | M |  | 0
2,6,4 | Main breaker 150 AMP, 460 VOLTS, 3Ø, enclosure NEMA 3R | 3 | Ud |  | 0
2,6,5 | Mano de obra eléctrica secundaria (30%) | 3 | Ud |  | 0
| SUB-TOTAL 2 |  |  |  | 0
3 | EQUIPO DE BOMBEO (POZO No.1)
3.1 | Suministro de electrobomba tipo turbina de eje vertical de 400 GPM VS 687' TDH, 55 pies profundidad de columna con motor eléctrico de 100 HP, 460 V, 3Ø'', 3,500 RPM para instalación en intemperie. | 1 | Ud |  | 0
3.2 | Instalación de electrobomba (incluye grúa) | 1 | Ud |  | 0
3.3 | Arrancador tipo soft-start para 100 HP NEMA 3R | 1 | Ud |  | 0
3.4 | Niples plantillados en un extremo ø6'' x 12'' | 2 | Ud |  | 0
3.5 | Niples plantillados en un extremo ø4'' x 12'' | 1 | Ud |  | 0
3.6 | Junta Dresser ø6" | 1 | Ud |  | 0
3.7 | Válvula check de ø6'' con limitador de caudal integrado, platillado 450 PSI | 1 | Ud |  | 0
3.8 | Tee platillada ø6'' x 4'', acero | 1 | Ud |  | 0
3.9 | Válvula de compuerta vástago ascendente ø6'' platillada 450 PSI | 1 | Ud |  | 0
3.1 | Válvula de compuerta vástago ascendente ø4'' platillada 450 PSI | 1 | Ud |  | 0
3.11 | Válvula contra golpe de ariete de ø4'' platillada, Bermad modelo 735 | 1 | Ud |  | 0
3.12 | Válvula de aire 1'', 450 psi, instalación completa | 1 | Ud |  | 0
3.13 | Instalación manométrica completa | 1 | Ud |  | 0
3.14 | Codo de ø6" x 45 en acero | 2 | Ud |  | 0
3.15 | Tubería en acero de ø6" x 20 pies, SCH-40 | 1 | Ud |  | 0
3.16 | Anclajes para codo y tubo | 2 | Ud |  | 0
3.17 | Soporte para bomba | 1 | Ud |  | 0
3.18 | Construcción de descarga de 6" | 1 | Ud |  | 0
3.19 | Pintura antioxidante Rust Arrest o similar para descarga | 1 | Ud |  | 0
| SUB-TOTAL 3 |  |  |  | 0
4 | EQUIPO DE BOMBEO (POZO No.2)
4.1 | Suministro de electrobomba tipo turbina de eje vertical de 400 GPM VS 687' TDH, 55 pies profundidad de columna con motor eléctrico de 100 HP, 460 V, 3Ø'', 3,500 RPM para instalación en intemperie | 1 | Ud |  | 0
4.2 | Instalación de electrobomba (incluye grúa) | 1 | Ud |  | 0
4.3 | Arrancador tipo soft-start para 100 hp nema 3r | 1 | Ud |  | 0
4.4 | Niples plantillados en un extremo ø6'' x 12'' | 2 | Ud |  | 0
4.5 | Niples plantillados en un extremo ø4'' x 12'' | 1 | Ud |  | 0
4.6 | Junta Dresser ø6" | 1 | Ud |  | 0
4.7 | Válvula check de ø6'' con limitador de caudal integrado, platillado 450 PSI | 1 | Ud |  | 0
4.8 | Tee platillada ø6'' x 4'', acero | 1 | Ud |  | 0
4.9 | Válvula de compuerta vástago ascendente ø6'' platillada 450 psi. | 1 | Ud |  | 0
4.1 | Válvula de compuerta vástago ascendente ø4'' platillada 450 PSI. | 1 | Ud |  | 0
4.11 | Válvula contra golpe de ariete de ø4'' platillada, Bermad modelo 735. | 1 | Ud |  | 0
4.12 | Válvula de aire 1'', 450 psi, instalación completa | 1 | Ud |  | 0
4.13 | Instalación manométrica completa | 1 | Ud |  | 0
4.14 | Codo de ø6" x 45 en acero | 2 | Ud |  | 0
4.15 | Tubería en acero de ø6" x 20 pies, SCH-40 | 1 | Ud |  | 0
4.16 | Anclajes para codo y tubo | 2 | Ud |  | 0
4.17 | Soporte para bomba | 1 | Ud |  | 0
4.18 | Construcción de descarga de 6" | 1 | Ud |  | 0
4.19 | Pintura anticorrosiva calidad superior para descarga | 1 | Ud |  | 0
| SUB-TOTAL 4 |  |  |  | 0
0
5 | EQUIPO DE BOMBEO (POZO No.5) |  |  |  | 0
5.1 | Suministro de electrobomba tipo turbina de eje vertical de 400 GPM vs 687' TDH, 55 pies profundidad de columna con motor eléctrico de 100 HP, 460 V, 3Ø'', 3,500 RPM para instalación en intemperie | 1 | Ud |  | 0
5.2 | Instalación de electrobomba (incluye grúa) | 1 | Ud |  | 0
5.3 | Arrancador tipo soft-start para 100 HP NEMA 3R | 1 | Ud |  | 0
5.4 | Niples plantillados en un extremo Ø6'' X 12'' | 2 | Ud |  | 0
5.5 | Niples plantillados en un extremo Ø4'' X 12'' | 1 | Ud |  | 0
5.6 | Junta Dresser ø6" | 1 | Ud |  | 0
5.7 | Válvula check de ø6'' con limitador de caudal integrado, platillado 450 PSI | 1 | Ud |  | 0
5.8 | Tee platillada ø6'' x 4'', acero | 1 | Ud |  | 0
5.9 | Válvula de compuerta vástago ascendente ø6'' platillada 450 psi. | 1 | Ud |  | 0
5.1 | Válvula de compuerta vástago ascendente ø4'' platillada 450 PSI. | 1 | Ud |  | 0
5.11 | Válvula contra golpe de ariete de ø4'' platillada, BERMAD modelo 735. | 1 | Ud |  | 0
5.12 | Válvula de aire 1'', 450 psi, instalación completa | 1 | Ud |  | 0
5.13 | Instalación manométrica completa | 1 | Ud |  | 0
5.14 | Codo de ø6" x 45 en acero | 2 | Ud |  | 0
5.15 | Tubería en acero de ø6" x 20 pies, SCH-40 | 1 | Ud |  | 0
5.16 | Anclajes para codo y tubo | 2 | Ud |  | 0
5.17 | Soporte para bomba | 1 | Ud |  | 0
5.18 | Construcción de descarga de 6" | 1 | Ud |  | 0
5.19 | Pintura anticorrosiva calidad superior para descarga | 1 | Ud |  | 0
| SUB-TOTAL 5 |  |  |  | 0
0
6 | EQUIPO DE BOMBEO (POZO No.3) |  |  |  | 0
6.1 | Suministro de electrobomba tipo turbina de eje vertical de 650 GPM vs 698' TDH, 55 pies profundidad de columna con motor eléctrico de 150 HP, 460 VOLTS, 3PH, 3,500 RPM para instalación en intemperie | 1 | Ud |  | 0
6.2 | Instalación de electrobomba (incluye grúa) | 1 | Ud |  | 0
6.3 | Arrancador tipo soft-start para 150 HP NEMA 3R | 1 | Ud |  | 0
6.4 | Niples plantillados en un extremo ø6'' x 12'' | 2 | Ud |  | 0
6.5 | Niples plantillados en un extremo ø4'' x 12'' | 1 | Ud |  | 0
6.6 | Junta Dresser ø6" | 1 | Ud |  | 0
6.7 | Válvula check de ø6'' con limitador de caudal integrado, platillado 450 PSI | 1 | Ud |  | 0
6.8 | Tee platillada ø6'' x 4'', acero | 1 | Ud |  | 0
6.9 | Válvula de compuerta vástago ascendente ø6'' platillada 450 PSI | 1 | Ud |  | 0
6.1 | Válvula de compuerta vástago ascendente ø4'' platillada 450 PSI | 1 | Ud |  | 0
6.11 | Válvula de aire 1'', 450 PSI, instalación completa | 1 | Ud |  | 0
6.12 | Instalación manométrica completa | 1 | Ud |  | 0
6.13 | Codo de ø6" x 45 en acero | 2 | Ud |  | 0
6.14 | Tubería en acero de ø6" x 20', SCH-40 | 1 | Ud |  | 0
6.15 | Anclajes para codo y tubo | 2 | Ud |  | 0
6.16 | Soporte para bomba | 1 | Ud |  | 0
6.17 | Construcción de descarga de 6" | 1 | Ud |  | 0
6.18 | Pintura anticorrosiva calidad superior para descarga | 1 | Ud |  | 0
| SUB-TOTAL 6 |  |  |  | 0
7 | EQUIPO DE BOMBEO (POZO No.4)
7.1 | Suministro de electrobomba tipo turbina de eje vertical de 650 GPM VS 698' TDH, 55 PIES profundidad de columna con motor eléctrico de 150 HP, 460 V, 3Ø'', 3,500 RPM para instalación en intemperie. | 1 | Ud |  | 0
7.2 | Instalación de electrobomba (incluye grúa) | 1 | Ud |  | 0
7.3 | Arrancador tipo soft-start para 150 HP NEMA 3R | 1 | Ud |  | 0
7.4 | Niples plantillados en un extremo ø6'' x 12'' | 2 | Ud |  | 0
7.5 | Niples plantillados en un extremo ø4'' x 12'' | 1 | Ud |  | 0
7.6 | Junta Dresser ø6" | 1 | Ud |  | 0
7.7 | Válvula check de ø6'' con limitador de caudal integrado, platillado 450 PSI | 1 | Ud |  | 0
7.8 | Tee platillada ø6'' x 4'', acero | 1 | Ud |  | 0
7.9 | Válvula de compuerta vástago ascendente ø6'' platillada 450 PSI | 1 | Ud |  | 0
7.1 | Válvula de compuerta vástago ascendente ø4'' platillada 450 PSI | 1 | Ud |  | 0
7.11 | Válvula de aire 1'', 450 PSI, instalación completa | 1 | Ud |  | 0
7.12 | Instalación manométrica completa | 1 | Ud |  | 0
7.13 | Codo de ø6" x 45 en acero | 2 | Ud |  | 0
7.14 | Tubería en acero de ø6" x 20 PIES, SCH-40 | 1 | Ud |  | 0
7.15 | Anclajes para codo y tubo | 2 | Ud |  | 0
7.16 | Soporte para bomba | 1 | Ud |  | 0
7.17 | Construcción de descarga de 6" | 1 | Ud |  | 0
7.18 | Pintura anticorrosiva calidad superior para descarga | 1 | Ud |  | 0
| SUB-TOTAL 7 |  |  |  | 0
8 | EQUIPO DE BOMBEO (POZO No.6)
8.1 | Suministro de electrobomba tipo turbina de eje vertical de 650 GPM VS 698' TDH, 55 PIES profundidad de columna con motor eléctrico de 150 HP, 460 V, 3Ø'', 3,500 RPM para instalación en intemperie. | 1 | Ud |  | 0
8.2 | Instalación de electrobomba (incluye grúa) | 1 | Ud |  | 0
8.3 | Arrancador tipo soft-start para 150 HP NEMA 3R | 1 | Ud |  | 0
8.4 | Niples plantillados en un extremo ø6'' x 12'' | 2 | Ud |  | 0
8.5 | Niples plantillados en un extremo ø4'' x 12'' | 1 | Ud |  | 0
8.6 | Junta Dresser ø6" | 1 | Ud |  | 0
8.7 | Válvula check de ø6'' con limitador de caudal integrado, platillado 450 PSI | 1 | Ud |  | 0
8.8 | Tee platillada ø6'' x 4'', acero | 1 | Ud |  | 0
8.9 | Válvula de compuerta vástago ascendente ø6'' platillada 450 PSI | 1 | Ud |  | 0
8.1 | Válvula de compuerta vástago ascendente ø4'' platillada 450 PSI | 1 | Ud |  | 0
8.11 | Válvula de aire 1'', 450 PSI, instalación completa | 1 | Ud |  | 0
8.12 | Instalación manométrica completa | 1 | Ud |  | 0
8.12 | Codo de ø6" x 45 en acero | 2 | Ud |  | 0
8.13 | Tubería en acero de ø6" x 20 PIES, SCH-40 | 1 | Ud |  | 0
8.1 | Anclajes para codo y tubo | 2 | Ud |  | 0
8.15 | Soporte para bomba | 1 | Ud |  | 0
8.16 | Construcción de descarga de 6" | 1 | Ud |  | 0
8.17 | Pintura anticorrosiva calidad superior para descarga | 1 | Ud |  | 0
| SUB-TOTAL 8 |  |  |  | 0 | 0
| SUB.TOTAL FASE B |  |  |  | 0
C | LÍNEA DE IMPULSIÓN
0
1 | REPLANTEO Y CONTROL TOPOGRÁFICO | 7934.17 | M |  | 0
0
2 | CORTE Y EXTRACCIÓN DE CARPETA ASFALTICA L=2,650.00 M |  |  |  | 0
2.1 | Corte de asfalto e=2" (ambos lados) | 5300 | M |  | 0
2.2 | Extracción de asfalto c/equipo e=2" | 2650 | M2 |  | 0
2.3 | Bote de material c/camión (Dist.= de 5 km), incluye esparcimiento en botadero | 178.88 | M3 |  | 0
0
3 | MOVIMIENTO DE TIERRA |  |  |  | 0
3.1 | Excavación material compacto | 11038.71 | M3 |  | 0
3.2 | compactado de Relleno con compactador mecánico en capas de 0.20 m | 9540.49 | M3 |  | 0
3.3 | Bote de material con camón (Dist.= 5 km) incluye esparcimiento en botadero | 1797.86 | M3 |  | 0
0
4 | SUMNISTRO DE TUBERÍA |  |  |  | 0
4.1 | De Ø16" Acero SCH-30 | 7576.43 | M |  | 0
4.2 | De Ø12" Acero SCH-30 | 100.37 | M |  | 0
4.3 | De Ø8" Acero SCH-40 | 100.08 | M |  | 0
4.4 | De Ø6" Acero SCH-40 | 157.29 | M |  | 0
0
5 | COLOCACIÒN DE TUBERÍA (CON PROTECCIÓN ANTICORROSIVA EXTERIOR) |  |  |  | 0
5.1 | De Ø16" Acero SCH-30 | 7576.43 | M |  | 0
5.2 | De Ø12" Acero SCH-30 | 100.37 | M |  | 0
5.3 | De Ø8" Acero SCH-40 | 100.08 | M |  | 0
5.4 | De Ø6" Acero SCH-40 | 157.29 | M |  | 0
0
6 | SUMINISTRO Y COLOCACIÓN DE PIEZAS ESPECIALES CON PROTECCIÓN ANTICORROSIVA: |  |  |  | 0
6.1 | Codo 16"x55º soldada | 1 | Ud |  | 0
6.2 | Codo 16"x50º soldada | 4 | Ud |  | 0
6.3 | Codo 16"x45º soldada | 11 | Ud |  | 0
6.4 | Codo 16"x40º soldada | 11 | Ud |  | 0
6.5 | Codo 16"x35º soldada | 3 | Ud |  | 0
6.6 | Codo 16"x30º soldada | 3 | Ud |  | 0
6.7 | Codo 16"x25" soldada | 2 | Ud |  | 0
6.8 | Codo 16"x20º soldada | 5 | Ud |  | 0
6.9 | Codo 16"x15º soldada | 18 | Ud |  | 0
6.1 | Codo 16"x10 soldada | 20 | Ud |  | 0
6.11 | Codo 12"x25º soldada | 1 | Ud |  | 0
6.12 | Codo 12"x19º soldada | 2 | Ud |  | 0
6.13 | Reducción de 16”x12” soldada | 1 | Ud |  | 0
6.14 | Reducción de 12”x8” soldada | 1 | Ud |  | 0
6.15 | Yee 16”x6” acero soldada | 2 | Ud |  | 0
6.16 | Yee 12”x8” acero soldada | 1 | Ud |  | 0
6.17 | Yee 12”x6” acero soldada | 1 | Ud |  | 0
6.18 | Yee 8”x8” acero soldada | 1 | Ud |  | 0
6.19 | Yee 8”x6” acero soldada | 1 | Ud |  | 0
6.2 | Anclaje para piezas (ver detalles y especificaciones en el plano) F'c= 210 kg/cm2 | 119.55 | M3 |  | 0
0
7 | SUMINISTRO Y COLOCACIÓN DE VÁLVULAS EN LA LINEA |  |  |  | 0
7.1 | Válvula de aire combinadas ø3" H.F. platillada (completa) 300 y 250 PSI, en tubería Ø16" | 12 | Ud |  | 0
7.2 | Válvula de aire combinada ø3" H.F. platillada (completa) 250 PSI, en tubería Ø16" | 4 | Ud |  | 0
7.3 | Válvula de aire combinada ø3" H.F. platillada (completa) 200 y150 PSI, en tubería Ø16" | 3 | Ud |  | 0
7.4 | Válvula de aire ø 2" H.F. platillada (completa) 300 PSI, en tubería Ø16" | 1 | Ud |  | 0
7.5 | Válvula de aire ø 2" H.F. platillada (completa) 250 PSI, en tubería Ø16" | 2 | Ud |  | 0
7.6 | Válvula de aire ø 2" H.F. platillada (completa) 150 PSI, en tubería Ø16" | 1 | Ud |  | 0
7.7 | Válvula de desagüe ø4" H.F. 300 PSI platillada (incluye cuerpo de la válvula, junta de goma, tornillos, niples, junta mecánica tipo Dresser, Tee de acero, movimiento de tierra y mano de obra en tubería ø8" | 1 | Ud |  | 0
7.8 | Válvula de desagüe ø6" H.F. 300 psi platillada (incluye cuerpo de la válvula, junta de goma, tornillos, niples, junta mecánica tipo Dresser, Tee de acero, movimiento de tierra y mano de obra. en tubería ø16" | 10 | Ud |  | 0
7.9 | Válvula de desagüe ø6" H.F. 250 psi platillada (incluye cuerpo de la válvula, junta de goma, tornillos, niples, junta mecánica tipo Dresser, Tee de acero, movimiento de tierra y mano de obra en tubería ø16" | 5 | Ud |  | 0
7.1 | Válvula de desagüe ø6" H.F. 200 psi platillada (incluye cuerpo de la válvula, junta de goma, tornillos, niples, junta mecánica tipo Dresser, Tee de acero, movimiento de tierra y mano de obra. En tubería ø16" | 3 | Ud |  | 0
7.11 | Válvula de desagüe ø6" H.F. 150 psi platillada (incluye cuerpo de la válvula, junta de goma, tornillos, niples, junta mecánica tipo Dresser, Tee de acero, movimiento de tierra y mano de obra en tubería ø16" | 1 | Ud |  | 0
7.12 | Caja telescópica para válvula de desagüe | 20 | Ud |  | 0
7.13 | Registro para válvulas de aire | 23 | Ud |  | 0
0
8 | CRUCES |  |  |  | 0
8.1 | DE PUENTE EN TUBERÍA DE Ø16" ACERO L=164.80 M (INCLUYE 2.00 M DE LADOS) |  |  |  | 0
8.1.1 | Replanteo | 1 | Ud |  | 0
8.1.2 | Suministro tubería de ø16" acero SCH-40 sin costura con protección anticorrosiva | 164.8 | M |  | 0
8.1.3 | Codo 16"x 45" acero SCH-40 con protección anticorrosiva | 4 | Ud |  | 0
8.1.4 | Juntas mecánicas tipo Dresser ø16" | 2 | Ud |  | 0
8.1.5 | Anclaje hormigón simple | 2 | Ud |  | 0
8.1.6 | Pintura anti-oxido premium 2 manos | 212.04 | M2 |  | 0
8.1.7 | Pintura azul | 212.04 | M2 |  | 0
8.1.8 | Abrazadera | 29 | Ud |  | 0
8.1.9 | Mano de obra plomero | 1 | Ud |  | 0
9 | REPOSICIÓN CARPETA ASFÁLTICA L= 2,650.00 M
9.1 | Imprimación sencilla | 2650 | M2 |  | 0
9.2 | Suministro y colocación de asfalto caliente +25% desperdicio, espesor=4" (incluye riego de adherencia) | 2650 | M2
9.3 | Transporte de asfalto (distancia aproximada 15 kms.) | 6625 | M³/KM |  | 0
10 | SEÑALIZACIÓN Y MANEJO DE TRÁNSITO |  |  |  | 0
10.1 | Señalización, control y seguridad en la obra (incluye pasarelas, letreros metálicos con base en angulares, postes para cintas refractaria, mechones, barreras de peligro naranja). | 7934.17 | M |  | 0
10.2 | Limpieza continua durante ejecución de obra y final (obreros, camión y herramientas menores) | 7934.17 | M |  | 0
0
11 | PRUEBAS HIDROSTÁTICAS |  |  |  | 0
11.1 | De Ø16" Acero SCH-40 | 7576.43 | M |  | 0
11.2 | De Ø12" Acero SCH-40 | 100.37 | M |  | 0
11.3 | De Ø8" Acero SCH-40 | 100.08 | M |  | 0
11.4 | De Ø6" Acero SCH-40 | 157.29 | M |  | 0
| SUB.TOTAL FASE C |  |  |  | 0
D | DEPÓSITO CIRCULAR 1,500,000 GL (5,678 M3)
1 | REPLANTEO Y CONTROL TOPOGRÁFICO | 3 | Visita |  | 0
0
2 | MOVIMIENTO DE TIERRA |  |  |  | 0
2.1 | Excavación material no clasificado con equipo | 1705.04 | M3N |  | 0
2.2 | Relleno compactado c/compactador mecánico en capas de 0.20 m | 382.69 | M3C |  | 0
2.3 | Bote de material sobrante (d= 12 km) incluye sparcimiento en botadero, incluye carguio y esparcimiento en botadero | 1586.82 | M3E |  | 0
0
3 | ENCOFRADO A TODO COSTO PARA HORMIGÓN VISTO PARA VIGAS, LOSAS Y MUROS. INCLUIR DETALLES Y DESCRIPCIÓN EN LA OFERTA | 1 | Ud |  | 0
0
4 | HORMIGÓN ARMADO F'c= 280 KG/CM² (INDUSTRIAL) NO INCLUYE ENCOFRADO |  |  |  | 0
4.1 | Zapatas de columna 2.00x2.00x0.60 m - 1.72 qq/m3 | 9.6 | M3 |  | 0
4.2 | Zapatas de muro-0.70x2.15 m -3.15 qq/m3 | 139.48 | M3 |  | 0
4.3 | Columna HA 0.60x0.60 m - 4.84 qq/m3 | 12.6 | M3 |  | 0
4.4 | Viga 1, HA 0.35x0.50 m - 4.26 qq/m3 | 16.83 | M3 |  | 0
4.5 | Viga 2, HA 0.45x0.70 m - 2.44 qq/m3 | 29.79 | M3 |  | 0
4.6 | Losa de fondo e=0.20 m -1.98 qq/m3 | 114.3 | M3 |  | 0
4.7 | Losa de techo e=0.20 m - 1.30 qq/m3 | 79.09 | M3 |  | 0
4.8 | Topping de losa e=0.05 m - 0.75 qq/m3 | 34.43 | M3 |  | 0
4.9 | Muro HA e=0.35 m - 3.50 qq/m3 | 273.79 | M3 |  | 0
4.1 | Hormigón de limpieza e=0.05 m , F'c= 140 kg/cm² | 27.27 | M3 |  | 0
0
5 | TERMINACIÓN DE SUPERFICIE |  |  |  | 0
5.1 | Fino pulido, losa de fondo | 690.46 | M2 |  | 0
5.2 | Resane superficie exterior | 853.36 | M2 |  | 0
5.3 | Pañete interior pulido | 815.05 | M2 |  | 0
5.4 | Fino de techo | 723.45 | M2 |  | 0
5.5 | Cantos | 196.3 | M |  | 0
5.6 | Acera exterior 1.00 m | 98.49 | M2 |  | 0
0
6 | Zabaleta de techo | 93.15 | M |  | 0
7 | Junta hidrofilia | 659.74 | M |  | 0
8 | Escalera exterior acero inoxidable con, planchuelas de 4x3/8, angulares 4"x4"x3/8", tornillos 1/2"x1/2" con camisa expansiva | 2 | UD |  | 0
9 | Escalera interior acero inoxidable con, planchuelas de 4”x3/8”, angulares 4"x4"x3/8", tornillos 1/2"x1/2" con camisa expansiva | 1 | Ud |  | 0
10 | Tapa, acero inoxidable de 0.50x0.50 | 1 | Ud |  | 0
0
11 | SUMINISTRO DE PIEZAS ESPECIALES, TUBERIAS SIN COSTURA CON PROTECCIÓN ANTICORROSIVA, EN REBOSE, DESAGÜE, ENTRADA, SALIDA Y BY PASS |  |  |  | 0
11.1 | Tubería Ø16'' acero SCH-40 , en desagüe, rebose Nº 1 y 2 | 57.39 | M |  | 0
11.2 | Tubería Ø16" PVC SDRr-26 (Entrada) | 10.3 | M |  | 0
11.3 | Tubería 16'' Acero SCH -40 (By pass) | 51 | M |  | 0
11.4 | Codo 16"x90º Acero SCH -40 | 2 | Ud |  | 0
11.5 | Codo 16"x65º Acero SCH -40 | 2 | Ud |  | 0
11.6 | Codo 16"x55º Acero SCH -40 | 2 | Ud |  | 0
11.7 | Codo 16"x40º Acero SCH -40 | 1 | Ud |  | 0
11.8 | Codo 16"x15º Acero SCH -40 | 1 | Ud |  | 0
11.9 | Tee 16"x16º Acero SCH -40 | 4 | Ud |  | 0
11.1 | Mano de obra (incluye personal, equipos y herramientas) | 1 | Ud |  | 0
0
12 | SUMINISTRO Y COLOCACIÓN DE VÁLVULAS |  |  |  | 0
12.1 | Válvulas de compuerta Ø24" | 1 | Ud |  | 0
12.2 | Válvulas de compuerta Ø16" | 3 | Ud |  | 0
12.3 | Registro para válvula de rebose, desagüe, entrada, salida, y by-pass (según detalle) | 1 | Ud |  | 0
12.4 | Registro para válvula de rebose, desagüe, entrada, salida, y by pass (según detalle) | 3 | Ud |  | 0
0
13 | MOVIMIENTO DE TIERRA PARA TUBERÍA |  |  |  | 0
13.1 | Excavación material compacto con equipo | 86.43 | M3N |  | 0
13.2 | Suministro y colocación asiento de arena e=0.10m | 1.03 | M3S |  | 0
13.3 | Relleno compactado con compactador mecánico en capas de 0.30 m | 73.58 | M3C |  | 0
13.4 | Bote de material sobrante (incluye carguío y esparcimiento en botadero) (d= 5 km) | 15.42 | M3E |  | 0
0
14 | ANDAMIAJE |  |  |  | 0
14.1 | Alquiler de andamiaje, marcos, crucetas, plataformas, acoples, bases, (incluye ensamblar y desarmar) | 40 | Torres |  | 0
| SUB.TOTAL FASE D |  |  |  | 0
E | CASETA DE CLORO DE 2,000 LB
1 | REPLANTEO | 1 | Ud |  | 0
0
2 | MOVIMIENTO DE TIERRRA |  |  |  | 0
2.1 | Excavación material compacto a mano | 13.72 | M3 |  | 0
2.2 | Relleno compactado con compactador mecánico en capas de 0.30m | 8.82 | M3 |  | 0
2.3 | Bote de material con camión (Dist.=5.0km) incluye esparcimiento | 5.88 | M3 |  | 0
0
3 | HORMIGÓN ARMADO ( F´c=210 KG/CM² ) EN : |  |  |  | 0
3.1 | Zapata de muro ( 0.60 x 0.25 ) m - 0.74 qq/m³ | 1.41 | M3 |  | 0
3.2 | Zapata de columnas (1.20x1.20) m, e= 0.35 m - 0.86 qq/m³ | 3.02 | M3 |  | 0
3.3 | Columnas C1 ( 0.30 x 0.30 ) m (2 ud) - 6.69 qq/m³ | 0.66 | M3 |  | 0
3.4 | Columnas C2 ( 0.30 x 0.30 ) m (4 ud) - 5..24 qq/m³ | 1.32 | M3 |  | 0
3.5 | Viga de amarre inferior (0.20 x 0.20) m - 3.94 qq/m³ | 0.59 | M3 |  | 0
3.6 | Viga de amarre intermedia (0.20 x 0.20 ) m - 2.87 qq/m³ | 0.42 | M3 |  | 0
3.7 | Viga V2 de amarre superior (0.25 x 0.30) m - 3.25 qq/m³ | 1.25 | M3 |  | 0
3.8 | Viga V1 (0.25 x 0.30 ) m - 4.46 qq/m³ | 0.32 | ` |  | 0
3.9 | Losa de fondo 0.15 m - 1.01 qq/m³ (incluye frotado) | 2.3 | M3 |  | 0
3.1 | Losa de techo 0.12 m - 1.22 qq/m³ | 2.98 | M3 |  | 0
3.11 | Hormigón de nivelación e=0.05 m,(f'c=180 kg/cm² ) | 0.71 | M3 |  | 0
0
4 | MUROS DE BLOCK: |  |  |  | 0
4.1 | Muro de bloques 8" S.N.P (a cámara llena ) | 15.23 | M2 |  | 0
4.2 | Muro de bloques calado (tipo ventana ) | 16.8 | M2 |  | 0
4.3 | Antepecho | 19.4 | M |  | 0
0
5 | TERMINACIÓN DE SUPERFICIE: |  |  |  | 0
5.1 | Fraguache | 54.76 | M2 |  | 0
5.2 | Pañete interior | 45.32 | M2 |  | 0
5.3 | Pañete exterior | 24.67 | M2 |  | 0
5.4 | Fino de techo | 21.89 | M2 |  | 0
5.5 | Cantos | 118 | M |  | 0
5.6 | Zabaleta en techo | 18.8 | M |  | 0
5.7 | Pintura acrílica ( inc. Base blanca ) | 103.59 | M2 |  | 0
5.8 | Acera perimetral 0.80 m | 12 | M2 |  | 0
5.9 | Desagüe de techo | 1 | Ud |  | 0
0
6 | INSTALACIÓN DE VIGA RIEL EN TECHO: |  |  |  | 0
6.1 | Viga W 8x21 H.N., L=30 pies | 930 | Lb |  | 0
6.2 | Angular 3/8'x5"x5" H.N. | 127.5 | Lb |  | 0
6.3 | Pernos expansivo 3/4"x4" (incluye tuerca) | 6 | Ud |  | 0
6.4 | Tornillo (A325 ) 3/4"x 1½" (incluye tuerca) | 8 | Ud |  | 0
6.5 | Troley mecánico p/diferencial de 3 Ton | 1 | Ud |  | 0
6.6 | Mano de obra | 1 | PA |  | 0
0
7 | INSTALACIÓN ELÉCTRICA: |  |  |  | 0
7.1 | Salida cenitales | 2 | Ud |  | 0
7.2 | Salida interruptores sencillos | 1 | Ud |  | 0
7.3 | Salida tomacorriente 120v doble | 2 | Ud |  | 0
7.4 | Entrada eléctrica ( panel de distribución de 2/4" circuitos ) | 1 | Ud |  | 0
0
8 | REGISTRO de inyección de solución clorada | 1 | Ud |  | 0
0
9 | SISTEMA DE CLORACIÓN |  |  |  | 0
9.1 | Dosificador de cloro aplicación por solución con rango de 0-150 lb/día (incluye inyector de cloro y regulador de flujo, cabezal) | 2 | Ud |  | 0
9.2 | Cilindro de cloro 2,000 lb (lleno) | 3 | Ud |  | 0
9.3 | Filtro de cloro | 1 | Ud |  | 0
9.4 | Manómetro en glicerina | 1 | Ud |  | 0
9.5 | Válvula de globo pvc ø1" | 5 | Ud |  | 0
9.6 | Soporte main fould, en GRP | 4 | Ud |  | 0
9.7 | Main fold conducción cloro gas, ( tubería ø1" PVC SCH-80) | 1 | Ud |  | 0
9.8 | Bomba dosificadora ½ H.P tipo booster | 2 | Ud |  | 0
9.9 | Diferencial manual de 3.00 ton (10 pies alzada ) | 1 | Ud |  | 0
9.1 | Riel en piso para rodaje de cilindros (angular 1/4"x3"x3") H.N, L=40 pies | 1 | Ud |  | 0
9.11 | Balanza electrónica para pesaje de cilindros | 1 | Ud |  | 0
9.12 | Rodillos de gomas ( para apoyo de cilindro ) | 8 | Ud |  | 0
9.13 | Mano de obra | 1 | Ud |  | 0
0
10 | TUBERÍAS Y PIEZAS |  |  |  | 0
10.1 | Replanteo | 1 | Ud |  | 0
10.2 | Excavación material compacto a mano | 14.8 | M3N |  | 0
10.3 | Asiento de arena | 1.85 | M3S |  | 0
10.4 | Relleno compactado a mano | 10.36 | M3C |  | 0
10.5 | Bote de material con camión d= 5 km (incluye esparcimiento en botadero) | 5.33 | M3E |  | 0
10.6 | Tubería ø3/4" PVC (SCH-40) | 37 | M |  | 0
10.7 | Codo 3/4" x 90º PVC | 7 | Ud |  | 0
10.8 | Colocación | 1 | PA |  | 0
| SUB.TOTAL FASE E |  |  |  | 0
F | VERJA EN BLOQUES DE 6" VIOLINADOS, L=158.88 M
1 | PRELIMINARES
1.1 | Replanteo | 158.88 | M |  | 0
0
2 | MOVIMIENTO DE TIERRA: |  |  |  | 0
2.1 | Excavación zapatas a mano | 65.26 | M3N |  | 0
2.2 | Reposición material compactado | 31.97 | M3C |  | 0
2.3 | Bote de material con camión in situ | 43.28 | M3E |  | 0
0
3 | HORMIGÓN ARMADO EN: |  |  |  | 0
3.1 | Zapata de muros (0.45 X 0.25) m - 0.87 qq/m3, F᾽c=180 kg/cm² | 14.62 | M3 |  | 0
3.2 | Zapata de columnas (0.60 x 0.60 x 0.25) m - 2.08 qq/m3 , F᾽c=180 kg/cm² | 3.69 | M3 |  | 0
3.3 | Columnas de amarre (0.20 x 0.20) m - 4.36 qq/m3, F᾽c=210 kg/cm² | 5.76 | M3 |  | 0
3.4 | Viga de amarre BNP (0.15 X 0.20) m - 3.22 qq/m3, F᾽c=210 kg/cm² | 4.38 | M3 |  | 0
3.5 | Viga de amarre SNP (0.20 X 0.20)MTS - 2.45 qq/m3, F᾽c=210 kg/cm² | 6.2 | M3 |  | 0
3.6 | viga apoyo del riel puerta corrediza L=8.40 m- 2.32 qq/m3, F᾽c=240 kg/cm² | 1.32 | M3 |  | 0
0
4 | MUROS |  |  |  | 0
4.1 | Block 6" Ø3/8"@0.60 m SNP violinado | 374.09 | M2 |  | 0
4.2 | Block 6" Ø3/8"@0.60 m BNP | 57.55 | M2 |  | 0
0
5 | TERMINACIÓN DE SUPERFICIE |  |  |  | 0
5.1 | Fraguache | 159.17 | M2 |  | 0
5.2 | Pañete en vigas y columnas | 159.17 | M2 |  | 0
5.3 | Cantos | 932.64 | M |  | 0
0
6 | PINTURA |  |  |  | 0
6.1 | Primer fresh cement | 159.17 | M2 |  | 0
6.2 | Acrílica superior en vigas y columnas | 159.17 | M2 |  | 0
0
7 | SUMINISTRO Y COLOCACIÓN de alambre galvanizado tipo trinchera | 154.88 | M |  | 0
0
8 | SUMINISTRO Y COLOCACIÓN de junta expansiva (colocada cada 30 m según detalle) tira de foam 1/2" | 15.6 | M |  | 0
0
9 | SUMINISTRO Y COLOCACIÓN de angulares de 1 1/2"x 3/16" | 24 | Ud |  | 0
0
10 | PUERTA CORREDIZA L= 4.0 m | 1 | Ud |  | 0
| SUB-TOTAL FASE F |  |  |  | 0
G | CAMINO DE ACCESO A DEPÓSITO REGULADOR, L=294.75 M | 294.75
1 | Ingeniería | 294.75 | M |  | 0
2 | Desmonte con equipo | 6 | Hr |  | 0
0
3 | MOVIMIENTO DE TIERRA |  |  |  | 0
3.1 | Corte de material no clasificado c/equipo | 8091.69 | M³ |  | 0
3.2 | Relleno con material de corte ( regado y nivelado) | 274.59 | M³ |  | 0
3.3 | Bote de material c/camión (d= 5 km) incl. Esparcimiento en botadero | 9380.52 | M³ |  | 0
0
4 | RELLENO PARA RASANTE Y CONFORMACIÓN DE LA BASE DEL CAMINO |  |  |  | 0
4.1 | Suministro de material de mina para relleno | 282.96 | M³N |  | 0
4.2 | Regado, nivelado y perfilado | 282.96 | M³ |  | 0
4.3 | Compactado y mojado | 268.81 | M³C |  | 0
4.4 | Conformación de cuneta | 294.75 | M |  | 0
0
5 | CUNETAS DE PIEDRAS ENCACHADAS |  |  |  | 0
5.1 | Replanteo y control topográfico | 294.75 | M |  | 0
0
5.2 | MOVIMIENTO DE TIERRA |  |  |  | 0
5.2.1 | Excavación material no clasificado con equipo | 160.9 | M³N |  | 0
5.2.2 | Bote de material c/camión (d= 5 km) incluye esparcimiento en botadero | 193.08 | M³E |  | 0
5.2.3 | Suministro material de base | 47.16 | M³E |  | 0
5.2.4 | Relleno compactado c/compactador mecánico en capas de 0.20m | 44.8 | M³C |  | 0
5.2.5 | Encache 0.20m | 340.59 | M² |  | 0
0
6 | ASFALTO |  |  |  | 0
6.1 | Imprimación sencilla con gravilla 0.3 gl/m2 | 1179 | M² |  | 0
6.2 | Suministro y colocación de asfalto 2" | 1414.8 | M² |  | 0
6.3 | Transporte de asfalto distancia aproximada d= 65 km | 6827.26 | M³xKM |  | 0
| SUB-TOTAL FASE G |  |  |  | 0
H | LÍNEA MATRIZ DESDE DEPÓSITO HASTA ESTACIÓN E2+567
1 | REPLANTEO Y CONTROL TOPOGRÁFICO | 2567.38 | M |  | 0
0
2 | CORTE Y EXTRACCIÓN DE CARPETA ASFALTICA L=2,324.79 M
2.1 | Corte de asfalto e=2" (ambos lados) | 4649.58 | M |  | 0
2.2 | Extracción de asfalto c/equipo e=2" | 3022.23 | M2 |  | 0
2.3 | Bote de material c/camión (d= de 11 km) incluye eparcimiento en botadero | 204 | M3 |  | 0
0
3 | MOVIMIENTO DE TIERRA |  |  |  | 0
3.1 | Excavación material no clasificado con equipo | 5365.82 | M3N |  | 0
3.2 | Suministro y colocación asiento de arena esp.=0.10 m | 330.12 | M3S |  | 0
3.4 | Relleno compactado con compactador mecánico en capas de 0.20m | 4071.97 | M3C |  | 0
3.5 | Bote de material con camón (d= 5 km) incluye esparcimiento en botadero | 1552.62 | M3E |  | 0
0
4 | SUMNISTRO DE TUBERÍA |  |  |  | 0
4.1 | De Ø24" Acero SCH-20 | 28 | M |  | 0
4.2 | De Ø24" PVC SDR-26 C/J.G + 7% de pérdida por campana | 2717.14 | M |  | 0
0
5 | COLOCACIÓN DE TUBERÍA |  |  |  | 0
5.1 | De Ø24" Acero SCH-20 (con protección anticorrosiva exterior) | 28 | M |  | 0
5.2 | De Ø24" PVC SDR-26 C/J.G | 2539.38 | M |  | 0
0
6 | SUMINISTRO Y COLOCACIÓN DE PIEZAS ESPECIALES CON PROTECCIÓN ANTICORROSIVA: |  |  |  | 0
6.2 | Codo 24"X65º Acero SCH-20 | 1 | Ud |  | 0
6.3 | Codo 24"X55º Acero SCH-20 | 2 | Ud |  | 0
6.4 | Codo 24"X50º Acero SCH-20 | 6 | Ud |  | 0
6.4 | Codo 24"X45º soldado | 1 | Ud |  | 0
6.5 | Codo 24"X40º Acero SCH-20 | 1 | Ud |  | 0
6.6 | Codo 24"X35º Acero SCH-20 | 1 | Ud |  | 0
6.7 | Codo 24"X30º Acero SCH-20 | 4 | Ud |  | 0
6.8 | Codo 24"X25º Acero SCH-20 | 3 | Ud |  | 0
6.9 | Codo 24"X15º Acero SCH-20 | 13 | Ud |  | 0
6.1 | Codo 24"X10º Acero SCH-20 | 9 | Ud |  | 0
6.11 | Tapón 24º Acero SCH-20 | 1 | Ud |  | 0
6.12 | Anclaje para piezas (ver detalle y especificaciones en el plano) F'c= 210 kg/cm2 | 108.06 | M3 |  | 0
0
7 | JUNTAS MECÁNICAS TIPO DRESSER |  |  |  | 0
7.1 | Juntas mecánicas tipo Dresser Ø24" (150 PSI) | 73 | Ud |  | 0
0
8 | SUMINISTRO Y COLOCACIÓN DE VÁLVULAS EN LA LÍNEA |  |  |  | 0
8.1 | Válvula de aire combinadas ø4" H.F. platillada (completa) 200 PSI, en tubería Ø 24" PVC | 2 | Ud |  | 0
8.2 | Válvula de desagüe ø8" H.F. platillada (completa) 200 PSI, en tubería Ø 24" PVC | 2 | Ud |  | 0
8.3 | Válvula de aire ø3" H.F. platillada (completa) 150 psi, en tubería Ø 24" PVC | 1 | Ud |  | 0
8.4 | Válvula de aire combinadas ø4" H.F. platillada (completa) 250 PSI, en tubería Ø 24" PVC | 2 | Ud |  | 0
8.5 | Válvula de desagüe ø8" H.F. platillada (completa) 250 PSI, en tubería Ø 24" PVC | 2 | Ud |  | 0
8.6 | Caja telescópica para válvula de desagüe (ver detalle) | 4 | Ud |  | 0
8.7 | Registro para válvulas de aire | 5 | Ud |  | 0
0
9 | REPOSICIÓN CARPETA ASFÁLTICA L= 2,324.79 M
9.1 | Imprimación sencilla | 3022.227 | M2 |  | 0
9.2 | Suministro y colocación de asfalto caliente +25% desperdicio, espesor=4" (incluye riego de adherencia) | 3022.23 | M2 |  | 0
9.3 | Transporte de asfalto (distancia aproximada 15 kms.) | 7555.5675 | M³/KM |  | 0
10 | SEÑALIZACIÓN, CONTROL y manejo del tránsito (incluye: letreros con base, conos refractarios, cinta de peligro, malla de seguridad naranja, tanques de 55 gl pintados amarillo tráfico con cinta lumínica, pasarelas de madera y hombres con banderolas, chalecos y cascos de seguridad) | 2567.38 | M |  | 0
0
11 | LIMPIEZA CONTINUA durante ejecución de obra y final (obreros, camión y herramientas menores) | 2567.38 | M |  | 0
0
12 | PRUEBAS HIDROSTÁTICAS |  |  |  | 0
12.1 | De Ø24" Acero | 28 | M |  | 0
12.2 | DE Ø24" PVC SDR-26 C/J.G | 2539.38 | M |  | 0
| SUB.TOTAL FASE H |  |  |  | 0
I | EXTENSIÓN A BARRIO LIBERTAD
I - 1 | LÍNEA DE CONDUCCIÓN Y LÍNEA MATRIZ DE Ø 12" PVC SDR-26 C/J.G.
1 | REPLANTEO PARA TUBERÍA | 739.24 | M |  | 0
0
2 | CORTE Y EXTRACCIÓN DE ASFALTO L= 739.24 M |  |  |  | 0
2.1 | Corte de asfalto e=2" (ambos lados) | 1478.48 | M |  | 0
2.2 | Extracción de asfalto c/equipo | 665.32 | M² |  | 0
2.3 | Bote carpeta asfáltica D | 45.63 | M³E |  | 0
0
3 | MOVIMIENTO DE TIERRA |  |  |  | 0
3.1 | Excavación material compacto c/equipo | 879.7 | M³N |  | 0
3.2 | Asiento de arena | 66.53 | M³S |  | 0
3.3 | Colocación y compactado de material c/compactador mecánico en capas de 0.20m | 716.33 | M³C |  | 0
3.4 | Bote material sobrante d=5 km (incluye esparcimiento en botadero) | 204.21 | M³E |  | 0
0
4 | SUMINISTRO DE TUBERÍA |  |  |  | 0
4.1 | De Ø12" PVC SDR-26 C/Junta Goma + 4% de pérdida por campanas | 768.81 | M |  | 0
0
5 | COLOCACIÓN TUBERÍA |  |  |  | 0
5.1 | De Ø12" PVC SRD-26 C/Junta Goma | 739.24 | M |  | 0
0
6 | PRUEBA PARA TUBERÍAS |  |  |  | 0
6.1 | De Ø12" PVC SRD-26 C/Junta Goma | 739.24 | M |  | 0
0
7 | SUMINISTRO Y COLOCACIÓN PIEZAS ESPECIALES, ACERO CON PROTECCIÓN ANTICORROSIVA |  |  |  | 0
7.1 | Tee Ø 12" X 12" Acero SCH-30 | 2 | Ud |  | 0
7.2 | Tee Ø 12" X 4" Acero SCH-30 | 1 | Ud |  | 0
7.3 | Cruz Ø 12" X 8" Acero SCH-30 | 1 | Ud |  | 0
7.4 | Reducción Ø 12" X 6" Acero SCH-30 | 1 | Ud |  | 0
7.5 | Codo Ø 12" X 45° Acero SCH-30 | 6 | Ud |  | 0
7.6 | Junta mecánica tipo Dresser de ø 12" | 18 | Ud |  | 0
7.7 | Junta mecánica tipo Dresser de ø 8" | 4 | Ud |  | 0
7.8 | Junta mecánica tipo Dresser de ø 4" | 1 | Ud |  | 0
7.9 | Anclaje de H.S. para piezas, según detalle | 1.5 | M³ |  | 0
0
8 | SUMINISTRO Y COLOCACIÓN DE VÁLVULAS |  |  |  | 0
8.1 | Válvula de compuerta H.F. de ø12" 150 psi platillada completa | 1 | Ud |  | 0
8.2 | Válvula de desagüe H.F. de ø6" 150 psi, platillada completa, Inc. Tubo, Tee y junta Dresser, en tubería de ø 12" | 1 | Ud |  | 0
8.3 | Válvula de aire combinada H.F. de ø 2" 150 PSI, a colocar en tubería de ø12" | 3 | Ud |  | 0
8.4 | Registro para válvula de aire, según detalle | 3 | Ud |  | 0
8.5 | Suministro y colocación caja telescópica H.F. según detalle | 1 | Ud |  | 0
8.6 | Registro para válvula de compuerta, según detalle | 1 | Ud |  | 0
0
9 | REPOSICIÓN CARPETA ASFÁLTICA L= 739.24 M |  |  |  | 0
9.1 | Imprimación sencilla | 665.32 | M² |  | 0
9.2 | Suministro y colocación de asfalto e=2" | 665.32 | M² |  | 0
9.3 | Transporte de asfalto, distancia aproximada 50 km | 1663.29 | M³x KM |  | 0
0
10 | SEÑALIZACIÓN, CONTROL y manejo del tránsito (incluye: letreros con base, conos refractarios, cinta de peligro, malla de seguridad naranja, tanques de 55 gl pintados amarillo tráfico con cinta lumínica, pasarelas de madera y hombres con banderolas, chalecos y cascos de seguridad) | 739.24 | M |  | 0
0
11 | LIMPIEZA CONTINUA durante ejecución de obra y final (obreros, camión y herramientas menores) | 739.24 | M |  | 0
| SUB.TOTAL FASE I-1 |  |  |  | 0
I-2 | REDES DE DISTRIBUCIÓN
1 | REPLANTEO PARA TUBERÍA | 1873.07 | M |  | 0
0
2 | CORTE Y EXTRACCIÓN DE ASFALTO L= 1,873.07 M |  |  |  | 0
2.1 | Corte de asfalto e=2" (ambos lados) | 3746.14 | M |  | 0
2.2 | Extracción de asfalto c/equipo | 1401.98 | M² |  | 0
2.3 | Bote carpeta asfáltica D=5 km (incluye esparcimiento en botadero) | 96.15 | M³ |  | 0
0
3 | MOVIMIENTO DE TIERRA |  |  |  | 0
3.1 | Excavación material compacto c/equipo | 1642.66 | M³N |  | 0
3.2 | Asiento de arena | 144.97 | M³S |  | 0
3.3 | Colocación y compactado de material c/compactador mecánico en capas de 0.20m | 1381.76 | M³C |  | 0
3.4 | Bote material sobrante D=5 km (incluye esparcimiento en botadero) | 326.13 | M³E |  | 0
0
4 | SUMINISTRO DE TUBERÍA |  |  |  | 0
4.1 | De Ø8" PVC SRD-26 C/Junta Goma + 3% de pérdida por campana | 444.78 | M |  | 0
4.2 | De Ø6" PVC SRD-26 C/Junta Goma + 3% de pérdida por campana | 981.59 | M |  | 0
4.3 | De Ø4" PVC SRD-26 C/Junta Goma + 2% de pérdida por campana | 498 | M |  | 0
0
5 | COLOCACIÓN TUBERÍA |  |  |  | 0
5.1 | De Ø8" PVC SRD-26 C/Junta Goma | 431.83 | M |  | 0
5.2 | De Ø6" PVC SRD-26 C/Junta Goma | 953 | M |  | 0
5.3 | De Ø4" PVC SRD-26 C/Junta Goma | 488.24 | M |  | 0
0
6 | PRUEBA PARA TUBERÍAS |  |  |  | 0
6.1 | De Ø8" PVC SRD-26 C/Junta Goma | 431.83 | M |  | 0
6.2 | De Ø6" PVC SRD-26 C/Junta Goma | 953 | M |  | 0
6.3 | De Ø4" PVC SRD-26 C/Junta Goma | 488.24 | M |  | 0
0
7 | SUMINISTRO Y COLOCACIÓN PIEZAS ESPECIALES |  |  |  | 0
7.1 | Tee Ø 8" X 6" Acero SCH-40 | 1 | Ud |  | 0
7.2 | Tee Ø 8" X 4" Acero SCH-40 | 1 | Ud |  | 0
7.3 | Tee Ø 8" X 3" Acero SCH-40 | 1 | Ud |  | 0
7.4 | Tee Ø 6" X 6" Acero SCH-40 | 3 | Ud |  | 0
7.5 | Tee Ø 6" X 4" Acero SCH-40 | 1 | Ud |  | 0
7.6 | Tee Ø 4" X 4" PVC SCH-40 | 5 | Ud |  | 0
7.7 | Tee Ø 3" X 3" PVC SCH-40 | 2 | Ud |  | 0
7.8 | Cruz Ø 6" X 4" Acero SCH-40 | 1 | Ud |  | 0
7.9 | Cruz Ø 6" X 3" Acero SCH-40 | 1 | Ud |  | 0
7.1 | Cruz Ø 3" X 3" PVC SCH-40 | 3 | Ud |  | 0
7.11 | Reducción ø 8" x 6" Acero SCH-40 | 2 | Ud |  | 0
7.12 | Reducción ø 8" x 4" Acero SCH -40 | 2 | Ud |  | 0
7.13 | Reducción ø 6" x 4" Acero SCH -40 | 2 | Ud |  | 0
7.14 | Reducción ø 4" x 3" PVC SCH-40 | 7 | Ud |  | 0
7.15 | Codo ø 8" x 45° Acero SCH-40 | 2 | Ud |  | 0
7.16 | Codo ø 8" x 20° Acero SCH-40 | 1 | Ud |  | 0
7.17 | Codo ø 6" x 45° Acero SCH-40 | 4 | Ud |  | 0
7.18 | Codo ø 4" x 45° PVC SCH-40 | 4 | Ud |  | 0
7.19 | Junta mecánica tipo Dresser de ø 8" | 10 | Ud |  | 0
7.2 | Junta mecánica tipo Dresser de ø 6" | 23 | Ud |  | 0
7.21 | Junta mecánica tipo Dresser de ø 4" | 5 | Ud |  | 0
7.22 | Junta mecánica tipo Dresser de ø 3" | 2 | Ud |  | 0
7.23 | Tapón de ø 3" PVC SCH-40 | 22 | Ud |  | 0
7.24 | Anclaje de H.S. para piezas, según detalle | 6.5 | M³ |  | 0
0
8 | SUMINISTRO Y COLOCACIÓN DE VÁLVULAS |  |  |  | 0
8.1 | Válvula de compuerta H.F. de ø 3" 150 PSI platillada completa | 4 | Ud |  | 0
8.2 | Válvula de desagüe H.F. de ø 3" 150 PSI, platillada completa, inc. Tubo, Tee y junta Dresser, en tubería de ø6" | 2 | Ud |  | 0
8.3 | Válvula de aire combinada H.F. de ø 1" 150 PSI, a colocar en tubería de ø8", completa | 2 | Ud |  | 0
8.4 | Registro para válvula de aire, según detalle | 2 | Ud |  | 0
8.5 | Suministro y colocación caja telescópica H.F, según detalle | 6 | Ud |  | 0
8.6 | Anclaje de H.S. tipo 4, F’c= 210 kg/cm² para válvula de desagüe, según detalle | 1 | Ud |  | 0
0
9 | REPOSICIÓN CARPETA ASFÁLTICA L= 1,873.07 M |  |  |  | 0
9.1 | Imprimación sencilla | 1401.98 | M² |  | 0
9.2 | Suministro y colocación de asfalto e=2" | 1401.98 | M² |  | 0
9.3 | Transporte de asfalto, distancia aproximada 50 km | 5204.15 | M³/KM |  | 0
0
10 | SEÑALIZACIÓN, CONTROL y manejo del tránsito (incluye: letreros con base, conos refractarios, cinta de peligro, malla de seguridad naranja, tanques de 55 gl pintados amarillo tráfico con cinta lumínica, pasarelas de madera y hombres con banderolas, chalecos y cascos de seguridad) | 1873.07 | M |  | 0
0
11 | LIMPIEZA CONTINUA durante ejecución de obra y final (obreros, camión y herramientas menores) | 1873.07 | M |  | 0
| SUB.TOTAL FASE I-2 |  |  |  | 0
| SUB.TOTAL FASE I |  |  |  | 0
J | VARIOS
1 | Valla anunciando obra 20' x 10' impresión full color . Estructura en tubos galvanizados 1 1/2"x 1 1/2" y soportes en tubo cuadrado 4" x 4" | 4 | Ud |  | 0
0
2 | Sistema de videovigilancia y monitoreo remoto de operatividad. (Incluye: 2 unidades de Medidor de Caudal Industrial con comunicación remota 3G, Bateria de 10 años, Capacidad de Actulizacion remota, Antena bajo tierra de alta conectividad. Certificacion IP68, 2 unidades de Dispositivo Medidor de Flujo Electro-Magnetico por insercion, Bateria de 10 años, Velocidad de medicion 20 mil x segundo a 5 decimas x segundo, 10 camaras de video vigilancia para exterior con instalacion, sistema de paneles solar para alimentacion del sistema de video vigilancia y monitoreo y la programacion e instalación del resto de los componentes del sistema.) | 1 | P.A. |  | 0
0
3 | CAMPAMENTO (incluye alquiler del solar con o sin casa, baños móviles y caseta de materiales) |  | Meses |  | 0
0
4 | MURAL Y LOGOsobre superficie del exterior del tanque | 1 | P.A. |  | 0
| SUB.TOTAL FASE J |  |  |  | 0
| SUB TOTAL GENERAL |  |  |  | 0
| SUB TOTAL GENERAL |  |  |  | 0
GASTOS INDIRECTOS
| Gastos administrativos | 3% |  |  | 0
| Honorarios profesionales | 10% |  |  | 0
| Seguros, pólizas y fianzas | 4% |  |  | 0
| Supervisión de la obra | 5% |  |  | 0
| Diseño y confección de planos | 5% |  |  | 0
| Gastos de transporte | 4% |  |  | 0
| Ley 6-86 | 1% |  |  | 0
| Estudios y Diseños | 5% |  |  | 0
| Medida de compensación ambiental | 1.5% |  |  | 0
| CODIA | 0.1% |  |  | 0
| ITBIS de honorarios profesionales (Ley 07-2007) | 18% |  |  | 0
| Mantenimiento y operación de sistema INAPA | 10% |  |  | 0
| Imprevistos | 5% |  |  | 0
| Tramitación de planos eléctricos | 1 | Ud |  | 0
| Interconexión con EDESUR | 1 | Ud |  | 0
| TOTAL GASTOS INDIRECTOS |  |  |  | 0
| TOTAL A EJECUTAR Y A CONTRATAR RD$ |  |  |  | 0
0