## Mamá Tingó
Obra: | CONSTRUCCIÓN DE ACUEDUCTO EN LA COMUNIDAD DEL DISTRITO MUNICIPAL MAMÁ TINGÓ
Ubicación: PROVINCIA MONTE PLATA |  |  | Zona : IV
Nº | DESCRIPCIÓN | CANTIDAD | UD | P.U. RD$ | MONTO RD$
0
A | OBRA DE TOMA
I | PREELIMINARES (DESVÍO DEL RÍO)
1 | Muro de sacos | 90 | M3 |  | 0
2 | Uso de Excavadora 128 HP o similar | 32 | Hr |  | 0
3 | Bomba de Achique de 6" (2 unidades) | 120 | Hr |  | 0
4 | Replanteo y Control Topográfico | 5 | Visita |  | 0
0
II | MOVIMIENTO DE TIERRA |  |  |  | 0
1 | Excavación en Roca en presencia de agua C/Equipo (Incluye Extracción) para fundación Boca de Toma y Desarenador | 205.29 | M3N |  | 0
2 | Suministro de material de mina (Distancia=12 km) | 35.3 | M3E |  | 0
3 | Relleno Reposición Compactado C/ Compactador Mecánico e= 0.20 m | 33.54 | M3C |  | 0
4 | Bote de material (capa vegetal) con camión, distancia 12 km (incluye carguío y esparcimiento en botadero) | 228.64 | M3E |  | 0
0
III | BOCA DE TOMA |  |  |  | 0
0
1 | HORMIGÓN ARMADO (f'c=240 KG/CM2) EN: |  |  |  | 0
1.1 | Muro 0.20 m - 1.96 qq/m3 | 10.84 | M3 |  | 0
1.2 | Muro 0.25 m - 1.14 qq/m3 | 4.71 | M3 |  | 0
1.3 | Losa de Fondo 0.20 m - 2.31 qq/m3 | 0.89 | M3 |  | 0
1.4 | Losa de Techo 0.15 m - 1.14 qq/m3 | 0.23 | M3 |  | 0
0
2 | TERMINACIÓN DE SUPERFICIE |  |  |  | 0
2.1 | Adhesivo para concreto Lanco CB-999 o similar | 62.54 | M2 |  | 0
2.2 | Pañete Interior pulido | 59 | M2 |  | 0
2.3 | Pañete Exterior | 75.1 | M2 |  | 0
2.4 | Fino de Fondo pulido | 4.14 | M2 |  | 0
2.5 | Fino de Techo | 3.44 | M2 |  | 0
2.6 | Cantos | 21.54 | M2 |  | 0
0
3 | SUMINISTRO E INSTALACIONES DE: |  |  |  | 0
3.1 | Rejilla Metálica Acero Inoxidable de 1.20 x1.83 (Según Diseño) | 1 | Ud |  | 0
3.2 | Tapa en en PPR de D=0.80 m | 1 | Ud |  | 0
3.3 | Junta expansiva de bentonita (según detalle) | 20 | M |  | 0
0
4 | SUMINISTRO TUBERÍA |  |  |  | 0
4.1 | Tubería ø12" Acero SCH-30 sin Costura con Recubrimiento Anticorrosivo | 12.2 | M |  | 0
0
5 | COLOCACIÓN TUBERÍA |  |  |  | 0
5.1 | Tubería Ø12" Acero SCH-30 | 12.2 | M |  | 0
0
6 | CANALETA ENCACHADA L= 37.81 M |  |  |  | 0
6.1 | Excavación Material Roca a Mano | 12.1 | M3 |  | 0
6.2 | Bote de material (capa vegetal) con camión, distancia 12 km (incluye carguío y esparcimiento en botadero) | 14.52 | M3 |  | 0
6.3 | Material Granular | 3.02 | M3 |  | 0
6.4 | Torta de Hormigón Simple | 1.51 | M3 |  | 0
6.5 | Encache de Piedra | 41.59 | M2 |  | 0
0
7 | Muro de Gaviones (Según detalle) | 17.81 | M2 |  | 0
0
IV | DESARENADOR |  |  |  | 0
0
1 | HORMIGÓN ARMADO (f'c=240 kg/cm2) EN: |  |  |  | 0
1.1 | Zapata de Muro - 1.26 qq/m3 | 23.85 | M3 |  | 0
1.2 | Muro Lateral a Rio 0.25 m - 1.56 qq/m3 | 23.73 | M3 |  | 0
1.3 | Muro Registro 0.20 m - 2.13 qq/m3 | 8.07 | M3 |  | 0
1.4 | Muro Desarenador 0.20 m - 2.03 qq/m3 | 13.19 | M3 |  | 0
1.5 | Vigas (0.25 x 0.45) m - 2.70 qq/m3 | 0.91 | M3 |  | 0
1.6 | Losa de Fondo 0.20 m - 1.97 qq/m3 | 12.65 | M3 |  | 0
1.7 | Losa de Techo 0.15 m - 1.86 qq/m3 | 0.61 | M3 |  | 0
1.8 | Pantalla (0.45 x 0.20 ) m - 3.51 qq/m3 | 0.41 | M3 |  | 0
0
2 | TERMINACIÓN DE SUPERFICIE |  |  |  | 0
2.1 | Adhesivo para concreto Lanco CB-999 o similar | 301.72 | M2 |  | 0
2.2 | Pañete Interior pulido | 158.03 | M2 |  | 0
2.3 | Pañete Exterior | 143.52 | M2 |  | 0
2.4 | Fino de Fondo pulido | 46.12 | M2 |  | 0
2.5 | Fino de Techo | 54.46 | M2 |  | 0
2.6 | Cantos | 70.44 | M |  | 0
0
3 | SUMINISTRO E INSTALACIÓN DE: |  |  |  | 0
3.1 | Tapa en en PPR de D=0.80 m | 3 | Ud |  | 0
3.2 | Escalera Interior Acero Inoxidable h =2.5 m (ver detalle) | 3 | Ud |  | 0
3.3 | Compuerta de Vástago Estacionario y Cierre Hermético ( 0.40 x 0.40 ) M Acero Inoxidable Según Detalle | 1 | Ud |  | 0
3.4 | Junta expansiva de bentonita (según detalle) | 40 | M |  | 0
0
4 | SUMINISTRO E INSTALACIÓN DE : |  |  |  | 0
4.1 | Válvula de Compuerta Platillada Ø8" (Incluye válvula, tornillos 3/4"x3", Junta de Goma 8'', Niple Platillado 8" x 12", Junta Dresser 8") | 2 | Ud |  | 0
0
V | LÍNEA DE DESAGÜE |  |  |  | 0
0
1 | REPLANTEO Y CONTROL TOPOGRÁFICO | 50 | M |  | 0
0
2 | MOVIMIENTO DE TIERRA: |  |  |  | 0
2.1 | Excavación material roca a mano | 49 | M3N |  | 0
2.2 | Compactado de relleno c/compactador mecánico en Capas de 0.20 m | 42.12 | M3C |  | 0
2.3 | Nivelacion fondo de zanja | 40 | M2 |  | 0
2.4 | Bote de material con camión, distancia 12 km (incluye carguío y esparcimiento en botadero) | 8.25 | M3E |  | 0
0
3 | SUMINISTRO DE TUBERÍA: |  |  |  | 0
3.1 | Tubería Ø8" Acero SCH-40 sin costura con potección anticorrosiva | 50 | M |  | 0
0
4 | COLOCACIÓN DE TUBERÍA: |  |  |  | 0
4.1 | Tubería Ø8"Acero SCH-40 sin costura con potección anticorrosiva | 50 | M |  | 0
0
5 | SUMINISTRO Y COLOCACIÓN DE PIEZAS ESPECIALES C/PROTECCIÓN ANTICORROSIVA : |  |  |  | 0
5.1 | Niple 8" x 12" Acero SCH-40 | 2 | Ud |  | 0
0
5.2 | Cabezal de Descarga Según Detalle | 1 | Ud |  | 0
0
VI | LÍNEA DE SALIDA |  |  |  | 0
0
1 | REPLANTEO | 11 | M |  | 0
0
2 | MOVIMIENTO DE TIERRA: |  |  |  | 0
2.1 | Excavación material compacto c/equipo | 10.78 | M3N |  | 0
2.2 | Compactado de relleno c/compactador mecánico en Capas de 0.20 m | 9.27 | M3C |  | 0
2.3 | Rechequeo Superficie | 8.8 | M2 |  | 0
2.4 | Bote material c/camión a una distancia promedio de 12 km (Incluye carguío y esparcimiento en lugar de botadero) | 1.82 | M3E |  | 0
0
3 | SUMINISTRO DE TUBERÍA: |  |  |  | 0
3.1 | Tubería Ø8" Acero SCH-40 sin costura con potección anticorrosiva | 12.2 | M |  | 0
0
4 | COLOCACIÓN DE TUBERÍA: |  |  |  | 0
4.1 | Tubería Ø8" Acero SCH-40 sin costura con potección anticorrosiva | 12.2 | M |  | 0
0
5 | SUMINISTRO Y COLOCACIÓN DE PIEZAS ESPECIALES C/PROTECCIÓN ANTICORROSIVA : |  |  |  | 0
5.1 | Codo Ø 8" x 45° Acero SCH-40 | 1 | Ud |  | 0
5.2 | Niple 12" x 12" Acero SCH-40 | 2 | Ud |  | 0
5.3 | Anclaje H.S para piezas (según detalle) | 1 | Ud |  | 0
0
6 | SUMINISTRO Y COLOCACIÓN DE |  |  |  | 0
6.1 | Válvula de aire combinada Ø2" completa (150 PSI). Incluye: tornillos, junta de goma, niple platillado, junta Dresser) | 1 | Ud |  | 0
6.2 | Registros para válvulas aire (según dseño) | 1 | Ud |  | 0
0
VII | LÍNEA DE ADUCCIÓN DESDE OBRA DE TOMA HASTA LA PLANTA POTABILIZADORA DE 40 LPS |  |  |  | 0
0
1 | REPLANTEO | 250 | M |  | 0
0
2 | MOVIMIENTO DE TIERRA |  |  |  | 0
2.1 | Excavación Material Compacto | 245 | M3 |  | 0
2.2 | Asiento de Arena | 18.75 | M3 |  | 0
2.3 | Compactado de relleno c/compactador mecánico en Capas de 0.20 m | 210.62 | M3 |  | 0
2.4 | Bote material c/camión a una distancia promedio de 12 km (Incluye carguío y esparcimiento en lugar de botadero) | 41.26 | M3 |  | 0
0
3 | SUMNISTRO DE TUBERÍA |  |  |  | 0
3.1 | De Ø8" PVC SDR-26 C/ J.G + 3% pérdida por campana | 257.5 | M |  | 0
0
4 | COLOCACIÓN DE TUBERÍA |  |  |  | 0
4.1 | De Ø8" PVC SDR-26 | 250 | M |  | 0
0
5 | PRUEBA HIDROSTÁTICA |  |  |  | 0
5.1 | De Ø8" PVC SDR-26 | 250 | M |  | 0
0
6 | SUMINISTRO Y COLOCACIÓN DE PIEZAS ESPECIALES CON PROTECCIÓN ANTICORROSIVA : |  |  |  | 0
6.1 | Codo Ø8"x20° Acero SCH-40 | 2 | Ud |  | 0
6.2 | Codo Ø8"x45° Acero SCH-40 | 1 | Ud |  | 0
6.3 | Junta mecánica tipo Dresser Ø8" | 6 | Ud |  | 0
6.4 | Anclaje H.S para piezas según detalle | 3 | Ud |  | 0
| SUB TOTAL FASE A |  |  |  | 0
B | PLANTA DE TRATAMIENTO DE FILTRACIÓN RÁPIDA DE 40 LPS DE CAPACIDAD
I | PLANTA DE TRATAMIENTO
1 | REPLANTEO Y CONTROL TOPOGRÁFICO | 10 | Visita |  | 0
0
2 | TRABAJOS GENERALES |  |  |  | 0
2.1 | EXPLANACIÓN CON EQUIPO |  |  |  | 0
2.1.1 | Corte de capa vegetal c/equipo | 315.66 | M³N |  | 0
2.1.2 | Corte de material c/equipo | 2792.1 | M³N |  | 0
2.1.3 | Suministro material (Distancia=5 km) (Sujeto a aprobación del Supervisor) | 1456.32 | M3 |  | 0
2.1.4 | Relleno compactado c/rodillo vibrador en capas de 0.20 m | 4005.7 | M³C |  | 0
2.1.5 | Bote de material (capa vegetal) con camión, distancia 12 km (incluye carguío y esparcimiento en botadero) | 410.36 | M³E |  | 0
0
2.2 | MOVIMIENTO DE TIERRA: |  |  |  | 0
2.2.1 | Excavación material compacto (para fundación) | 805.61 | M³N |  | 0
2.2.2 | Compactado de relleno con compactador mecanico e=0.20 | 245.09 | M³C |  | 0
2.2.3 | Bote de escombros con camión, distancia 12 km (incluye carguío y esparcimiento en botadero) | 728.68 | M³E |  | 0
0
3 | REGISTRO ENTRADA AGUA CRUDA | 0 |  |  | 0
3.1 | HORMIGÓN ARMADO F`c=210 KG/CM2 EN: |  |  |  | 0
3.1.1 | Losa de fondo 0.20 m - 2.08 qq/m3 | 0.26 | M³ |  | 0
3.1.2 | Viga amarre 0.20 m - 4.46 qq/m3 | 0.14 | M³ |  | 0
3.1.3 | Losa de techo 0.15m -0.97 qq/m3 | 0.1 | M³ |  | 0
0
3.2 | MURO DE BLOCK 6": |  |  |  | 0
3.2.1 | Muro Bloques de 6", 3/8"@0.40 m BNP | 5.06 | M² |  | 0
0
3.3 | TERMINACIÓN SUPERFICIE: |  |  |  | 0
3.3.1 | Fino de fondo pulido | 1 | M² |  | 0
3.3.2 | Pañete interior pulido | 2.2 | M² |  | 0
3.3.3 | Pañete exterior | 7.54 | M² |  | 0
3.3.4 | Cantos | 4 | M |  | 0
0
3.5 | MOVIMIENTO DE TIERRA PARA TUBERÍAS (incluye: excavación, relleno compactado, asiento de arena, bote material sobrante) | 1 | PA |  | 0
0
3.6 | INSTALACIONES (SUMINISTRO Y COLOCACIÓN): |  |  |  | 0
3.6.1 | Válvula de Compuerta de Ø8" (según especificaciones) | 1 | Ud |  | 0
3.6.2 | Tubería de Ø8" PVC SDR-26 C/ J.G +3% pérdida por campana | 10.3 | M |  | 0
3.6.3 | Niple Ø8''x12" acero SCH-40 sin costura con recubrimiento anticorrosivo | 2 | Ud |  | 0
3.6.4 | Tapa Aluminio 1.00x1.00 m | 1 | Ud |  | 0
0
4 | HORMIGON ARMADO INDUSTRIAL f'c=280 KG/CM2 EN: |  |  |  | 0
4.1 | Zapata de Muro soporte losa canal entrada e=0.20 m -1.62 qq/m3 | 0.15 | M³ |  | 0
4.2 | Muro soportes apoyo de losa Canal entrada e=0.25 m -1.84 qq/m3 | 0.49 | M³ |  | 0
4.3 | Losa de Fondo Canal de entrada e=0.15 m -1.04 qq/m3 | 0.57 | M³ |  | 0
4.4 | Muros 0.15m canal de entrada 1.12 qq/m3 | 0.93 | M³ |  | 0
4.5 | Zapata de muro (1.0x0.45) m -1.47 qq/m3 | 25.72 | M³ |  | 0
4.6 | Losa de fondo e=0.20 m -2.95 qq/m3 | 16.93 | M³ |  | 0
4.7 | Losa intermedia e=0.20 m -2.04 qq/m3 | 1.75 | M³ |  | 0
4.8 | Losa Pasarela e=0.15 m -1.09 qq/m3 | 6.55 | M³ |  | 0
4.9 | Vigas apoyo Pasarela -2.66 qq/m3 | 0.8 | M³ |  | 0
4.10 | Muros 0.30 m -3.21 qq/m3 | 61.71 | M³ |  | 0
4.11 | Muros 0.25 m -2.00 qq/m3 | 43.34 | M³ |  | 0
4.12 | Muros 0.20 m -2.74 qq/m3 | 2.32 | M³ |  | 0
4.13 | Hormigón ciclópeo en tolvas Sedimentadores | 17.8 | M³ |  | 0
4.14 | Hormigón simple f´c=180 kg/cm2 en canal de entrada (cimacio) | 0.81 | M³ |  | 0
4.15 | Hormigón de limpieza f´c=140 kg/cm2, e=0.08 m | 12.19 | M³ |  | 0
4.16 | Hormigón Simple f´c=180 kg/cm2 en fondo floculadores y Filtros | 1.84 | M³ |  | 0
4.17 | Junta Hidrofílica (suministro y colocación según detalle) | 150 | M |  | 0
0
5 | TERMINACIÓN DE SUPERFICIE : |  |  |  | 0
5.1 | Adhesivo para concreto Lanco CB-999 o similar | 946.99 | M² |  | 0
5.2 | Fino de fondo pulido | 94.38 | M² |  | 0
5.3 | Fino losa de techo | 43.69 | M² |  | 0
5.4 | Pañete interior pulido | 711.67 | M² |  | 0
5.5 | Pañete exterior | 235.32 | M² |  | 0
5.6 | Cantos | 359.4 | M |  | 0
0
6 | INSTALACIONES CANAL DE ENTRADA Y MEZCLA RÁPIDA |  |  |  | 0
6.1 | Suministro y colocación tubería Ø8" PVC-SDR-26 C/J.G. | 2.8 | M |  | 0
6.2 | Codo 8'' x 90ᵒ acero SCH-40 s/costura con recubrimiento anticorrosivo | 2 | Ud |  | 0
6.3 | Niple 8'' x 12" acero SCH-40 s/costura con recubrimiento anticorrosivo | 1 | Ud |  | 0
6.4 | Difusor de Sulfato de aluminio de 1 1/2" SCH-40 | 1 | Ud |  | 0
0
7 | FILTRACIÓN DIRECTA (SUMINISTRO Y COLOCACIÓN) | 0 |  |  | 0
7.1 | Tubería 8" acero SCH-40 sin costura con recubrimiento anticorrosivo | 13 | M |  | 0
7.2 | Codo 8" x 90 acero SCH-40 s/costura con recubrimiento anticorrosivo | 1 | Ud |  | 0
7.3 | Niple 8'' x 12" acero SCH-40 s/costura con recubrimiento anticorrosivo | 2 | Ud |  | 0
7.4 | Válvula de Mariposa 8" HF completa (inc. 2 Niple Platillado, 2JG, tornillos y juntas Dresser) | 1 | Ud |  | 0
7.5 | Abrazaderas de acero p/soporte de tuberías 8" | 7 | Ud |  | 0
0
8 | FLOCULADORES |  |  |  | 0
8.1 | SUMINISTRO Y COLOCACIÓN DE: |  |  |  | 0
8.1.1 | Compuertas tipo Channel (0.65 m x 0.40m), marcos de más de 2" en tolas de 1/4", materiales standard, fabricación acero inoxidable AISI 316/304 espesor tola ¼". Vástago en HG 1½" (entrada) | 1 | Ud |  | 0
8.1.2 | Placas de material polipropileno, espesor 0.0127 m (1/2"). Colocación con perfiles de polipropileno de 3"x 3" con tornillos hilter inoxidables separados a 0,50 m centro a centro. Altura según planos de diseño | 2017.89 | P² |  | 0
8.1.3 | Niple 8"x12" acero SCH-40 sin costura c/protección anticorrosiva | 1 | Ud |  | 0
0
0
8.2 | REGISTROS DESAGÜE FLOCULADOR (SEGÚN DISEÑO) | 0 |  |  | 0
0
8.2.1 | HORMIGON ARMADO F`c=210 KG/CM2 EN: |  |  |  | 0
8.2.1.1 | H.A. en Losa de fondo 0.20 m -2.08 qq/m3 | 0.26 | M³ |  | 0
8.2.1.2 | H.A.en Losa de Techo 0.15 m - 0.97 qq/m3 | 0.1 | M³ |  | 0
8.2.1.3 | Viga amarre 0.20 m - 4.46 qq/m3 | 0.14 | M³ |  | 0
0
8.2.2 | MURO DE BLOCK: |  |  |  | 0
8.2.2.1 | Bloques de 6", 3/8"@0.40 m BNP | 13.34 | M² |  | 0
0
8.3.2 | TERMINACIÓN DE SUPERFICIE: |  |  |  | 0
8.3.2.1 | Fino de Fondo pulido | 1 | M² |  | 0
8.3.2.2 | Pañete interior pulido | 11.6 | M² |  | 0
8.3.2.3 | Pañete exterior | 11.9 | M² |  | 0
8.3.2.4 | Cantos | 4 | M |  | 0
0
8.4 | MOVIMIENTO DE TIERRA PARA TUBERÍAS (inc.luye: excavación, relleno compactado, asiento de arena, bote material sobrante) | 1 | PA |  | 0
0
8.5 | INSTALACIONES (SUMINISTRO Y COLOCACIÓN): |  |  |  | 0
8.5.1 | Válvula Compuerta Ø8" Platilada (Incluye válvula, tornillos 3/4"x3", Junta de Goma 8'', Niple Platillado 8" x 12", Junta Dresser 8") | 1 | Ud |  | 0
8.5.2 | Tubería de Ø8" acero SCH-40 sin costura con recubrimiento anticorrosivo | 1.9 | M |  | 0
8.5.3 | Niple 8'' x 12" acero SCH-40 sin costura con recubrimiento anticorrosivo | 1 | M |  | 0
8.5.4 | Tapa aluminio galvanizado 1.00x1.00m | 1 | Ud |  | 0
0
9 | SEDIMENTADORES |  |  |  | 0
9.1 | SUMINISTRO Y COLOCACIÓN DE: |  |  |  | 0
9.1.1 | Paneles Lamelares PVC, espesor lámina 1 mm y tubo hexagonal 5-10 mm. Colocación con angulares de tola acero inoxidable de 2"x6"x⅜" para soporte módulos con tornillos Hilti de acero inoxidable separados a 0.5 m de centro a centro, cumplimiento Normas NSF-361. | 749 | P³ |  | 0
9.1.2 | Canaletas de GRP para la recolección de agua sedimentada, espesor 0.012 m (1/2"), L=4.45m, con 12 vertedores triangulares de ángulo de inclinación interna 60, a ambos lados de la canaleta | 1 | Ud |  | 0
9.1.3 | Tubería ø12" acero (SCH-30 sin costura c/ protección anticorrosiva). Fondo de tolva | 3 | M |  | 0
9.1.4 | Niple 12" x 12" acero SCH-40 sin costura c/protección anticorrosiva | 1 | Ud |  | 0
9.1.5 | Orificios 6" en Losa Canal de Distribución | 13 | Ud |  | 0
0
9.2 | REGISTROS DESAGÜE SEDIMENTADOR (SEGÚN DISENO) | 0 |  |  | 0
9.2.1 | HORMIGON ARMADO EN (F`C=210 KG/CM2) |  |  |  | 0
9.2.1.1 | H.A. en losa de fondo 0.20 m - 2.08 qq/m3 | 0.3 | M³ |  | 0
9.2.1.2 | H.A. en losa de techo 0.15 m- 0.97 qq/m3 | 0.14 | M³ |  | 0
9.2.1.3 | Viga amarre 0.20 m - 4.46 qq/m3 | 0.15 | M³ |  | 0
0
9.2.2 | MURO DE BLOCK 6": |  |  |  | 0
9.2.2.1 | Muro Bloques de 6", 3/8"@0.40 m BNP | 14.5 | M² |  | 0
0
9.2.3 | TERMINACIÓN DE SUPERFICIE: |  |  |  | 0
9.2.3.1 | Fino de fondo pulido | 1.2 | M² |  | 0
9.2.3.2 | Pañete interior pulido | 12.76 | M² |  | 0
9.2.3.3 | Pañete exterior | 13.12 | M² |  | 0
9.2.3.4 | Cantos | 4 | M |  | 0
0
9.2.4 | INSTALACIONES (SUMINISTRO Y COLOCACIÓN): |  |  |  | 0
9.2.4.1 | Válvula compuerta, diámetro ø12" de engranaje, especificaciones AWWA E504. Fabricación norteamericana, alemana o israelí. Para desagüe lodos sedimentadores. | 1 | Ud |  | 0
9.2.4.2 | Niple 8'' x 12" acero SCH-40 s/costura con recubrimiento anticorrosivo | 1 | Ud |  | 0
9.2.4.3 | Niple 12'' x 12" acero sch-40 sin costura con recubrimiento anticorrosivo | 1 | Ud |  | 0
9.2.4.4 | Tapa aluminio galvanizado 1.00x1.00 m | 1 | Ud |  | 0
0
10 | FILTROS |  |  |  | 0
10.1 | INSTALACIONES (SUMINISTRO Y COLOCACIÓN): |  |  |  | 0
10.1.1 | Toberas en polipropileno inyectado p/lavado, con ranuras 0.50 mm en cabezal y diámetro de 1". | 193.68 | P² |  | 0
10.1.2 | Piso monolitico | 193.68 | P² |  | 0
10.1.3 | Canaleta en GRP para retrolavado de filtros, e=0.012 m (1/2") | 3 | Ud |  | 0
10.1.4 | Válvulas mariposa de engranaje, diámetro Ø8", especificaciones AWWA E504. Fabricación norteamericana, alemana o israelí. Salida agua filtrada. | 4 | Ud |  | 0
10.1.5 | Válvulas Mariposa de engranaje diámetro ø6", especificaciones AWWA E504 Fabricación americana, alemana o israelí. Entrada aire Retrolavado Filtros. | 4 | Ud |  | 0
10.1.6 | Válvulas Mariposa de engranaje diámetro ø6", especificaciones AWWA E504. Fabricación americana, alemana o israelí. Entrada agua Retrolavado Filtros. | 4 | Ud |  | 0
10.1.7 | Válvulas mariposa de engranaje, diámetro ø6", especificaciones AWWA E504. Fabricación americana, alemana o israelí. Desagüe fondo Filtros. | 4 | Ud |  | 0
10.1.8 | Compuertas sumergibles, marcos más de 2" en tolas de 1/4" reforzadas materiales standard fabricación acero inoxidable AISI 316/304 espesor tola ¼". Vástago en HG 1½" dimensiones 0.40m x 0.40m (huecos de ø16"). Entrada Filtros. | 4 | Ud |  | 0
10.1.9 | Compuertas sumergibles, marcos más de 2" en tolas de 1/4" reforzadas materiales standard fabricación acero inoxidable AISI 316/304 espesor tola ¼". Vástago en HG 1½" dimensiones 0.40m x 0.40m (huecos de ø16"). Desague Retrolavado Filtros. | 4 | Ud |  | 0
10.1.10 | Niple 10" x 12" acero SCH-40 sin costura c/protección anticorrosiva | 3 | Ud |  | 0
10.1.11 | Niple 6" x 12" acero SCH-40 sin costura c/protección anticorrosiva | 7 | Ud |  | 0
10.1.12 | Tubería ø10" acero (SCH-40 sin costura c/ protección anticorrosiva). Salida agua filtrada | 40 | M |  | 0
10.1.13 | Brida de ø10" de acero . Salida agua filtrada | 1 | Ud |  | 0
10.1.14 | Codo 10"x90ᵒ (SCH-40 sin costura c/ protección anticorrosiva). Salida agua filtrada. | 5 | Ud |  | 0
10.1.15 | Codo 10"x45ᵒ (SCH-40 sin costura c/ protección anticorrosiva). Salida agua filtrada. | 2 | Ud |  | 0
10.1.16 | Tee 10"x10" de acero (SCH-40 sin costura c/ protección anticorrosiva). Salida agua filtrada. | 1 | Ud |  | 0
10.1.17 | Tubería ø6" de acero (SCH-40 sin costura c/ protección anticorrosiva). Desagüe de fondo Filtros | 9.5 | M |  | 0
10.1.18 | Codo 6"x90ᵒ de acero (SCH-40 sin costura c/ protección anticorrosiva). Desagüe de Fondo Filtros | 1 | Ud |  | 0
10.1.19 | Tubería ø6" acero (SCH-40 sin costura c/ protección anticorrosiva). Entrada aire Retrolavado | 10 | M |  | 0
10.1.20 | Tubería ø6" acero (SCH-40 sin costura c/ protección anticorrosiva). Entrada agua Retrolavado | 13 | M |  | 0
10.1.21 | Junta Mecánica tipo Dresser Ø10" 150 PSI | 2 | Ud |  | 0
10.1.22 | Codo 6"x90ᵒ (SCH-40 sin costura c/ protección anticorrosiva). Salida agua filtrada y entrada aire retrolavado. | 5 | Ud |  | 0
10.1.23 | Codo 6"x90ᵒ (SCH-40 sin costura c/ protección anticorrosiva). Salida aire filtrada y entrada aire retrolavado | 3 | Ud |  | 0
10.1.24 | Tubería de Ø6" PVC SDR-26 C/J.G +3% perdida p/campana | 6 | M |  | 0
10.1.25 | Reducción de Ø10 @ 6 PVC | 1 | Ud |  | 0
10.1.26 | Tee 6"x6" PVC | 1 | Ud |  | 0
10.1.27 | Tapón Ø6" PVC | 1 | Ud |  | 0
0
10.2 | MATERIAL FILTRANTE |  |  |  | 0
10.2.1 | Arena T10=0.47-0.65 MM, CU=1.50-1.70 TS=1.41 MM, TI=0,425 MM Γ= 2,600 kg/m³ CE=0.80, Espesor Lecho=0.80 M | 17 | M³ |  | 0
10.2.2 | Capa Torpedo | 2 | M³ |  | 0
10.2.3 | Envasado | 17 | M³ |  | 0
10.2.4 | Colocación | 17 | M³ |  | 0
0
10.3 | REGISTROS DESAGÜE FILTROS Y RETROLAVADO (SEGÚN DISEÑO) | 0 |  |  | 0
10.3.1 | HORMIGON INDUSTRIAL ARMADO EN (f`c=280 kg/cm² ): |  |  |  | 0
10.3.1.1 | H.A. en Losa de fondo 0.20 m - 2.08 qq/m3 | 0.59 | M³ |  | 0
10.3.1.2 | H.A. Muro 0.20 m - 1.77 qq/m3 | 3.57 | M³ |  | 0
10.3.1.3 | H.A.en Losa de Techo 0.15 m - 0.97 qq/m3 | 0.24 | M³ |  | 0
0
10.3.2 | TERMINACIÓN SUPERFICIE: |  |  |  | 0
10.3.2.1 | Adhesivo para concreto Lanco CB-999 o similar | 42.27 | M² |  | 0
10.3.2.2 | Fino de Fondo pulido | 2.25 | M² |  | 0
10.3.2.3 | Pañete interior pulido | 21.5 | M² |  | 0
10.3.2.4 | Pañete exterior | 20.77 | M² |  | 0
10.3.2.5 | Cantos | 12 | M |  | 0
0
10.3.3 | MOVIMIENTO DE TIERRA PARA TUBERIAS (inc. excavación, relleno compactado, asiento de arena, bote material sobrante) | 1 | PA |  | 0
0
10.3.4 | INSTALACIONES (SUMINISTRO Y COLOCACIÓN): |  |  |  | 0
10.3.4.1 | Tubería ø12" acero (SCH-40 sin costura c/ protección anticorrosiva). Entrada aire retrolavado | 2 | M |  | 0
10.3.4.2 | Tubería ø8" acero (SCH-40 sin costura c/ protección anticorrosiva). Entrada aire retrolavado | 4.3 | M |  | 0
10.3.4.3 | Niple 8" x 12" acero SCH-40 sin costura c/protección anticorrosiva | 2 | Ud |  | 0
10.3.4.4 | Niple 12" x 12" acero SCH-40 sin costura c/protección anticorrosiva | 1 | Ud |  | 0
10.3.4.5 | Tapa 1.00m x 1.00 m, Aluminio | 1 | Ud |  | 0
10.3.4.6 | Parillla HG 1.00m x1.00m | 1 | Ud |  | 0
0
11 | SUMINISTRO E INSTALACIÓN DE MECANISMOS Y PEDESTALES PARA VÁLVULAS CON TUBOS DE Ø1½" ACERO INOXIDABLE (15 PIES ) |  |  |  | 0
11.1 | De Ø8" Filtración Directa | 1 | Ud |  | 0
11.2 | De Ø8" Entrada agua Retrolavado a Filtros | 4 | Ud |  | 0
11.3 | De Ø6" Entrada aire de Retrolavado | 4 | Ud |  | 0
11.4 | De Ø6" Desagüe fondo Filtro | 4 | Ud |  | 0
0
12 | PASARELA (SUMINISTRO Y COLOCACIÓN) DE: |  |  |  | 0
12.1 | Barandas en material H.G., ø1½" en todas las tuberías, tanto verticales como horizontales altura 1.00 m (2 tuberías horizontales separadas a 0.50m centro a centro) tuberías verticales separadas a 1.0 m fijadas con placas acero esp. ⅜" 11cm x 11cm con 4 pernos ø½". | 65 | M |  | 0
12.2 | Parillla HG 0.80x0.80 m | 2 | Ud |  | 0
0
13 | TERMINACIÓN EXTERIOR PLANTA |  |  |  | 0
13.1 | Pintura acrílica calidad superior | 430.49 | M² |  | 0
13.2 | Base blanca | 430.49 | M² |  | 0
13.3 | Letrero y logo de INAPA | 1 | Ud |  | 0
0
14 | DESAGÜE GENERAL DE LA PLANTA |  |  |  | 0
14.1 | Replanteo | 85.5 | M |  | 0
0
14.2 | MOVIMIENTO DE TIERRA: |  |  |  | 0
14.2.1 | Excavación material compactado c/equipo | 94.91 | M³ |  | 0
14.2.2 | Nivelación de zanja | 80.67 | M² |  | 0
14.2.3 | Asiento de arena | 7.27 | M³ |  | 0
14.2.4 | Relleno compactado c/compactador mecánico en capas de 0.20 m | 77.33 | M³ |  | 0
14.2.5 | Bote de escombros con camión (dist. 12 km) (incluye carguío y esparcimiento en botadero) | 21.98 | M³ |  | 0
0
14.3 | SUMINISTRO DE TUBERÍA: |  |  |  | 0
14.3.1 | De Ø12" PVC SDR-26 C/J. G. + 4% de pérdida por campana | 88.92 | M |  | 0
0
14.4 | COLOCACIÓN TUBERÍA: |  |  |  | 0
14.4.1 | De Ø12" PVC SDR-26 C/J. G. | 85.5 | M |  | 0
0
14.5 | SUMINISTRO Y COLOCACIÓN PIEZAS ESPECIALES: |  |  |  | 0
14.5.1 | Yee 12" x 8" acero SCH-30 c/ protección anticorrosiva | 1 | Ud |  | 0
14.5.2 | Codo de 12" a 90º acero SCH 30 c/protección anticorrosiva. | 4 | Ud |  | 0
14.5.3 | Niple de 12"x12" acero SCH 30 c/protección anticorrosiva. | 1 | Ud |  | 0
14.5.4 | Junta mecánica de ø8" (tipo Dresser) | 1 | Ud |  | 0
14.5.5 | Junta mecánica de ø12" (tipo Dresser) | 10 | Ud |  | 0
14.5.6 | Anclaje H.S para piezas (según detalle) | 5 | Ud |  | 0
0
14.6 | CABEZAL DE DESAGÜE |  |  |  | 0
14.6.1 | Cabezal de Desagüe (Según Detalle) | 1 | Ud |  | 0
| SUB TOTAL I |  |  |  | 0
0
II | CASA DE QUÍMICOS |  |  |  | 0
0
1 | REPLANTEO | 1 | P.A. |  | 0
0
2 | MOVIMIENTO DE TIERRA |  |  |  | 0
2.1 | Excavación material a mano | 24.61 | M³N |  | 0
2.2 | Relleno de reposión compactado a mano | 10 | M³C |  | 0
2.3 | Bote de material con camión, dist.=12 km (incluye esparcimiento en botadero) | 17.53 | M³E |  | 0
0
3 | HORMIGON ARMADO F'C 210 KG/CM2 EN: |  |  |  | 0
3.1 | Zapata de Muro 0.70 qq/m3 | 5.03 | M³ |  | 0
3.2 | Zapata de Escalera-1.12 qq/m3 | 0.22 | M³ |  | 0
3.3 | Zapata de Columna Z2- e= 0.40 m (1.60 X 1.60) m - 1.05 qq/m3 | 1.02 | M³ |  | 0
3.4 | Zapata de Columna Z1 - e= 0.30 m (1.00 X 1.00) m - 1.23 qq/m3 | 2.4 | M³ |  | 0
3.5 | Columna C1 (0.30 x 0.30) m - 4.13 qq/m3 | 4.96 | M³ |  | 0
3.6 | Columna C2 (0.35 x 0.35) m - 4.44 qq/m3 | 0.85 | M³ |  | 0
3.7 | Viga BNP (0.20 x 0.20) m - 3.80 qq/m3 | 1.36 | M³ |  | 0
3.8 | Viga V1 (0.50 x 0.25) m - 5.24 qq/m3 | 2.62 | M³ |  | 0
3.9 | Viga V2 (0.40 x 0.25) m -5.31 qq/m3 | 0.53 | M³ |  | 0
3.1 | Viga de Amarre (0.20 x 0.40) m -3.16 qq/m3 | 2.51 | M³ |  | 0
3.11 | Viga VT1 (0.25 x 0.40) m -4.21 qq/m3 | 1.05 | M³ |  | 0
3.12 | Dintel (0.25 x 0.20) m -3.73 qq/m3 | 0.51 | M³ |  | 0
3.13 | Losa de Fondo en Tina e=0.20 m- 1.57 qq/m3 | 2.05 | M³ |  | 0
3.14 | Pasarela Tina e=0.15 m - 1.57 qq/m3 | 0.4 | M³ |  | 0
3.15 | Muros de 0.15 m - 2.34 qq/m3 | 2.68 | M³ |  | 0
3.16 | Losa de Entrepiso e=0.15 m - 1.14 qq/m3 | 9.04 | M³ |  | 0
3.17 | Losa de Techo e=0.15 m - 1.14 qq/m3 | 9.04 | M³ |  | 0
3.18 | Losa de Techo Escalera e=0.12 m - 1.89 qq/m3 | 2.15 | M³ |  | 0
3.19 | Losa de Fondo e=0.10 m - con Malla electrosoldada | 6.16 | M³ |  | 0
3.2 | Rampa de Escalera (incluye descanso) 0.15 m - 4.06 qq/m3 | 2.26 | M³ |  | 0
3.21 | Escalones H.S. | 0.64 | M³ |  | 0
0
4 | MUROS BLOQUES |  |  |  | 0
4.1 | Block 6" SNP, ø3/8"@0.60 m | 224.75 | M² |  | 0
4.2 | Block 6" BNP, ø3/8"@0.60 m | 13.68 | M² |  | 0
0
5 | TERMINACIÓN DE SUPERFICIE |  |  |  | 0
5.1 | Pañete exterior | 227.76 | M² |  | 0
5.2 | Pañete interior | 248.74 | M² |  | 0
5.3 | Pañete en techo | 127.29 | M² |  | 0
5.4 | Fino techo | 66.56 | M² |  | 0
5.5 | Cantos | 487.24 | M |  | 0
5.6 | Fino de fondo en tina | 8 | M² |  | 0
5.7 | Pañete interior pulido en tina | 19.2 | M² |  | 0
5.8 | Fino en losa alrededor de la tina | 2.67 | M² |  | 0
5.9 | Revestido fibra de vidrio tina | 19.2 | M² |  | 0
5.1 | Piso de Granito | 109.69 | M² |  | 0
5.11 | Cerámica en baños | 11.4 | M² |  | 0
5.12 | Zócalos | 63.22 | M² |  | 0
5.13 | Pintura Acrilíca (incluye base blanca) | 603.79 | M² |  | 0
5.14 | Antepecho | 33.8 | M |  | 0
5.15 | Sabaleta | 30.36 | M |  | 0
0
6 | PUERTAS Y VENTANAS |  |  |  | 0
6.1 | Puerta en Polimetal (incluye llavín e instalación) | 3 | Ud |  | 0
6.2 | Puerta doble en tola de 1/4" (2.10 x 2.00) m (ver detalle) | 1 | Ud |  | 0
6.3 | Ventana Salomónicas de aluminio | 45.73 | P² |  | 0
0
7 | GABINETES Y MESETAS |  |  |  | 0
7.1 | Gabinete de Piso en MDF hidrófugo laqueado blanco (con gavetas, corredera telescópica incluye: bisagra, instalado y pintado) | 20.11 | P |  | 0
7.2 | Gabinete de Pared en MDF hidrófugo laqueado blanco (incluye: bisagra, instalado y pintado) | 16.83 | P |  | 0
7.3 | Meseta de Granito natural de origen asiatico o brasileño | 39.7 | P² |  | 0
0
8 | Baranda en escalera interior (según detalle) | 12.6 | M |  | 0
9 | Paletas para manipulación de sacos de sulfato de aluminio (1000 mm X 1200 mm) Fabricadas en pino tratado bruto y tornillos de acero inoxidable | 12 | Ud |  | 0
10 | Bomba Dosificadora de Sulfato tipo diafragma ø1/4" HP (incluye suministro, instalación, transporte y accesorios) | 2 | Ud |  | 0
11 | Agitadores mecánicos 1 HP, monofásico 115-240 V 1,750 RPM con moto reductor a 600 RPM, frecuencia 60 HZ, vástago de ø3/4" y aspas con 4 aletas acero inoxidable l=6' (inc. breakers) (suministro e instalación) | 2 | Ud |  | 0
12 | Perfil acero 2" x 6" x 3/8" (incluye colocación) | 3.55 | M |  | 0
13 | Suministro e instalación de placas y tornillos para sujetar perfil metálico | 1 | PA |  | 0
14 | Tubería y piezas para conducción solución de sulfato de aluminio ø1 1/2" SCH-40 | 1 | PA |  | 0
15 | Desagüe tina | 1 | PA |  | 0
0
16 | ASCENSOR MONTACARGA DOS PARADAS, HIDRAULICO 240 V ac PARA MANEJO DE INSUMOS CAPACIDAD DE CARGA 1 TONELADA (SUMINISTRO E INSTALACIÓN SEGÚN DETALLE): |  |  |  | 0
16.1 | Suministro e instalacion del Ascensor | 1 | Ud |  | 0
16.2 | Transporte y manipulacion hasta puesta en obra | 1 | Ud |  | 0
0
17 | INSTALACIONES SANITARIAS |  |  |  | 0
17.1 | Lavamanos completo | 1 | Ud |  | 0
17.2 | Inodoro blanco (con tapa) | 1 | Ud |  | 0
17.3 | Ducha | 1 | Ud |  | 0
17.4 | Barra para cortina en tubo de acero inoxidable de Ø1" | 1 | Ud |  | 0
17.5 | Desagüe de piso | 1 | Ud |  | 0
17.6 | Pileta bañera | 1 | Ud |  | 0
17.7 | Fregadero doble acero inoxidable | 1 | Ud |  | 0
17.8 | Desagüe de techo | 2 | Ud |  | 0
17.9 | Tubería y piezas | 1 | PA |  | 0
18 | Mano de obra plomero | 1 | PA |  | 0
0
18 | INSTALACIONES ELÉCTRICAS |  |  |  | 0
18.1 | Salidas luces cenitales en PVC | 16 | Ud |  | 0
18.2 | Salida toma corriente doble 120V, PVC | 16 | Ud |  | 0
18.3 | Salida toma corriente 240V, PVC | 1 | Ud |  | 0
18.4 | Salida interruptor sencillo | 9 | Ud |  | 0
0
19 | EQUIPOS DE LABORATORIO |  |  |  | 0
19.1 | Turbidímetro portable 2100q rant 0.1000NTY | 1 | Ud |  | 0
19.2 | Detector Multigas Altair 4XR | 2 | Ud |  | 0
19.3 | Equipo de prueba de jarras | 1 | Ud |  | 0
19.4 | Balanza de semiprecisión de 2610 gr | 1 | Ud |  | 0
19.5 | Comparador de cloro libre y combinado | 2 | Ud |  | 0
19.6 | Termómetro de vidrio de 20 @ 120ᵒ C | 2 | Ud |  | 0
19.7 | Jarra plástica de 2 litros | 12 | Ud |  | 0
19.8 | Matraz aforado de 100 m vidrio | 2 | Ud |  | 0
19.9 | Manómetro manual | 1 | Ud |  | 0
19.1 | Colorímetro de cloro digital | 1 | Ud |  | 0
19.11 | Computadora Dell XPS 8930 W10PRO, INTEL I7-8700 (3.2GHZ/12MB CACHÉ/6 CORE) 64GB DDR4-2666GHZ wireless-N, DVD+/-RW, 2TB SATA 7200 RPM+256GB SSD PCE M.2, USB Keyboarb & Mouse NVI, DIA GTX1060 6GB Graphics, Windows 10 PRO (incluye Monitor y UPS) | 1 | Ud |  | 0
0
20 | ESCALERA DE ASCESO A TINA |  |  |  | 0
20.1 | Rampa - 4.06 qq/m3 | 0.23 | M³ |  | 0
20.2 | Escalones en H.S. (incl. frotado) | 0.1 | M³ |  | 0
20.3 | Barandas H.G. | 8.9 | M |  | 0
0
21 | UTENSILIOS PARA LIMPIEZA |  |  |  | 0
21.1 | Pala de construcción | 2 | Ud |  | 0
21.2 | Cepillo de alambre | 4 | Ud |  | 0
21.3 | Espátula de acero | 4 | Ud |  | 0
21.4 | Coladores con palos 3.00m | 2 | Ud |  | 0
21.5 | Machetes | 2 | Ud |  | 0
21.6 | Azadas | 2 | Ud |  | 0
21.7 | Manguera de alta presión 11/2" | 1 | Ud |  | 0
21.8 | Cubos para limpieza | 2 | Ud |  | 0
21.9 | Suaper | 2 | Ud |  | 0
21.1 | Detergente | 1 | PA |  | 0
21.11 | Escobillones | 2 | Ud |  | 0
21.12 | Rastrillo para jardineria | 2 | Ud |  | 0
21.13 | Rastrillo de HF (con dientes) | 2 | Ud |  | 0
22.14 | Bomba de mochila de 20 litros | 1 | Ud |  | 0
0
22 | Logo y letrero de INAPA | 1 | Ud |  | 0
| SUB TOTAL II |  |  |  | 0
0
III | CASETA DE CLORACIÓN | 0 |  |  | 0
0
1 | REPLANTEO | 1 | P.A. |  | 0
0
2 | MOVIMIENTO DE TIERRRA |  |  |  | 0
2.1 | Excavación material compacto a mano | 7.21 | M³N |  | 0
2.2 | Relleno de reposición compactado | 4.86 | M³C |  | 0
2.3 | Bote de material in situ | 3.06 | M³e |  | 0
0
3 | HORMIGÓN ARMADO ( F´c=210 KG/CM² ) EN : |  |  |  | 0
3.1 | Zapata de muro ( 0.60 x 0.25 ) m - 0.71qq/m³ | 0.87 | M³ |  | 0
3.2 | Zapata de Columnas (1.00x1.00) m e= 0.25- 1.28 qq/m³ | 1.25 | M³ |  | 0
3.3 | Columna ( 0.25 x 0.25 ) m (5 ud) - 4.62 qq/m³ | 0.74 | M³ |  | 0
3.4 | Viga de Amarre inferior (0.20x0.15 ) m -5.19 qq/m³ | 0.29 | M³ |  | 0
3.5 | Viga de Amarre intermedia (0.25x0.15 ) m - 4.67 qq/m³ | 0.33 | M³ |  | 0
3.6 | Viga de Amarre superior (0.30 x 0.20 ) m - 3.81 qq/m³ | 0.59 | M³ |  | 0
3.7 | Dintel en Puerta (0.20 x 0.15 ) m - 5.19 qq/m³ | 0.03 | M³ |  | 0
3.8 | Losa de piso e=0.12m - (incluye pulido ) con malla electrosoldada | 0.72 | M³ |  | 0
3.9 | Losa de Techo e=0.12 m - 1.26 qq/m³ | 1.44 | M³ |  | 0
0
4 | MUROS DE BLOCK: |  |  |  | 0
4.1 | Muro de bloques 6" (3/8"@0.60 a cámara llena) | 17.6 | M² |  | 0
4.2 | Muro de bloques calado (tipo ventana ) | 8.75 | M² |  | 0
4.3 | Antepecho | 13.4 | M |  | 0
0
5 | TERMINACION DE SUPERFICIE: |  |  |  | 0
5.1 | Adhesivo para concreto Lanco CB-999 o similar | 28.28 | M² |  | 0
5.2 | Pañete en general (interior, exterior y techo) | 47 | M² |  | 0
5.3 | Fino de techo | 6 | M² |  | 0
5.4 | Cantos | 16.2 | M |  | 0
5.5 | Sabaleta en techo | 13.4 | M |  | 0
5.6 | Pintura acrílica calidad superior (incluyeprimer fresh cement ) | 47 | M² |  | 0
0
6 | Desagüe de techo en Ø3" PVC | 1 | Ud |  | 0
0
7 | PORTAJE |  |  |  | 0
7.1 | Puerta tipo Evedoor o similar (suministro e instalación incluido llavin de calidad) | 1 | Ud |  | 0
0
8 | INSTALCIÓN ELÉCTRICA: |  |  |  | 0
8.1 | Salida de luz cenital empotrada en pvc incluida lampara explosión proof | 2 | Ud |  | 0
8.2 | Salida interruptores sencillo | 1 | Ud |  | 0
8.3 | Salida toma corriente doble 120V, PVC | 2 | Ud |  | 0
0
0
9 | SISTEMA DE CLORACION : | 0 |  |  | 0
9.1 | Dosificador de Cloro, con rango de aplicación de 0-20 Lbs/día.(incl. inyector) | 2 | Ud |  | 0
9.2 | Cilindros de cloro- gas con capacidad de 150 libras (lleno e instalado) | 5 | Ud |  | 0
9.3 | Válvula Reductora de Presión | 5 | Ud |  | 0
9.4 | Tubería de salida de ø1" SCH-80 PVC | 12.5 | M |  | 0
9.5 | Tarima de madera | 1 | Ud |  | 0
9.6 | Piezas en PVC | 1 | P.A. |  | 0
9.7 | Registro en punto de aplicación de cloro (1.60 x 1.75 x 1.4)m, según detalle | 1 | Ud |  | 0
9.8 | Mano de obra instalacion piezas, tuberias y sistema de cloro | 1 | P.A. |  | 0
9.9 | Movimiento de tierra p/tubería (incluye replanteo) | 1 | P.A. |  | 0
|  |  | P.A. |  | 0
10 | Logo y letrero de INAPA | 1 | P.A. |  | 0
| SUB TOTAL III |  |  |  | 0
0
IV | CASA DE OPERADOR (2 HABITACIONES)
1 | REPLANTEO | 1 | P.A. |  | 0
0
2 | MOVIMIENTO DE TIERRA |  |  |  | 0
2.1 | Excavación a mano | 14.96 | M³N |  | 0
2.2 | Relleno compactado a mano | 4.69 | M³C |  | 0
2.3 | Bote de material c/camión | 12.32 | M³E |  | 0
0
3 | HORMIGÓN ARMADO F'c= 210 KG/CM2 EN: |  |  |  | 0
3.1 | Zapata de Muro 0.77 qq/m3 | 4.7 | M³ |  | 0
3.2 | Zapata de Muro qq/m3 | 0.57 | M³ |  | 0
3.3 | Columna C1 (0.30 x 0.15) m - 5.04 qq/m3 | 0.88 | M³ |  | 0
3.4 | Viga Amarre BNP(0.20 x 0.15) m 3.53 qq/m3 | 1.23 | M³ |  | 0
3.5 | Viga de Amarre SNP (0.20 x 0.15) m - 3.23 qq/m3 | 0.32 | M³ |  | 0
3.6 | Dintel (D1,D2) - 3.57 qq/m3 | 0.74 | M³ |  | 0
3.7 | Losa de Techo e=0.12 m - 1.31 qq/m3 | 7.48 | M³ |  | 0
0
4 | MUROS DE BLOQUES |  |  |  | 0
4.1 | Block 4" BNP ø3/8"@0.80m | 3.64 | M² |  | 0
4.2 | Block 6" BNP, ø3/8"@0.60m | 16.36 | M² |  | 0
4.3 | Block 4" SNP ø3/8"@0.80m | 13.37 | M² |  | 0
4.4 | Block 6" SNP, ø3/8"@0.60m | 82.99 | M² |  | 0
0
5 | TERMINACIÓN DE SUPERFICIE |  |  |  | 0
5.1 | Adhesivo para concreto Lanco CB-999 o similar | 77.3 | M² |  | 0
5.2 | Pañete interior | 191.83 | M² |  | 0
5.3 | Pañete exterior | 71.17 | M² |  | 0
5.4 | Cantos | 156.92 | M |  | 0
5.5 | Fino techo | 62.3 | M² |  | 0
5.6 | Piso de granito gris | 46.49 | M² |  | 0
5.7 | Zócalos de granito | 52.75 | M |  | 0
5.8 | Cerámica en baño | 13.88 | M² |  | 0
5.9 | Pintura acrilica, incluye Base Blanca | 263 | M² |  | 0
5.1 | Antepecho | 32.74 | M |  | 0
0
6 | SUMINISTRO E INSTALACION SANITARIA |  |  |  | 0
6.1 | Ducha | 1 | Ud |  | 0
6.2 | Lavamanos sencillos | 1 | Ud |  | 0
6.3 | Inodoro completo | 1 | Ud |  | 0
6.4 | Desagüe de piso | 1 | Ud |  | 0
6.5 | Pileta bañera | 1 | Ud |  | 0
6.6 | Fregadero dos boca incluye llave | 1 | Ud |  | 0
6.7 | Lavadero de Granito de dos bocas | 1 | Ud |  | 0
6.8 | Desagüe de techo en Ø3" PVC | 2 | Ud |  | 0
6.9 | Barra para cortina | 1 | Ud |  | 0
6.1 | Tubería y piezas | 1 | PA |  | 0
6.11 | Mano de obra instalación | 1 | PA |  | 0
0
7 | INSTALACIONES ELÉCTRICAS |  |  |  | 0
7.1 | Salidas cenitales PVC | 8 | Ud |  | 0
7.2 | Salida tomacorrientes 120V en doble | 16 | Ud |  | 0
7.3 | Salida interruptores sencillo | 3 | Ud |  | 0
7.4 | Salida interruptores doble | 2 | Ud |  | 0
0
8 | SUMINISTRO E INSTALACIÓN DE: |  |  |  | 0
8.1 | Puerta en Polimetal (Suministro e instalación) | 6 | Ud |  | 0
8.2 | Ventana Salomónicas de aluminio | 79.19 | P² |  | 0
8.3 | Gabinete de Pared de MDF Hidrofugo lacado blanco | 5.25 | P |  | 0
8.4 | Gabinete de Piso de MDF Hidrofugo lacado blanco | 9.84 | P |  | 0
8.5 | Meseta de Granito natural de origen asiatico o brasileño | 20.66 | P² |  | 0
0
9 | Logo y letrero de INAPA | 1 | PA |  | 0
| SUB TOTAL IV |  |  |  | 0
V | CASETA DE BOMBAS (SOPLADORES)
1 | REPLANTEO | 30.5 | M |  | 0
0
2 | MOVIMIENTO DE TIERRA |  |  |  | 0
2.1 | Excavación material a mano | 14.97 | M³N |  | 0
2.2 | Relleno compactado a mano | 10.84 | M³C |  | 0
2.3 | Bote de material c/camión a 5 km | 4.96 | M³E |  | 0
0
3 | HORMIGÓN ARMADO EN 210 KG/CM2: |  |  |  | 0
3.1 | Zapata Muro 0.86 qq/m3 | 2.12 | M³ |  | 0
3.2 | Zapata de Columna C1 - 2.33 qq/m3 | 2.16 | M³ |  | 0
3.3 | Viga Amarre BNP (0.20 x 0.20 ) m- 2.64 qq/m3 | 0.78 | M³ |  | 0
3.4 | Columna (0.30 x 0.30 ) m- 4.11 qq/m3 | 2.05 | M³ |  | 0
3.5 | Viga Amarre SNP ( 0.30 x 0.30) m- 3.78 qq/m3 | 2.08 | M³ |  | 0
3.6 | Losa de Techo e=0.15 m - 1.56 qq/m3 | 5.53 | M³ |  | 0
3.7 | Base H.S. P/Sopladores e = 0.15 m , (2.00 x 0.70) m | 2 | Ud |  | 0
0
4 | Piso H.A (Inc. pulido) | 25.41 | M² |  | 0
0
5 | MURO DE BLOQUES |  |  |  | 0
5.1 | Block 8" BNP, ø3/8"@0.60m | 11.7 | M² |  | 0
5.2 | Block 8" SNP, ø3/8"@0.60m | 53.15 | M² |  | 0
0
6 | TERMINACIÓN DE SUPERFICIE: |  |  |  | 0
6.1 | Adhesivo para concreto Lanco CB-999 o similar | 46.86 | M² |  | 0
6.2 | Pañete exterior | 69.11 | M² |  | 0
6.3 | Pañete interior | 54.9 | M² |  | 0
6.4 | Pañete en techo (incluye vuelo) | 31.11 | M² |  | 0
6.5 | Fino losa de techo | 36.86 | M² |  | 0
6.6 | Antepecho | 24.4 | M |  | 0
6.7 | Cantos | 83.1 | M |  | 0
6.8 | Sabaleta en techo | 24.9 | M |  | 0
6.9 | Pintura acrílica calidad superior (incluye primer fresh cement) | 132.87 | M² |  | 0
0
7 | INSTALACIONES (SUMINISTRO Y COLOCACIÓN) |  |  |  | 0
7.1 | Puerta doble de tola (2.10 x 2.00) m | 1 | Ud |  | 0
7.2 | Ventana Salomónicas de aluminio | 25.82 | P2 |  | 0
7.3 | Desagüe de techo en Ø3" PVC | 1 | Ud |  | 0
0
8 | TUBERÍAS, VÁLVULAS Y PIEZAS (SUMINISTRO Y COLOCACIÓN) |  |  |  | 0
8.1 | Tubería Ø6" Acero SCH-40 C/protección anticorrosiva | 10 | M |  | 0
8.2 | Tubería Ø2" PVC SCH-40 (para llenado de Tina y Sistema de Limpieza ) | 5 | M |  | 0
8.3 | Tee 6" x 6" Acero SCH-40 | 1 | Ud |  | 0
8.4 | Yee 6" x 6" Acero SCH-40 | 2 | Ud |  | 0
8.5 | Codo 6" x 90º Acero SCH-40 | 4 | Ud |  | 0
8.6 | Codo 6" x 45º Acero SCH-40 | 4 | Ud |  | 0
8.7 | Válvula de Compuerta de Ø6" 150 PSI | 4 | Ud |  | 0
8.8 | Piezas en PVC (Incl. Vávula de Paso 2" , Codo 2"x90ᵒ , Tee 2"x2") | 1 | PA |  | 0
8.9 | Mano de Obra Plomería (Piezas y tuberías) | 1 | PA |  | 0
0
9 | ELÉCTRICA |  |  |  | 0
9.1 | Salidas luces cenitales en PVC | 4 | Ud |  | 0
9.2 | Salida interruptores sencillo | 1 | Ud |  | 0
9.3 | Salida toma corriente doble 120V PVC | 2 | Ud |  | 0
0
10 | SUMINISTRO E INSTALACIÓN DE EQUIPOS: |  |  |  | 0
10.1 | Sopladores de Aire de 10 HP | 2 | Ud |  | 0
10.2 | Junta anti-vibración platillada | 2 | Ud |  | 0
10.3 | Manómetro de glicerina de 0-20 PSI | 2 | Ud |  | 0
10.4 | Bomba de llenado de tina y Sistema de limpieza 2 HP | 2 | Ud |  | 0
10.5 | Bomba de Servicio 1 HP | 2 | Ud |  | 0
10.6 | Bomba de agua Retrolavado de Filtros 5HP | 2 | Ud |  | 0
10.7 | Tanque Hidroneumático en fibra, presurizado, capacidad 75 galón | 1 | Ud |  | 0
10.8 | Manguera de Ø5/8" x 100´ | 1 | Ud |  | 0
10.9 | Movimiento de tierra p/tuberías | 1 | PA |  | 0
0
11 | Logo y letrero de INAPA | 1 | PA |  | 0
| SUB TOTAL V |  |  |  | 0
VI | CASA DE CONTROL
1 | REPLANTEO | 1 | PA |  | 0
0
2 | MOVIMIENTO DE TIERRA: |  |  |  | 0 | 2
2.1 | Excavación material compacto a mano | 8.95 | M³N |  | 0
2.2 | Relleno compactado a mano con material producto de excavación | 4.33 | M³C |  | 0
2.3 | Bote de material con camión (distancia=5.0km) incluye esparcimiento en botadero | 6 | M³E |  | 0
0
3 | HORMIGON ARMADO EN FC'= 210 KG/CM2 : |  |  |  | 0
3.1 | Zapata de muro - 0.79 qq/m3 | 1.78 | M³ |  | 0
3.2 | Zapata de Columnas Z1- 2.33 qq/m3 | 1.32 | M³ |  | 0
3.3 | Columna 0.30 x 0.30 4.16 qq/m3 | 1.22 | M³ |  | 0
3.4 | Viga B.N.P 0.20 x 0.20 m - 2.95 qq/m3 | 0.51 | M³ |  | 0
3.5 | Viga V1 0.40 x 0.25 m - 4.32 qq/m3 | 0.98 | M³ |  | 0
3.6 | Dintel 0.20 x 0.20 m - 5.00 qq/m3 | 0.16 | M³ |  | 0
3.7 | Losa de techo e=0.12 m - 2.12 qq/m3 | 2.18 | M³ |  | 0
3.8 | Piso c/malla electrosaldada (Incluye pulido) | 1.07 | M³ |  | 0
0
4 | MURO DE BLOQUES: |  |  |  | 0
4.1 | De 8" B.N.P Ø3/8 @ 0.60 m | 5.06 | M² |  | 0
4.2 | De 8" S.N.P Ø3/8" @ 0.60 m | 25.13 | M² |  | 0
4.3 | Calado tipo ventana | 5.2 | M² |  | 0
4.4 | Antepecho | 15.14 | M |  | 0
0
5 | TERMINACIÓN DE SUPERFICIE: |  |  |  | 0
5.1 | Adhesivo para concreto Lanco CB-999 o similar | 33.71 | M² |  | 0
5.2 | Pañete interior (incluye techo) | 40.64 | M² |  | 0
5.3 | Pañete exterior | 34.11 | M² |  | 0
5.4 | Fino losa de techo | 18.2 | M² |  | 0
5.5 | Pintura acrilica (incluye primer blanca fresh cement) | 85.15 | M² |  | 0
5.6 | Cantos y Mochetas | 83.05 | M |  | 0
5.7 | Sabaleta | 15.14 | M |  | 0
5.9 | Desagüe de techo Ø3" | 1 | Ud |  | 0
0
6 | SUMINISTRO E INSTALACIÓN DE: |  |  |  | 0
6.1 | Puerta metálica (2.10x1.50) m | 1 | Ud |  | 0
6.2 | Ventana Salomónica de aluminio con palanca | 22.6 | P² |  | 0
0
7 | INSTALACIONES ELÉCTRICAS: |  |  |  | 0
7.1 | Salida Panel de Distribución de 2/4 espacio c/breakers | 1 | Ud |  | 0
7.2 | Salidas Cenitales | 2 | Ud |  | 0
7.3 | Salida Interruptore Sencillo | 1 | Ud |  | 0
7.4 | Salida Tomacorrientes, 120 V doble | 2 | Ud |  | 0
| SUB TOTAL VI |  |  |  | 0
VII | DRENAJE SANITARIO
1 | SISTEMA DEPURADOR DE AGUAS RESIDUALES
1.1 | Replanteo (unidad Depuradora y tuberias) | 1 | PA |  | 0
0
1.2 | MOVIMIENTO DE TIERRA: |  |  |  | 0
1.2.1 | Excavación material a mano (incluuye Depuradora y Tuberias) | 24.31 | M³N |  | 0
1.2.2 | Relleno compactado a mano con material producto de excavación | 11.33 | M³C |  | 0
1.2.3 | Asiento de Arena para tuberías | 1.2 | M³S |  | 0
1.2.4 | Bote de material con camión (distancia=12 km) incluye esparcimiento en botadero | 15.58 | M³E |  | 0
0
1.3 | HORMIGON ARMADO F'c= 210 KG/CM2 EN: |  |  |  | 0
1.3.1 | Losa de Fondo 0.25 m - 0.79 qq/m3 | 1.46 | M³ |  | 0
1.3.2 | Viga 0.30 x 0.20 m - 2.25 qq/m3 | 0.73 | M³ |  | 0
1.3.3 | Losa de Techo 0.12 m -2.23 qq/m3 | 0.85 | M³ |  | 0
0
1.4 | MURO DE BLOQUES: |  |  |  | 0
1.4.1 | Block 8" BNP, ø3/8"@0.60 m | 14.64 | M² |  | 0
0
1.5 | TERMINACIÓN DE SUPERFICIE: |  |  |  | 0
1.5.1 | Pañete interior | 18.9 | M² |  | 0
1.5.2 | Cantos | 19.88 | M |  | 0
1.5.3 | Fino de Fondo | 3.3 | M² |  | 0
1.5.4 | Fino de Techo | 4.27 | M² |  | 0
1.5.5 | Sabaleta en fondo | 8.8 | M |  | 0
0
1.6 | MATERIAL DE FILTRO BIOLOGICO: |  |  |  | 0
1.6.1 | Grava de Ø2" @ 3" | 0.36 | M³ |  | 0
1.6.2 | Grava de Ø1" @ 2" | 0.27 | M³ |  | 0
0
1.7 | SUMINISTRO E INSTALACIÓN DE : |  |  |  | 0
1.7.1 | Tubería Ø4" PVC SDR-26 C/J.G con orificios de ø1 1/2", separados a 0.30 m de centro a centro | 2.4 | M |  | 0
1.7.2 | Tubería de ventilación Ø3" PVC SDR-26 | 5 | M |  | 0
1.7.3 | Tubería de Ø4" PVC SDR-26 (sistema completo) | 15.62 | M |  | 0
1.7.4 | Tubería de Ø2" PVC SDR-26 (sistema completo) | 4.63 | M |  | 0
1.7.5 | Tee Ø4" x 4" PVC | 6 | Ud |  | 0
1.7.6 | Tee Ø3" x 3" PVC | 2 | Ud |  | 0
1.7.7 | Tee Ø2" x 1" PVC | 1 | Ud |  | 0
1.7.8 | Tapón Ø4" PVC | 2 | Ud |  | 0
1.7.9 | Codo Ø4" x 90° PVC | 2 | Ud |  | 0
1.7.10 | Codo Ø2" x 45° PVC | 2 | Ud |  | 0
1.7.11 | Codo Ø3" x 90° PVC | 1 | Ud |  | 0
1.7.12 | Tapas selladas (0.70x0.70)m | 3 | Ud |  | 0
1.7.13 | Mano de Obra Plomería | 1 | PA |  | 0
0
1.8 | Cámara de Inspección (según detalle) | 6 | Ud |  | 0
1.9 | Trampa de grasa (según detalle) | 2 | Ud |  | 0
1.1 | Pozo Filtrante Ø8" (según detalle) | 1 | Ud |  | 0
| SUB TOTAL VII |  |  |  | 0
VIII | AGUA POTABLE
1 | REPLANTEO | 1 | PA |  | 0
0
2 | MOVIMIENTO DE TIERRA: |  |  |  | 0
2.1 | Excavación material a mano (incluuye Depuradora y Tuberias) | 20.16 | M³N |  | 0
2.2 | Relleno compactado a mano con material producto de excavación | 18.14 | M³C |  | 0
2.3 | Asiento de Arena para tuberías | 3.36 | M³S |  | 0
2.4 | Bote de material con camión (distancia= 12 km) incluye esparcimiento en botadero | 2.42 | M³E |  | 0
0
3 | SUMINISTRO E INSTALACIÓN DE : |  |  |  | 0
3.1 | Tubería Ø1" PVC SCH-40 | 56 | M |  | 0
3.2 | Piezas PVC SCH-40 | 1 | PA |  | 0
3.3 | Mano de obra plomería | 1 | PA |  | 0
| SUB TOTAL VIII |  |  |  | 0
IX | TERMINACIONES EXTERIORES
1 | PAVIMENTO
1.1 | Suministro y compactación de relleno, c/equipo en capa de 0.20 m | 84.83 | M³C |  | 0
1.2 | Imprimación con gravilla 0.30 gls/m² | 471.25 | M² |  | 0
1.3 | Suministro y colocación carpeta asfáltica 2" (incluye riego de adherencia) | 471.25 | M² |  | 0
1.4 | Transporte de Asfalto, distancia aproximada de 45 km | 1060.31 | Km/M³ |  | 0
0
2 | DRENAJE PLUVIAL |  |  |  | 0
2.1 | Imbornal 2 parillas (según diseño) | 1 | Ud |  | 0
2.2 | Tubería de Ø12" PVC SDR-26 c/J.G. | 20.5 | M |  | 0
2.3 | Codo Ø12" x 45° PVC | 2 | Ud |  | 0
2.4 | Registro Prefabricado H.A., de 1.50 A 2.00 M (según diseño) | 1 | Ud |  | 0
2.5 | Movimiento de tierra para tubería (incluye excavación, relleno compactado, asiento de arena, bote material sobrante) | 1 | PA |  | 0
2.6 | Mano de obra plomero | 1 | PA |  | 0
0
3 | MISCELÁNEOS |  |  |  | 0
3.1 | Contén | 254.12 | M |  | 0
3.2 | Acera | 164.08 | M² |  | 0
3.3 | Parachoques | 3 | Ud |  | 0
3.4 | Señalización con Pintura amarilla tráfico en área de parqueos | 1 | PA |  | 0
3.5 | Grama (incluye suministro y colocación de grama, tierra negra y mantenimiento inicial por 2 meses) | 1037 | M² |  | 0
3.6 | Ornamentación :Palma Enana (10 ud), Arbusto con flores(10 ud), Flor de Jamaica (10 Ud) Suminstro y siembra. | 1 | PA |  | 0
SUB TOTAL IX
X | ELECTRIFICACIÓN BÁSICA EN LA PLANTA
1 | ILUMINACIÓN PERIFÉRICA ( LUCES EXTERIORES )
1.1 | Postes H.A. V, 30´ 300 Dam | 6 | Ud |  | 0
1.2 | Suministro e instalación de lámpara H.P.S tipo Cobra /250 W, 220 V | 10 | Ud |  | 0
1.3 | Alimentador eléctrico para iluminación alambre de vinil No. 8/3 | 200 | M |  | 0
1.4 | Hoyo para Postes | 6 | Ud |  | 0
1.5 | Instalación de Postes | 6 | Ud |  | 0
0
2 | ELECTRIFICACIÓN PRIMARIA EN PLANTA |  |  |  | 0
2.1 | Postes en H.A.,V 35´ 800 Dam | 1 | Ud |  | 0
2.2 | Postes en H.A,V 35´ 500 Dam | 20 | Ud |  | 0
2.3 | Alambre AAAC No. 2/0 | 6000 | P |  | 0
2.4 | Estructura MT-101 | 8 | Ud |  | 0
2.5 | Estructura MT-102 | 6 | Ud |  | 0
2.6 | Estructura MT-104 | 4 | Ud |  | 0
2.7 | Estructura MT-105 | 1 | Ud |  | 0
2.8 | Estructura MT-106 | 2 | Ud |  | 0
2.9 | Estructura H,.A.-100B | 15 | Ud |  | 0
2.1 | Estructura PR-101 | 21 | Ud |  | 0
2.11 | Estructura PR-204 | 1 | Ud |  | 0
2.12 | Estructura TR-105 (transformador de 25 KVA) | 1 | Ud |  | 0
2.13 | Estructura P3B-110 | 1 | Ud |  | 0
2.14 | Instalación de postes | 21 | Ud |  | 0
2.15 | Hoyo para postes | 21 | Ud |  | 0
2.16 | Hoyo para vientos | 15 | Ud |  | 0
2.17 | Remoción de estructura (MT-101, 102, 104 y 105, PR-202 y 204, TR-105) | 19 | Ud |  | 0
2.18 | Remoción de poste | 15 | Ud |  | 0
2.19 | Mano de Obra Eléctrica Primaria | 1 | Ud |  | 0
0
3 | ELECTRIFICACIÓN SECUNDARIA EN PLANTA |  |  |  | 0
3.1 | Alimentador eléctrico desde transformadores hasta main breaker con 2 conductores THW No.2/0, 1 conductor THW No.2 y 1 conductor No.2 a 7 hilos trenzados en tuberías IMC y PVC de 2" con accesorios y movimiento de tierra. | 42 | M |  | 0
3.2 | Alimentador eléctrico desde main breaker hasta transfer swich con 2 conductores THW No.2/0, 1 conductor THW No.2 y 1 conductor No.2 a 7 hilos trenzados en tubería PVC de 2" con accesorios. | 2 | M |  | 0
3.3 | Alimentador eléctrico desde Transfer Swich hasta Panel Board (PB) con 2 conductores THWNo.2/0, 1 conductor THW No.2 y 1 conductor No.2 a 7 hilos trenzado en tubería PVC de 2" con accesorios. | 2 | M |  | 0
3.4 | Alimentador eléctrico desde Panel Board (PB) hasta centro de cargas de 12/24 espacios (PM) (casa de maquinas) con 2 conductores THW No.6 y 2 conductor THW No.8 en tubería PVC de 11/2". | 30 | M |  | 0
3.5 | Alimentador eléctrico desde Panel Board (PB) hasta Centro de Carga de 8/16 espacios (PC) en Casa de Controles con 2 conductores THW No.8 y 1 conductor THW No.10 en tubería PVC de 1". | 2 | M |  | 0
3.6 | Alimentador eléctrico desde Panel Board (PB) hasta Centro de Carga de 4/8 espacios (PO) en Casa de Operador con 2 conductores THW No.8 y 2 conductores THW No.10 en tubería PVC de 1". | 78 | M |  | 0
3.7 | Alimentador eléctrico desde Panel Board (PB) hasta centro de carga de 6/12 espacios (PR) en cuarto de retrolavado con 2 conductores THW No.4 y 2 conductores THW No.6 en tubería PVC de 11/2". | 42 | M |  | 0
3.8 | Alimentador eléctrico desde Panel Board (PB) hasta centro de carga de 2/4 espacios (pd) en casa de cloro con 2 conductores thw THW No.10 y 2 conductores THW No.12 en tubería PVC de 1". | 56 | M |  | 0
3.9 | Alimentador eléctrico desde Panel Board (PB) hasta centro de carga de 8/16 espacios (PQ) en casa de quimicos con 2 conductores THWNo.4 y 2 conductores THW No.6 en tubería PVC de 11/2". | 50 | M |  | 0
3.1 | Alimentador eléctrico desde centro de cargas de 12/24 espacios (PM) (Casa de Maquinas) hasta centro de control de motores con 4 arrancadores directo a línea (CM) con 2 conductores THW No.6 y 2 conductor THW No.8 en tubería PVC de 11/2". | 2 | M |  | 0
3.11 | Alimentador eléctrico desde Centro de Control de Motores con 4 arrancadores directo a línea (CM) hasta Sopladores con 2 conductores THW No.8 y 1 conductor THW No.10 en tuberías EMTy L.T. de 3/4". | 10 | M |  | 0
3.12 | Alimentador eléctrico desde Centro de Control de Motores con 4 arrancadores directo a línea (cm) hasta Electrobombas de lavado superficial con 2 conductores THW No.10 y 1 conductor THW No.12 en tuberías EMT y L.T. de 3/4". | 18 | M |  | 0
3.13 | Alimentador eléctrico desde Centro de Carga de 6/12 espacios (PR) en Cuarto de Retrolavado hasta arrancadores directo a línea con 2 conductores THW No.6 y 1 conductores THW No.8 en tuberías IMC y L.T. de 1". | 4 | M |  | 0
3.14 | Alimentador eléctrico desde arrancadores directo a línea hasta electrobombas de retrolavado con 2 conductores THW No.6 y 1 conductor THW No.8 en tuberías EMT y LT de 11/2". | 10 | M |  | 0
3.15 | Alimentador eléctrico desde centro de carga de 8/16 espacios (PQ) en casa de quimicos hasta centro de control de motores con 4 arrancadores directo a línea (CQ) con 2 conductores THW No.4 y 2 conductores THW No.6 en tubería PVC de 11/2". | 8 | M |  | 0
3.16 | Alimentador eléctrico desde Centro de Control de motores con 4 arrancadores directo a línea (CQ) hasta agitadores de sulfato con 2 conductores THW No.10 y 1 conductor THW No.12 en tuberías EMT y L.T.de 3/4". | 6 | M |  | 0
3.17 | Alimentador eléctrico desde centro de Control de Motores con 4 arrancadores directo a línea (CQ) hasta Dosificadores de Sulfato con 3 conductores THWNo.12 en tuberías EMT y L.T. de 3/4". | 6 | M |  | 0
3.18 | Alimentador eléctrico desde Centro de Carga de 8/16 espacios (PQ) en Casa de Quimicos hasta arrancador directo a línea de diferencial con 2 conductores THW No.10 y 1 conductor THW No.12 en tuberías EMTy L.T. de 3/4". | 16 | M |  | 0
3.19 | Alimentador eléctrico desde arrancador directo a línea de diferencial hasta diferencial con 2 conductores THW No.10 y 1 conductor THW No.12 en tubería L.T. de 3/4". | 6 | M |  | 0
3.2 | Main Breaker 175/2 Amp, 240 Volts, Enclosure, Nema 3R | 1 | Ud |  | 0
3.21 | Panel Boar barra de 200 Amp. con Main Breaker 175/2 Amp, 240 Volts, 1ø, inc. 1 Breaker 80/2 Amperes, 1 Breakers 50/2 Amperes, 3 Breakers 30/2 Amperes, 1 Breaker 20/2 y 1 Breaker 15/2 Ampers. | 1 | Ud |  | 0
3.22 | Centro de cargas de 2/4 espacios, (inc. Breakers) (Casa de Cloro) | 1 | Ud |  | 0
3.23 | Centro de cargas de 4/8 espacios, (inc. Breakers)(Casa de Operador) | 1 | Ud |  | 0
3.24 | Centro de cargas de 6/12 espacios, (inc. Breakers)(Cuarto de Retrolavado o Sopladores) | 1 | Ud |  | 0
3.25 | Centro de cargas de 8/16 espacios, (inc. Breakers) (Casa de Químicos y Casa de Genegador) | 2 | Ud |  | 0
3.26 | Centro de cargas de 12/24 espacios, (inc. Breakers) (Casa Sopladores o Retrolavado) | 1 | Ud |  | 0
3.27 | Centro de control de motores con 4 arrancadores directo a línea (inc. 2 breakers 50/2 amperes y 2 breakers 40/2 amperes) | 1 | Ud |  | 0
3.28 | Centro de control de motores con 4 arrancadores directo a línea (inc. 4 breakers 15/2 amperes) | 1 | Ud |  | 0
3.29 | Arrancador directo a línea para diferencial de 1 ton. | 1 | Ud |  | 0
3.3 | Arrancador directo a línea para electrobombas horizontal de 7,5 HP | 2 | Ud |  | 0
3.31 | Registro en bloque de 6" para eléctricos (0.6*0.6*0.6)m | 8 | Ud |  | 0
3.32 | Excavación y tapado de zanja a mano (0.60 X0.60 X 200) m | 72 | M³ |  | 0
3.33 | Tape plástico 3M Scotch | 1 | Ud |  | 0
3.34 | Tape de goma 3M Scotch | 1 | Ud |  | 0
3.35 | Mano de obra eléctrica secundaria | 1 | Ud |  | 0
0
4 | SUMINISTRO DE EQUIPOS PARA CONEXIÓN DE GENERADOR ELÉCTRICO |  |  |  | 0
4.1 | Transfer swich manual 200 Amp. 240 V, 60 HZ. Nema 3R | 1 | Ud |  | 0
4.2 | Main Breaker 175/2 Amp, Enclousure, Nema 3R | 1 | Ud |  | 0
4.3 | Alimentador eléctrico desde Transfer Swich hasta Main Breaker del Generador eléctrico con 2 conductores THW No.2/0 y 1 conductor THW No.2 en tubería EMT de 2". | 10 | M |  | 0
4.4 | Mano de obra eléctrica | 1 | Ud |  | 0
SUB-TOTAL X
XI | VERJA EN BLOQUES DE 6" VIOLINADOS, L=154.00 M
1 | PRELIMINARES
1.1 | Replanteo | 154 | M |  | 0
0
2 | MOVIMIENTO DE TIERRA: |  |  |  | 0
2.1 | Excavación zapatas a mano | 63.26 | M³N |  | 0
2.2 | Reposición material compactado | 31.05 | M³C |  | 0
2.3 | Bote de material con camión in situ | 41.87 | M³E |  | 0
0
3 | HORMIGÓN ARMADO EN: |  |  |  | 0
3.1 | Zapata de muros (0.45 x 0.25) m - 0.71 qq/m3, F᾽c=180 kg/ccm² | 14.19 | M³ |  | 0
3.2 | Zapata de columnas (0.60 x 0.60 x 0.25) m - 2.08 qq/m3 F᾽c=180 kg/cm² | 3.54 | M³ |  | 0
3.3 | Columnas de amarre (0.20 X 0.20) m- 4.36 qq/m3, F᾽c=210 kg/cm² | 5.38 | M³ |  | 0
3.4 | Viga de amarre BNP (0.15 X 0.20) m-3.22 qq/m3, F᾽c=210 kg/cm² | 4.25 | M³ |  | 0
3.5 | Viga de amarre SNP (0.20 X 0.20) m - 2.45 qq/m3, F᾽c=210 kg/cm² | 6 | M³ |  | 0
3.6 | Viga apoyo riel Puerta corrediza L=8.40 m- 2.32 qq/m3,F᾽c=240 kg/cm² | 1.32 | M³ |  | 0
0
4 | MUROS |  |  |  | 0
4.1 | Block 6" violinado SNP, ø3/8"@0.60 m | 361.92 | M² |  | 0
4.2 | Block 6" BNP, ø3/8"@0.60 m | 55.68 | M² |  | 0
0
5 | TERMINACIÓN DE SUPERFICIE |  |  |  | 0
5.1 | Adhesivo para concreto Lanco CB-999 o similar | 152.1 | M² |  | 0
5.2 | Pañete en vigas y columnas | 152.1 | M² |  | 0
5.3 | Cantos | 886.8 | M |  | 0
0
6 | PINTURA |  |  |  | 0
6.1 | Pintura en vigas y columnasl acrílica calidad superior (incluye primer fresh cement y andamios) | 152.1 | M² |  | 0
0
7 | Suministro y colocación de alambre galvanizado tipo trinchera | 150 | M |  | 0
8 | Suministro y colocación de junta expansiva (colocada cada 30mts en columna adicional según detalle) tira de Foam 1/2" | 10.4 | M |  | 0
9 | Suministro y colocación de angulares de 1 1/2"x 3/16" (colocado en columna adicional según detalle) | 16 | Ud |  | 0
0
10 | Puerta corrediza L=4.0 mt | 1 | Ud |  | 0
SUB-TOTAL XI
| SUB-TOTAL FASE B |  |  |  | 0
C | LÍNEA DE CONDUCCIÓN DESDE PLANTA POTABILIZADORA HASTA DEPÓSITO REGULADOR 700 M3
1 | REPLANTEO | 24 | M |  | 0
0
2 | MOVIMIENTO DE TIERRA: |  |  |  | 0
2.1 | Excavación material compactado c/equipo | 26.64 | M³N |  | 0
2.2 | Nivelación de zanja | 22.64 | M² |  | 0
2.3 | Relleno compactado c/compactador mecánico en capas de 0.20 m | 23.65 | M³C |  | 0
2.4 | Bote de escombros con camión (dist. 12 km) (incluye esparcimiento en botadero) | 3.74 | M³E |  | 0
0
3 | SUMINISTRO DE TUBERÍA: |  |  |  | 0
3.1 | Tubería Ø10"acero SCH-40 s/costura c/protección anticorrosiva (soterrada) | 24 | M |  | 0
0
4 | COLOCACIÓN TUBERÍA: |  |  |  | 0
4.1 | Tubería Ø10"acero SCH-40 s/costura c/protección anticorrosiva (soterrada) | 24 | M |  | 0
0
5 | SUMINISTRO Y COLOCACIÓN PIEZAS ESPECIALES: |  |  |  | 0
5.1 | Codo 10"x 90º acero SCH-40 C/Protección anticorrosiva | 2 | Ud |  | 0
5.2 | Niple 10" x 12"' acero SCH-40 c/protección anticorrosiva | 1 | Ud |  | 0
5.3 | Anclaje H.S para piezas (según detalle) | 2 | Ud |  | 0
| SUB TOTAL FASE C |  |  |  | 0
D | DEPÓSITO REGULADOR SUPERFICIAL 700 M3 H. A.
1 | REPLANTEO Y CONTROL TOPOGRÁFICO | 3 | Visita |  | 0
0
2 | PRELIMINARES |  |  |  | 0
2.1 | Explanación con equipo (corte de material) | 783 | M³N |  | 0
2.2 | Conformación de Cunetas (a mano) | 31.46 | M3 |  | 0
2.3 | Canaleta encachada,ambos lados (incluye Hormigón simple en fondo) | 96 | M² |  | 0
2.4 | Bote de material c/camión dist.=12 Km (incluye esparcimiento en botadero) | 977.36 | M³E |  | 0
0
3 | MOVIMIENTO DE TIERRA |  |  |  | 0
3.1 | Excavación material compactado c/equipo (para fundación) | 493.93 | M³N |  | 0
3.2 | Relleno de reposición compactado c/compactador mecánico en capas de 0.20m) | 81.72 | M3C |  | 0
3.3 | Bote de material c/camión dist.=12 Km (incluye esparcimiento en botadero) | 535.88 | M³E |  | 0
0
4 | HORMIGON ARMADO F'c= 280 KG/CM2 (INDUSTRIAL) EN: |  |  |  | 0
4.1 | Zapata de Columna C1 - 2.30 qq/m3 | 2.48 | M3 |  | 0
4.2 | Zapata de Muros H=0.40 m - 7.04 qq/m3 | 26.6 | M3 |  | 0
4.3 | Losa de Fondo e=0.20 m - 1.36 qq/m3 | 29.04 | M3 |  | 0
4.4 | Muro e=0.30 m - 2.25 qq/m3 | 69.1 | M3 |  | 0
4.5 | Columnas C1 (0.40 x 0.40) m-4.37 qq/m3 | 2.94 | M3 |  | 0
4.6 | Columnas C2 (0.40 x 0.40) m -3.22 qq/m3 | 5.89 | M3 |  | 0
4.7 | Viga (0.50 x 0.25) m-4.22 qq/m3 | 4.2 | M3 |  | 0
4.8 | Losa superior e=0.15 m- 1.14 qq/m3 | 27.67 | M3 |  | 0
4.9 | Hormigón de limpieza e=0.05 m Fc'= 180 kg/cm2 | 7.26 | M3 |  | 0
0
5 | APLICACIÓN DE: |  |  |  | 0
5.1 | Impermeabilizante Sika Monotop -SEAL-107 o similar (muro interior y losa de fondo) | 230.68 | M2 |  | 0
5.2 | Junta expansiva de bentonita (según detalle) | 58.2 | M |  | 0
0
6 | TERMINACIÓN SUPERFICIES |  |  |  | 0
6.1 | Pañete interior pulido | 343.51 | M2 |  | 0
6.2 | Pañete exterior | 236.07 | M2 |  | 0
6.3 | Fino fondo pulido | 157 | M2 |  | 0
6.4 | Cantos | 231.2 | M |  | 0
6.5 | Adhesivo para concreto Lanco CB-999 o similar | 579.58 | M2 |  | 0
6.6 | Fino losa techo | 184.47 | M2 |  | 0
6.7 | Construcción de acera perimetral ancho= 0.60 M, e=0.10 M | 34.92 | M2 |  | 0
6.8 | Pintura general acrílica calidad superior (incluye primer fresh cement y andamios) | 163.2 | M2 |  | 0
0
7 | CONSTRUCCIÓN DE: ENTRADA SALIDA Y REBOSE, BY-PASS, DESAGÜE Y REBOSE ( SUMINISTROS E INSTALACIÓN) |  |  |  | 0
7.1 | ENTRADA-BY PASS |  |  |  | 0
7.1.1 | Tubería Ø10"acero SCH-40 s/costura c/protección anticorrosiva (soterrada) | 5.92 | M |  | 0
7.1.2 | Tubería Ø12"acero SCH-30 S/Costura C/Protección anticorrosiva (aérea) | 16.62 | M |  | 0
7.1.3 | Niple 12" x 12" acero SCH-30 C/Protección anticorrosiva | 1 | Ud |  | 0
7.1.4 | Niple 10" x 12"' acero SCH-40 c/protección anticorrosiva | 3 | Ud |  | 0
7.1.5 | Codo 12"x 90º acero SCH-30 C/Protección anticorrosiva | 2 | Ud |  | 0
7.1.6 | Codo 10"x 90º acero SCH-40 C/Protección anticorrosiva | 2 | Ud |  | 0
7.1.7 | Tee 10"x 12" acero SCH-40 c/protección anticorrosiva | 1 | Ud |  | 0
7.1.8 | Junta mecánica tipo Dresser Ø10" 150 PSI | 1 | Ud |  | 0
7.1.9 | Anclaje p/piezas (según diseño) | 2 | Ud |  | 0
7.1.10 | Válvula Compuerta Ø10" platillada (incluye tornillos 3/4"x3, junta de goma, 1/2"niple platillado 10" x 12", junta Dresser 10") | 1 | Ud |  | 0
7.1.11 | Válvula compuerta Ø12" Platillada (incluye tornillos 3/4"x3, junta de goma, 1/2"niple platillado 12" x 12", junta Dresser 12") | 1 | Ud |  | 0
7.1.12 | Registro para válvula (según diseño) | 1 | Ud |  | 0
0
7.2 | SALIDA, BY-PASS Y REBOSE #2 |  |  |  | 0
7.2.1 | Tubería Ø12"acero SCH-30 s/costura c/protección anticorrosiva (soterrada) | 6.68 | M |  | 0
7.2.2 | Tubería Ø12"acero SCH-30 s/costura c/protección anticorrosiva | 8.5 | M |  | 0
7.2.3 | Niple 12" x12"' acero SCH-30 c/protección anticorrosiva | 4 | Ud |  | 0
7.2.4 | Codo 12"x 90º acero SCH-30 c/protección anticorrosiva | 3 | Ud |  | 0
7.2.5 | Junta mecánica tipo Dresser Ø12'' 150 PSI | 1 | Ud |  | 0
7.2.6 | Anclaje p/piezas | 2 | Ud |  | 0
7.2.7 | Cruz 12'' x 12'' acero SCH-30 c/protección anticorrosiva | 1 | Ud |  | 0
7.2.8 | Válvula Compuerta Ø12" Platilllada (incluye tornillos 3/4"x3, junta de goma, 1/2"niple platillado 12" x 12", junta Dresser 12") | 1 | Ud |  | 0
7.2.9 | Registro p/válvula según diseño | 1 | Ud |  | 0
0
7.4 | DESAGÜE Y REBOSE #1 |  |  |  | 0
7.4.1 | Tubería Ø8"Acero SCH-40 s/costura c/protección anticorrosiva (soterrada) | 11.75 | M |  | 0
7.4.2 | Tubería Ø8"Acero -40 s/costura c/protección anticorrosiva (aérea) | 4.62 | M |  | 0
7.4.3 | Niple 8" x 12' Acero SCH-40 c/protección anticorrosiva | 4 | Ud |  | 0
7.4.4 | Codo 8"x 90º Acero SCH-40 c/protección anticorrosiva | 4 | Ud |  | 0
7.4.5 | Tee 8"x 8" Acero SCH-40 c/protección anticorrosiva | 1 | Ud |  | 0
7.4.6 | Anclaje p/piezas (según diseño) | 4 | Ud |  | 0
7.4.7 | Válvula Compuerta ø8" Platilllada (incluye tornillos 3/4"x3, Junta de Goma, Niple Platillado 8" x 12", Junta Dresser 12") | 1 | Ud |  | 0
7.4.8 | Registro para válvula | 1 | Ud |  | 0
0
7.5 | MOVIMIENTO DE TIERRA (43.0 M) |  |  |  | 0
7.5.1 | Replanteo | 37 | M |  | 0
7.5.2 | Excavación material compactado c/ equipo | 23.68 | M3C |  | 0
7.5.3 | Relleno compactado compactador mecánico 0.30 m | 20.13 | M3 |  | 0
7.5.4 | Bote de material c/camión a 12 (incluye esparcimiento en botadero) | 4.62 | M3 |  | 0
0
8 | INSTALACION DE: |  |  |  | 0
8.1 | Tapa metálica ( 0.80 x 0.80 ) tipo cisterna | 1 | Ud |  | 0
8.3 | Escalera interior acero inoxidable,.h=5.00 m (ver detalle) | 1 | Ud |  | 0
8.4 | Escalera exterior h=3.00 m (ver detalle) | 1 | Ud |  | 0
0
9 | Logo y letrero INAPA | 1 | Ud |  | 0
10 | Rampa y andamios p/vaciado | 1 | PA |  | 0
11 | Bordillo perimetral | 75 | M |  | 0
12 | Embellecimiento con gravilla | 460.3 | M2 |  | 0
13 | Limpieza continua final | 1 | PA |  | 0
| SUB TOTAL FASE D |  |  |  | 0
E | VERJA EN BLOQUES DE 6" VIOLINADOS, L=875 M
1 | PRELIMINARES
1.1 | Replanteo | 107 | M |  | 0
0
2 | MOVIMIENTO DE TIERRA: |  |  |  | 0
2.1 | Excavación zapatas a mano | 44.29 | M3N |  | 0
2.2 | Reposición material compactado | 21.62 | M3C |  | 0
2.3 | Bote de material con camión in situ | 29.46 | M3E |  | 0
0
3 | HORMIGÓN ARMADO EN: |  |  |  | 0
3.1 | Zapata de muros (0.45 x 0.25) m - 0.87 qq/m3, F᾽c=180 kg/cm² | 9.77 | M3 |  | 0
3.2 | Zapata de columnas (0.60 x 0.60 x 0.25) m - 2.08 qq/m3 F᾽c=180 Kg/cm² | 2.4 | M3 |  | 0
3.3 | Columnas de amarre (0.20 X 0.20) m - 4.36 qq/m3, F᾽c=210 kg/cm² | 3.58 | M3 |  | 0
3.4 | Viga de amarre BNP (0.15 X 0.20) m - 3.22 qq/m3, F᾽c=210kg/cm² | 2.92 | M3 |  | 0
3.5 | Viga de amarre SNP (0.20 X 0.20) m - 2.45 qq/m3, F᾽c=210 kg/cm² | 4.12 | M3 |  | 0
3.6 | Viga apoyo del riel Puerta corrediza L=8.40 m - 2.32 qq/m3, F᾽c=240 kg/cm² | 1.32 | M3 |  | 0
0
4 | MUROS |  |  |  | 0
4.1 | Block 6" violinado SNP, ø3/8"@0.60 m | 245.96 | M2 |  | 0
4.2 | Block 6" BNP, ø3/8"@0.60 m | 37.84 | M2 |  | 0
0
5 | TERMINACIÓN DE SUPERFICIE |  |  |  | 0
5.1 | Adhesivo para concreto Lanco CB-999 o similar | 103.35 | M2 |  | 0
5.2 | Pañete en vigas y columnas | 103.35 | M2 |  | 0
5.3 | Cantos | 600.2 | M |  | 0
0
6 | PINTURA |  |  |  | 0
6.1 | Pintura vigas y columnas acrílica calidad superior (incluye primer fresh cement y andamios) | 103.35 | M2 |  | 0
0
7 | Suministro y colocación de alambre galvanizado tipo trinchera | 103 | M |  | 0
8 | Suministro y colocación de junta expansiva (colocada cada 30mts en columna adicional según detalle) tira de foam 1/2" | 5.2 | M |  | 0
9 | Suministro y colocación de angulares de 1 1/2"x 3/16" (colocado en columna adicional según detalle) | 8 | Ud |  | 0
0
10 | Puerta corrediza L=4.0 mts | 1 | Ud |  | 0
| SUB-TOTAL FASE E |  |  |  | 0
F | LÍNEA CONDUCCIÓN Y RED DE DISTRIBUCIÓN ( DESDE DEPÓSITO REGULADOR SUPERFICIAL DE 700 M3 HASTA E-2+580)
1 | REPLANTEO | 2731 | M |  | 0
0
2 | MOVIMIENTO DE TIERRA: |  |  |  | 0
2.1 | Excavación material compactado c/equipo | 2809.41 | M3N |  | 0
2.2 | Nivelación de zanja | 2024.8 | M2 |  | 0
2.3 | Asiento de arena | 227.14 | M3S |  | 0
2.4 | Relleno compactado c/compactador mecánico en capas de 0.20m | 2276.76 | M3C |  | 0
2.5 | Bote de escombros con camión (dist. 5km) (incluye esparcimiento en botadero) | 639.18 | M3E |  | 0
0
3 | SUMINISTRO DE TUBERIA: |  |  |  | 0
3.1 | De Ø12" PVC SDR-26 C/J. G. + 4% Pérdida por campana | 2632.24 | M |  | 0
3.2 | De Ø3" PVC SDR-26 C/J. G. + 2% Pérdida por campana | 204 | M |  | 0
0
4 | COLOCACIÓN TUBERIA: |  |  |  | 0
4.1 | De Ø12" PVC SDR-26 C/J. G. | 2531 | M |  | 0
4.2 | De Ø3" PVC SDR-26 C/J. G. | 200 | M |  | 0
0
5 | SUMINISTRO Y COLOCACIÓN PIEZAS ESPECIALES: |  |  |  | 0
5.1 | Tee 12" x 12" acero SCH-30 c/ protección anticorrosiva | 3 | Ud |  | 0
5.2 | Reducción 12" x 3" acero SCH-30 c/ protección anticorrosiva | 1 | Ud |  | 0
5.3 | Codo de 12" (50º a 90º) acero SCH 30 c/protección anticorrosiva. | 3 | Ud |  | 0
5.4 | Codo de 12"(10º a 45º) acero SCH- 30 c/protección anticorrosiva. | 31 | Ud |  | 0
5.5 | Junta tapón de 3" | 1 | Ud |  | 0
5.6 | Junta mecánica de ø3" (tipo Dresser) | 1 | Ud |  | 0
5.7 | Junta mecánica de ø12" (tipo Dresser) | 70 | Ud |  | 0
5.8 | Anclaje H.S para piezas (según detalle) | 39 | Ud |  | 0
0
6 | SUMINISTRO Y COLOCACIÓN DE VÁLVULAS |  |  |  | 0
6.1 | De Desagüe de Fondo de ø4" H.F. de 150 psi | 5 | Ud |  | 0
6.2 | De Aire Combinada de ø2" H.F. de 150 psi | 7 | Ud |  | 0
6.3 | Cajas Telescópicas (según detalle ) | 5 | Ud |  | 0
6.4 | Registro Válvula de Aire Combinada (según detalle) | 7 | Ud |  | 0
0
7 | ACOMETIDAS RURALES CON POLIETILENO DE Ø 3" (SEGÚN DETALLE) | 10 | Ud |  | 0
0
8 | CRUCE DE RÍO DE 12" ACERO (4 UD, LONGITUD TOTAL=53.00 M ) |  |  |  | 0
8.1 | Replanteo | 1 | PA |  | 0
8.2 | Uso de Bomba de Achique de 6" | 2 | Día |  | 0
8.3 | Excavación material c/equipo en presencia de agua | 175.5 | M3N |  | 0
8.4 | Relleno compactado con compactador mecánico | 164.59 | M3C |  | 0
8.5 | Bote de material c/camión | 13.09 | M3E |  | 0
8.6 | Suministro tubería de ø12" acero SCH-30 c/protección anticorrosivo | 53 | M |  | 0
8.7 | Junta mecánica tipo Dresser 12" 150 psi | 8 | Ud |  | 0
8.8 | Codo de 12" (50º a 90º) acero SCH 30 c/protección anticorrosiva. | 16 | Ud |  | 0
8.9 | Anclaje de H.A. Tipo 1 (según detalle) | 10 | Ud |  | 0
8.1 | Anclaje de H.A. Tipo 2 (según detalle) | 16 | Ud |  | 0
8.11 | Registro Válvula de Aire combinada | 7 | Ud |  | 0
8.12 | Válvula de Aire combinada de ø2" H.F. de 150 psi | 4 | Ud |  | 0
8.13 | Mano de obra | 1 | Ud |  | 0
0
9 | PRUEBAS HIDROSTÁTICA |  |  |  | 0
9.1 | De Ø12" PVC SRD-26 C/J. G. | 2531 | M |  | 0
9.2 | De Ø3" PVC SRD-26 C/J. G. | 200 | M |  | 0
0
10 | Señalización, Control y manejo del tránsito ( incluye: Letreros con base ,Conos Refractarios, Cinta de peligro, Malla de seguridad naranja, Tanques de 55 Gl pintados amarillo trafico con cinta luminica, Pasarelas de Madera y hombres con banderolas, chachelos y cascos de seguridad ) | 2731 | M |  | 0
0
11 | Limpieza final y continua | 2731 | M |  | 0
| SUB-TOTAL FASE F |  |  |  | 0
G | LÍNEA MATRIZ Y RED DE DISTRIBUCIÓN (DESDE EST. 0+200 HASTA RANCHITO)
1 | REPLANTEO | 7168.21 | M |  | 0
0
2 | MOVIMIENTO DE TIERRA |  |  |  | 0
2.1 | Excavación material no clasificado c/equipo | 7168.21 | M³ |  | 0
2.2 | Nivelación de zanja | 5043.79 | M² |  | 0
2.3 | Asiento de arena | 504.37 | M³ |  | 0
2.4 | Suministro de material de mina para relleno (sujeto aprobación de supervisión) | 1757.96 | M³ |  | 0
2.5 | Relleno compactación c/compactador mecánico en capas de 0.20m de material de mina y de excavación | 4883.22 | M³ |  | 0
2.6 | Bote de material con camión D=5 km (incluye carguío y esparcimiento en botadero) | 2769.46 | M³ |  | 0
0
3 | SUMINISTRO DE TUBERÍA |  |  |  | 0
3.1 | De Ø6" PVC (SDR-26) C/J.G + 3% pérdida por campana | 3380.49 | M |  | 0
3.2 | De Ø4" PVC (SDR-26) C/J.G + 2% pérdida por campana | 1147.69 | M |  | 0
3.3 | De Ø3" PVC (SDR-26) C/J.G + 2% pérdida por campana | 2816.21 | M |  | 0
0
4 | COLOCACION DE TUBERÍA |  |  |  | 0
4.1 | De Ø6" PVC (SDR-26) C/J.G | 3282.03 | M |  | 0
4.2 | De Ø4" PVC (SDR-26) C/J.G | 1125.19 | M |  | 0
4.3 | De Ø3" PVC (SDR-26) C/J.G | 2760.99 | M |  | 0
0
5 | ACOMETIDAS |  |  |  | 0
5.1 | Rurales en tub. de polietileno Ø1/2" (según diseño) | 90 | Ud |  | 0
0
6 | PRUEBAS HIDROSTÁTICAS |  |  |  | 0
6.1 | De Ø6" PVC (SDR-26) C/J.G | 3282.03 | M |  | 0
6.2 | De Ø4" PVC (SDR-26) C/J.G con acometidas | 1125.19 | M |  | 0
6.3 | De Ø3" PVC (SDR-26) C/J.G con acometidas | 2760.99 | M |  | 0
0
7 | SUMINISTRO Y COLOCACIÓN DE PIEZAS ESPECIALES CON PROTECCION ANTICORROSIVO |  |  |  | 0
7.1 | Codo Ø6" X 45 acero SCH-40 | 1 | Ud |  | 0
7.2 | Codo Ø6" X 40 acero SCH-40 | 1 | Ud |  | 0
7.3 | Codo Ø6" X 35 acero SCH-40 | 4 | Ud |  | 0
7.4 | Codo Ø6" X 30 acero SCH-40 | 4 | Ud |  | 0
7.5 | Codo Ø6" X 25 acero SCH-40 | 3 | Ud |  | 0
7.6 | Codo Ø6" X 20 acero SCH-40 | 7 | Ud |  | 0
7.7 | Codo Ø6" X 15 acero SCH-40 | 14 | Ud |  | 0
7.8 | Codo Ø4" X 45 PVC SCH-40 | 3 | Ud |  | 0
7.9 | Codo Ø3" X 90 PVC SCH-40 | 2 | Ud |  | 0
7.1 | Codo Ø3" X 45 PVC SCH-40 | 19 | Ud |  | 0
7.11 | Tee Ø6" X 4" acero SCH-40 | 1 | Ud |  | 0
7.12 | Tee Ø4" X 4" PVC SCH-40 | 3 | Ud |  | 0
7.13 | Tee Ø3" X 3" PVC SCH-40 | 1 | Ud |  | 0
7.14 | Reducción Ø6" X 3" acero SCH-40 | 1 | Ud |  | 0
7.15 | Reducción Ø4" X 3" PVC-SCH-40 | 2 | Ud |  | 0
7.16 | Junta tapón Ø3" acero SCH-80 | 6 | Ud |  | 0
7.17 | Cemento PVC | 1.28 | Kg |  | 0
7.18 | Anclaje de H.S. para piezas, según detalle | 7.2 | M³ |  | 0
0
8 | SUMINISTRO Y COLOCACIÓN DE: |  |  |  | 0
8.1 | Junta mecánica tipo Dresser Ø6" 150 PSI | 69 | Ud |  | 0
0
9 | SUMINISTRO Y COLOCACIÓN DE: |  |  |  | 0
9.1 | Válvula de Aire Combinada de Ø2" 150 PSI, completa | 6 | Ud |  | 0
9.2 | Válvula de Aire de Ø1" H.F. 150 PSI platillada completa | 5 | Ud |  | 0
9.3 | Válvula de Desagüe de Ø3" H.F. 150 PSI platillada completa | 6 | Ud |  | 0
9.4 | Válvula de Compuerta de Ø4" H.F. 150 PSI platillada completa | 1 | Ud |  | 0
9.5 | Registros para válvulas (según diseño) | 11 | Ud |  | 0
9.6 | Caja telescópica p/válvulas H.F. | 7 | Ud |  | 0
0
10 | CRUCES |  |  |  | 0
10.1 | DE ALCANTARILLA EN TUBERÍA DE ACERO DE Ø4" SCH-80 L=24M (4 UD) |  |  |  | 0
10.1.1 | Suministro de tubería Ø4" acero SCH-80 | 24 | M |  | 0
10.1.2 | Suministro codo Ø4" x 45 acero SCH-80 | 16 | Ud |  | 0
10.1.3 | Juntas mecánica tipo Dresser Ø4" | 8 | Ud |  | 0
10.1.4 | Anclajes H.S. | 1.6 | M³ |  | 0
10.1.5 | Excavación material no clasificado a mano | 18.65 | M³ |  | 0
10.1.6 | Relleno compactado | 17.72 | M³ |  | 0
10.1.7 | Bote de material | 1.12 | M³ |  | 0
10.1.8 | Mano de obra plomero | 1 | Ud |  | 0
0
10.2 | DE PUENTE Ø3" EN TUBERÍA DE ACERO SCH-80 L=10M (2 UD) |  |  |  | 0
10.2.1 | Suministro de tubería Ø3" acero SCH-80 | 10 | M |  | 0
10.2.2 | Suministro codo Ø3" x 45 acero SCH-80 | 8 | Ud |  | 0
10.2.3 | Juntas mecánica tipo Dresser Ø3" | 4 | Ud |  | 0
10.2.4 | Anclaje de H.S. para piezas | 0.8 | M³ |  | 0
10.2.5 | Pintura Anti oxido Rust Arrest o similar | 2.42 | M² |  | 0
10.2.6 | Pintura epóxica industrial | 2.42 | M² |  | 0
10.2.7 | Abrazadera | 3 | Ud |  | 0
10.2.8 | Mano de obra plomero | 1 | P.A |  | 0
0
10.3 | DE RIO Ø 6'' EN TUBERÍA DE ACERO SCH-40 L= 60.00 M (3 UD) |  |  |  | 0
10.3.1 | Uso de bomba achique 4" (9 HP) | 2 | Dia |  | 0
10.3.1 | Suministro de tubería Ø6" acero SCH-40 | 60 | M |  | 0
10.3.2 | Juntas mecánica tipo Dresser Ø6" | 6 | Ud |  | 0
10.3.3 | Anclaje de H.S. para piezas | 1.2 | Ud |  | 0
10.3.4 | Excavación no clasificado en presencia de agua | 45 | M³ |  | 0
10.3.5 | Relleno compactado | 42.75 | M³ |  | 0
10.3.6 | Bote de material | 2.7 | M³ |  | 0
10.3.7 | Mano de obra plomero | 1 | Ud |  | 0
0
11 | SEÑALIZACION Y MANEJO DEL TRANSITO |  |  |  | 0
11.1 | Señalización, control y manejo del tránsito (incluye: letreros con base, conos refractarios, cinta de peligro, malla de seguridad naranja, tanques de 55 gl pintados amarillo tráfico con cinta lumínica, pasarelas de madera y hombres con banderolas, chalecos y cascos de seguridad) | 7168.21 | M |  | 0
0
12 | Limpieza continua y final (obreros, camion y herramientas menores) con tramos de alta pendiente | 7168.21 | M |  | 0
| SUBTOTAL FASE G |  |  |  | 0
H | LÍNEA MATRIZ Y RED DE DISTRIBUCIÓN - HATO VIEJO I (DESDE EST. 1+160 HASTA EST. 0+980 VIA PRINCIPAL Y HASTA EST. 0+700 CALLE DEL PLAY)
1 | REPLANTEO | 5707.25 | M |  | 0
0
2 | CARPETA ASFÁLTICA (3,603.09M) |  |  |  | 0
2.1 | Corte de asfalto e=2" | 7206.18 | M |  | 0
2.2 | Extracción de asfalto | 2993.49 | M² |  | 0
2.3 | Bote material asfáltico c/camión a una distancia promedio de 12 km (Incluye carguío y esparcimiento en lugar de botadero) | 202.06 | M³ |  | 0
0
3 | MOVIMIENTO DE TIERRA |  |  |  | 0
3.1 | Excavación material compacto c/equipo | 4134.39 | M³ |  | 0
3.2 | Nivelación de zanja | 3659.26 | M² |  | 0
3.3 | Asiento de arena | 365.93 | M³ |  | 0
3.4 | Suministro de material de mina para relleno (sujeto aprobación de supervisión) | 1263.82 | M³ |  | 0
3.5 | Relleno compactación c/compactador mecánico en capas de 0.20m de material de mina y de excavación | 3510.6 | M³ |  | 0
3.6 | Bote de material con camión D=5 km (incluye carguío y esparcimiento en botadero) | 2012.37 | M³ |  | 0
0
4 | SUMINISTRO DE TUBERÍA |  |  |  | 0
4.1 | De Ø8" PVC (SDR-26) C/J.G + 3% pérdida por campana | 828.73 | M |  | 0
4.2 | De Ø4" PVC (SDR-26) C/J.G + 2% pérdida por campana | 1432.77 | M |  | 0
4.3 | De Ø3" PVC (SDR-26) C/J.G + 2% pérdida por campana | 3567.94 | M |  | 0
0
5 | COLOCACIÓN DE TUBERÍA |  |  |  | 0
5.1 | De Ø8" PVC (SDR-26) C/J.G | 804.59 | M |  | 0
5.2 | De Ø4" PVC (SDR-26) C/J.G | 1404.68 | M |  | 0
5.3 | De Ø3" PVC (SDR-26) C/J.G | 3497.98 | M |  | 0
0
6 | ACOMETIDAS |  |  |  | 0
6.1 | Urbanas en tub. de polietileno Ø1/2" en: L.D. Ø3" | 33 | UD |  | 0
6.2 | Rurales en tub. de polietileno Ø1/2" en: L.D. Ø3" | 27 | UD |  | 0
0
7 | PRUEBAS HIDROSTÁTICAS |  |  |  | 0
7.1 | De Ø8" PVC (SDR-26) C/J.G | 804.59 | M |  | 0
7.2 | De Ø4" PVC (SDR-26) C/J.G con acometidas | 1404.68 | M |  | 0
7.3 | De Ø3" PVC (SDR-26) C/J.G con acometidas | 3497.98 | M |  | 0
0
8 | SUMINISTRO Y COLOCACIÓN DE PIEZAS ESPECIALES |  |  |  | 0
8.1 | Codo Ø8" X 30 acero SCH-80 | 1 | Ud |  | 0
8.2 | Codo Ø8" X 25 acero SCH-80 | 1 | Ud |  | 0
8.3 | Codo Ø8" X 20 acero SCH-80 | 1 | Ud |  | 0
8.4 | Codo Ø4" X 45 PVC SCH-40 | 4 | Ud |  | 0
8.5 | Codo Ø3" X 90 PVC SCH-40 | 3 | Ud |  | 0
8.6 | Codo Ø3" X 45 PVC SCH-40 | 5 | Ud |  | 0
8.7 | Cruz Ø4" X 4" PVC SCH-40 | 1 | Ud |  | 0
8.8 | Tee Ø8" X 8" acero SCH-80 | 1 | Ud |  | 0
8.9 | Tee Ø8" X 4" acero SCH-80 | 1 | Ud |  | 0
8.1 | Tee Ø8" X 3" acero SCH-80 | 2 | Ud |  | 0
8.11 | Tee Ø4" X 4"PVC SCH-40 | 7 | Ud |  | 0
8.12 | Tee Ø3" X 3" PVC SCH-40 | 7 | Ud |  | 0
8.13 | Reducción Ø8" X 4" acero SCH-80 | 1 | Ud |  | 0
8.14 | Reducción Ø4" X 3" PVC SCH-40 | 5 | Ud |  | 0
8.15 | Junta tapón Ø3" acero SCH-80 | 6 | Ud |  | 0
8.16 | Cemento PVC | 1.35 | Kg |  | 0
8.17 | Anclaje de H.S. para piezas, según detalle | 5 | M³ |  | 0
0
9 | SUMINISTRO E INSTALACIÓN DE: |  |  |  | 0
9.1 | Junta mecánica tipo Dresser Ø8" | 12 | Ud |  | 0
9.2 | Junta mecánica tipo Dresser Ø4" | 1 | Ud |  | 0
9.3 | Junta mecánica tipo Dresser Ø3" | 2 | Ud |  | 0
0
10 | CRUCES |  |  |  | 0
10.1 | DE ALCANTARILLA EN TUBERÍA DE ACERO DE Ø4" SCH-80 L=6M (1 UD) |  |  |  | 0
10.1.1 | Suministro de tubería Ø4" acero SCH-80 | 6 | M |  | 0
10.1.2 | Suministro codo Ø4" x 45 acero SCH-80 | 4 | Ud |  | 0
10.1.3 | Juntas mecánica tipo Dresser Ø4" | 2 | Ud |  | 0
10.1.4 | Anclajes H.S. | 0.4 | M³ |  | 0
10.1.5 | Excavación material no clasificado a mano | 4.66 | M³ |  | 0
10.1.6 | Relleno compactado | 4.43 | M³ |  | 0
10.1.7 | Bote de material | 0.28 | M³ |  | 0
10.1.8 | Mano de obra plomero | 1 | Ud |  | 0
0
10.2 | DE ALCANTARILLA EN TUBERÍA DE ACERO DE Ø3" SCH-80 L=6M (1 UD) |  |  |  | 0
10.2.1 | Suministro de tubería Ø3" acero SCH-80 | 6 | M |  | 0
10.2.2 | Suministro codo Ø3" x 45 acero SCH-80 | 4 | Ud |  | 0
10.2.3 | Juntas mecánica tipo Dresser Ø3" | 2 | Ud |  | 0
10.2.4 | Anclajes H.S. | 0.4 | M³ |  | 0
10.2.5 | Excavación material no clasificado a mano | 4.25 | M³ |  | 0
10.2.6 | Relleno compactado | 4.04 | M³ |  | 0
10.2.7 | Bote de material | 0.25 | M³ |  | 0
10.2.8 | Mano de obra plomero | 1 | Ud |  | 0
0
11 | SUMINISTRO E INSTALACIÓN DE: |  |  |  | 0
11.1 | Hidrante Ø8" | 2 | Ud |  | 0
11.2 | Hidrante Ø4" | 1 | Ud |  | 0
0
12 | SUMINISTRO Y COLOCACIÓN DE: |  |  |  | 0
12.1 | Válvula de Compuerta de Ø8" H.F. 150 PSI platillada completa | 2 | Ud |  | 0
12.2 | Válvula de Compuerta de Ø4" H.F. 150 PSI platillada completa | 6 | Ud |  | 0
12.3 | Válvula de Compuerta de Ø3" H.F. 150 PSI platillada completa | 5 | Ud |  | 0
12.4 | Registros para válvulas | 2 | Ud |  | 0
12.5 | Caja telescópica p/válvulas | 11 | Ud |  | 0
0
13 | SEÑALIZACION Y MANEJO DEL TRANSITO |  |  |  | 0
13.1 | Control y manejo de transito ( incluye uso de letreros, uso de conos refractarios y hombres con banderolas) | 4902.66 | M |  | 0
13.2 | Señalización, control y manejo del tránsito (incluye: letreros con base, conos refractarios, cinta de peligro, malla de seguridad naranja, tanques de 55 gl pintados amarillo tráfico con cinta lumínica, pasarelas de madera y hombres con banderolas, chalecos y cascos de seguridad) | 4902.66 | M |  | 0
0
14 | DEMOLICIÓN Y REPOSICIÓN DE CONTENES Y ACERAS |  |  |  | 0
14.1 | DEMOLICIÓN DE: |  |  |  | 0
14.1.1 | Acera de 0.80 m | 2.64 | M³ |  | 0
14.1.2 | Contén | 33 | M |  | 0
14.1.3 | Bote de material demolido c/camión | 5.94 | M³ |  | 0
0
14.2 | REPOSICIÓN DE: |  |  |  | 0
14.2.1 | Acera de 0.80m | 26.4 | M² |  | 0
14.2.2 | Contén | 33 | M |  | 0
0
15 | REPOSICIÓN CARPETA ASFÁLTICA (8,412.07 M) |  |  |  | 0
15.1 | Excavación material compacto c/equipo e=20 | 598.7 | M³ |  | 0
15.2 | Bote material asfáltico c/camión a una distancia promedio de 12 km (Incluye carguío y esparcimiento en lugar de botadero) | 808.25 | M³ |  | 0
15.3 | Suministro de material base e=0.20 m dist. 5km a 10 km (sujeto aprobación del Supervisor) | 718.44 | M³ |  | 0
15.4 | Colocación y compactado material de base en capas de 0.20 con compactador mecánico | 682.52 | M³ |  | 0
15.5 | Riego de imprimación con gravilla a razon de o.30 gls/m² | 2993.49 | M² |  | 0
15.6 | Suministro y colocación de asfalto e=2" (incluye riego de adherencia) | 2993.49 | M² |  | 0
15.7 | Transporte de asfalto, Distancia = 50 km apróx. | 11111.8349 | M³Exkm |  | 0
0
16 | LIMPIEZA CONTINUA Y FINAL (obreros, camión y herramientas menores) con tramos de alta pendiente | 4902.66 | M |  | 0
| SUB TOTAL FASE H |  |  |  | 0
0
I | LÍNEA MATRIZ Y RED DE DISTRIBUCIÓN - HATO VIEJO II (DESDE EST. 0+980 VIA PRINCIPAL Y EST. 0+700 CALLE DEL PLAY HASTA EST. 1+580 Y EST. 0+200) |  |  |  | 0
0
1 | REPLANTEO | 4145.7 | M |  | 0
0
2 | CARPETA ASFÁLTICA (2,992.08 M) |  |  |  | 0
2.1 | Corte de asfalto e=2" | 5984.16 | M |  | 0
2.2 | Extracción de asfalto | 3083.64 | M² |  | 0
2.3 | Bote material asfáltico c/camión a una distancia promedio de 12 km (Incluye carguío y esparcimiento en lugar de botadero) | 208.15 | M³ |  | 0
0
3 | MOVIMIENTO DE TIERRA |  |  |  | 0
3.1 | Excavación material compactado c/equipo | 3475.39 | M³ |  | 0
3.2 | Nivelación de zanja | 3083.64 | M² |  | 0
3.3 | Asiento de arena | 308.36 | M³ |  | 0
3.4 | Suministro de material de mina para relleno (sujeto aprobación de supervisión) | 1063.44 | M³ |  | 0
3.5 | Relleno compactación c/compactador mecánico en capas de 0.20m de material de mina y de excavación | 2953.99 | M³ |  | 0
3.6 | Bote de material con camión D=12 km (incluye carguío y esparcimiento en botadero) | 1689.12 | M³ |  | 0
0
4 | SUMINISTRO DE TUBERÍA |  |  |  | 0
4.1 | De Ø8" PVC (SDR-26) C/J.G + 3% pérdida por campana | 481.3 | M |  | 0
4.2 | De Ø6" PVC (SDR-26) C/J.G + 3% pérdida por campana | 339.03 | M |  | 0
4.3 | De Ø4" PVC (SDR-26) C/J.G + 2% pérdida por campana | 885.56 | M |  | 0
4.4 | De Ø3" PVC (SDR-26) C/J.G + 2% pérdida por campana | 3208.69 | M |  | 0
0
5 | COLOCACIÓN DE TUBERÍA |  |  |  | 0
5.1 | De Ø8" PVC (SDR-26) C/J.G | 467.28 | M |  | 0
5.2 | De Ø6" PVC (SDR-26) C/J.G | 329.16 | M |  | 0
5.3 | De Ø4" PVC (SDR-26) C/J.G | 868.2 | M |  | 0
5.4 | De Ø3" PVC (SDR-26) C/J.G | 3145.77 | M |  | 0
0
6 | ACOMETIDAS |  |  |  | 0
6.1 | Urbanas en tub. de polietileno Ø1/2" (según diseño) | 32 | UD |  | 0
6.2 | Rurales en tub. de polietileno Ø1/2" (según diseño) | 27 | UD |  | 0
0
7 | PRUEBAS HIDROSTÁTICAS |  |  |  | 0
7.1 | De Ø8" PVC (SDR-26) C/J.G | 467.28 | M |  | 0
7.2 | De Ø6" PVC (SDR-26) C/J.G | 329.16 | M |  | 0
7.3 | De Ø4" PVC (SDR-26) C/J.G con acometidas | 868.2 | M |  | 0
7.4 | De Ø3" PVC (SDR-26) C/J.G con acometidas | 3145.77 | M |  | 0
0
8 | SUMINISTRO Y COLOCACIÓN DE PIEZAS ESPECIALES CON PROTECCIÓN ANTICORROSIVO |  |  |  | 0
8.1 | Codo Ø3" X 90 PVC SCH-40 | 1 | Ud |  | 0
8.2 | Codo Ø3" X 45 PVC SCH-40 | 4 | Ud |  | 0
8.3 | Cruz Ø4" X 4" PVC SCH-40 | 1 | Ud |  | 0
8.4 | Cruz Ø8" X 4" acero SCH-40 | 1 | Ud |  | 0
8.5 | Tee Ø8" X 6" acero SCH-40 | 1 | Ud |  | 0
8.6 | Tee Ø6" X 3" acero SCH-40 | 2 | Ud |  | 0
8.7 | Tee Ø4" X 4" PVC SCH-40 | 3 | Ud |  | 0
8.8 | Tee Ø3" X 3"PVC SCH-40 | 5 | Ud |  | 0
8.9 | Reducción Ø8" X 6" acero SCH-40 | 1 | Ud |  | 0
8.1 | Reducción Ø4" X 3" PVC SCH-40 | 3 | Ud |  | 0
8.11 | Junta tapón Ø3" acero SCH-80 | 7 | Ud |  | 0
8.12 | Cemento PVC | 0.45 | Kg |  | 0
8.13 | Anclaje de H.S. para piezas, según detalle | 3.3 | M³ |  | 0
0
9 | SUMINISTRO E INSTALACIÓN DE: |  |  |  | 0
9.1 | Junta mecánica tipo Dresser Ø8" 150 PSI | 3 | Ud |  | 0
9.2 | Junta mecánica tipo Dresser Ø6" 150 PSI | 6 | Ud |  | 0
9.3 | Junta mecánica tipo Dresser Ø4" 150 PSI | 1 | Ud |  | 0
9.4 | Junta mecánica tipo Dresser Ø3" 150 PSI | 2 | Ud |  | 0
0
10 | SUMINISTRO E INSTALACIÓN DE: |  |  |  | 0
10.1 | Hidrante Ø4" | 1 | Ud |  | 0
0
11 | SUMINISTRO Y COLOCACIÓN DE: |  |  |  | 0
11.1 | Válvula de Aire Combinada de Ø2" 150 PSI, completa | 1 | Ud |  | 0
11.2 | Válvula de Compuerta de Ø6" H.F. 150 PSI platillada completa | 2 | Ud |  | 0
11.3 | Válvula de Compuerta de Ø4" H.F. 150 PSI platillada completa | 2 | Ud |  | 0
11.4 | Válvula de Compuerta de Ø3" H.F. 150 PSI platillada completa | 2 | Ud |  | 0
11.5 | Válvula Reguladora de Presión de Ø3" H.F. presión de entrada (58.31m=83.30 PSI) presión de salida (26.00 m=37.14 PSI) E0+010.00 | 1 | Ud |  | 0
11.6 | Registros para válvulas (según detalle) | 2 | Ud |  | 0
11.7 | Caja telescópica p/válvulas H.F. | 6 | Ud |  | 0
0
12 | SEÑALIZACIÓN Y MANEJO DEL TRÁNSITO |  |  |  | 0
12.1 | Control y manejo de transito ( incluye uso de letreros, uso de conos refractarios y hombres con banderolas) | 4145.7 | M |  | 0
12.2 | Señalización, control y manejo del tránsito (incluye: letreros con base, conos refractarios, cinta de peligro, malla de seguridad naranja, tanques de 55 gl pintados amarillo tráfico con cinta lumínica, pasarelas de madera y hombres con banderolas, chalecos y cascos de seguridad) | 4145.7 | M |  | 0
0
13 | DEMOLICIÓN Y REPOSICIÓN DE CONTENES Y ACERAS |  |  |  | 0
13.1 | DEMOLICIÓN DE: |  |  |  | 0
13.1.1 | Acera de 0.80 m | 2.56 | M³ |  | 0
13.1.2 | Contén | 32 | M |  | 0
13.1.3 | Bote de material producto demolido c/camión a una distancia promedio de 12 km (incluye carguío y esparcimiento en botadero) | 5.76 | M³ |  | 0
0
13.2 | REPOSICIÓN DE: |  |  |  | 0
13.2.1 | Acera de 0.80 m | 25.6 | M² |  | 0
13.2.2 | Contén | 32 | M |  | 0
0
14 | REPOSICIÓN CARPETA ASFÁLTICA (2,992.08 M) |  |  |  | 0
14.1 | Riego de imprimación con gravilla a razon de o.30 gls/m² | 3083.64 | M² |  | 0
14.2 | Suministro y colocación de asfalto e=2" (incluye riego de adherencia) | 3083.64 | M² |  | 0
14.3 | Transporte de asfalto, Distancia = 50 km apróx. | 11446.4717 | M³Exkm |  | 0
0
15 | Limpieza continua y final (obreros, camion y herramientas menores) con tramos de alta pendiente | 4145.7 | M |  | 0
| SUB TOTAL FASE I |  |  |  | 0
J | LÍNEA MATRIZ Y RED DE DISTRIBUCIÓN - SABANA GRANDE (DESDE EST. 1+580 HASTA EST. 0+980)
0
1 | REPLANTEO | 3194.6 | M |  | 0
0
2 | CARPETA ASFÁLTICA (2,415.16 M) |  |  |  | 0
2.1 | Corte de asfalto e=2" | 4830.32 | M |  | 0
2.2 | Extracción de asfalto | 2947.56 | M² |  | 0
2.3 | Bote de asfalto c/camión a una distacia promedio de 12 km (incluye carguío y esparcimiento en botadero) | 184.22 | M³ |  | 0
0
3 | MOVIMIENTO DE TIERRA |  |  |  | 0
3.1 | Excavación material no clasificado c/equipo | 2606.96 | M³ |  | 0
3.2 | Nivelación de zanja | 2280.6 | M² |  | 0
3.3 | Asiento de arena | 228.06 | M³ |  | 0
3.4 | Suministro de material de mina para relleno (sujeto aprobación de supervisión) | 799.68 | M³ |  | 0
3.5 | Relleno compactación c/compactador mecánico en capas de 0.20m de material de mina y de excavación | 2221.34 | M³ |  | 0
3.6 | Bote de material con camión a una distacia promedio de 12 km (incluye carguío y esparcimiento en botadero) | 1262.42 | M³ |  | 0
0
4 | SUMINISTRO DE TUBERÍA |  |  |  | 0
4.1 | De Ø6" PVC (SDR-26) C/J.G + 3% pérdida por campana | 1821.71 | M |  | 0
4.2 | De Ø4" PVC (SDR-26) C/J.G + 2% pérdida por campana | 555.54 | M |  | 0
4.3 | De Ø3" PVC (SDR-26) C/J.G + 2% pérdida por campana | 898.93 | M |  | 0
0
5 | COLOCACIÓN DE TUBERÍA |  |  |  | 0
5.1 | De Ø6" PVC (SDR-26) C/J.G | 1768.65 | M |  | 0
5.2 | De Ø4" PVC (SDR-26) C/J.G | 544.65 | M |  | 0
5.3 | De Ø3" PVC (SDR-26) C/J.G | 881.3 | M |  | 0
0
6 | ACOMETIDAS |  |  |  | 0
6.1 | Urbanas en tub. de polietileno Ø1/2" en: L.D. Ø3" | 105 | Ud |  | 0
6.2 | Rurales en tub. de polietileno Ø1/2" en: L.D. Ø3" | 64 | Ud |  | 0
0
7 | PRUEBAS HIDROSTÁTICAS |  |  |  | 0
7.1 | De Ø6" PVC (SDR-26) C/J.G con acometidas | 336.92 | M |  | 0
7.2 | De Ø4" PVC (SDR-26) C/J.G con acometidas | 2301.66 | M |  | 0
7.3 | De Ø3" PVC (SDR-26) C/J.G con acometidas | 6748.9 | M |  | 0
0
8 | SUMINISTRO Y COLOCACIÓN DE PIEZAS ESPECIALES |  |  |  | 0
8.1 | Codo Ø6" X 40 acero SCH-80 | 1 | Ud |  | 0
8.2 | Codo Ø6" X 25 acero SCH-80 | 1 | Ud |  | 0
8.3 | Codo Ø6" X 15 acero SCH-80 | 5 | Ud |  | 0
8.4 | Codo Ø4" X 45 PVC SCH-40 | 1 | Ud |  | 0
8.5 | Codo Ø3" X 45 PVC SCH-40 | 1 | Ud |  | 0
8.6 | Tee Ø4" X 4"PVC SCH-40 | 2 | Ud |  | 0
8.7 | Cemento PVC | 0.15 | Kg |  | 0
8.8 | Junta tapón Ø3" acero SCH-80 | 5 | Ud |  | 0
8.9 | Anclaje de H.S. para piezas, según detalle | 1.6 | M³ |  | 0
0
9 | SUMINISTRO Y COLOCACIÓN DE: |  |  |  | 0
9.1 | Junta mecánica tipo Dresser Ø6" | 14 | Ud |  | 0
0
10 | CRUCES |  |  |  | 0
10.1 | DE ALCANTARILLA EN TUBERÍA DE ACERO DE Ø6" SCH-40 L=6 M (1 UD) |  |  |  | 0
10.1.1 | Suministro de tubería Ø6" acero SCH-40 | 6 | M |  | 0
10.1.2 | Suministro codo Ø6" x 45 acero SCH-40 | 4 | Ud |  | 0
10.1.3 | Juntas mecánica tipo Dresser Ø6" | 2 | Ud |  | 0
10.1.4 | Anclajes H.S. | 0.4 | M³ |  | 0
10.1.5 | Excavación material no clasificado a mano | 5.03 | M³ |  | 0
10.1.6 | Relleno compactado | 4.78 | M³ |  | 0
10.1.7 | Bote de material con camión a una distacia promedio de 12 km (incluye carguío y esparcimiento en botadero) | 0.3 | M³ |  | 0
10.1.8 | Mano de obra plomero | 1 | Ud |  | 0
0
10.2 | DE ALCANTARILLA EN TUBERÍA DE ACERO DE Ø4" SCH-80 L=6 M (1 UD) |  |  |  | 0
10.2.1 | Suministro de tubería Ø4" acero SCH-80 | 6 | M |  | 0
10.2.2 | Suministro codo Ø4" x 45 acero SCH-80 | 4 | Ud |  | 0
10.2.3 | Juntas mecánica tipo Dresser Ø4" | 2 | Ud |  | 0
10.2.4 | Anclajes H.S. | 0.4 | M³ |  | 0
10.2.5 | Excavación material no clasificado a mano | 4.66 | M³ |  | 0
10.2.6 | Relleno compactado | 4.43 | M³ |  | 0
10.2.7 | Bote de material con camión a una distacia promedio de 12 km (incluye carguío y esparcimiento en botadero) | 0.28 | M³ |  | 0
10.2.8 | Mano de obra plomero | 1 | Ud |  | 0
0
11 | SUMINISTRO Y COLOCACIÓN DE: |  |  |  | 0
11.1 | Válvula de Aire Combinada de Ø1 1/2" 150 PSI, completa | 3 | Ud |  | 0
11.2 | Válvula de Desagüe de Ø3" H.F. 150 PSI platillada completa | 2 | Ud |  | 0
11.3 | Registros para válvulas | 3 | Ud |  | 0
11.4 | Caja telescópica p/válvulas | 2 | Ud |  | 0
0
12 | SEÑALIZACIÓN Y MANEJO DEL TRANSITO |  |  |  | 0
12.1 | Control y manejo de transito ( incluye uso de letreros, uso de conos refractarios y hombres con banderolas) | 3194.6 | M |  | 0
12.2 | Señalización, control y manejo del tránsito (incluye: letreros con base, conos refractarios, cinta de peligro, malla de seguridad naranja, tanques de 55 gl pintados amarillo tráfico con cinta lumínica, pasarelas de madera y hombres con banderolas, chalecos y cascos de seguridad) | 3194.6 | M |  | 0
0
13 | DEMOLICION Y REPOSICION DE CONTENES Y ACERAS |  |  |  | 0
13.1 | DEMOLICIÓN DE: |  |  |  | 0
13.1.1 | Acera de 0.80m | 8.4 | M³ |  | 0
13.1.2 | Contén | 105 | M |  | 0
13.1.3 | Bote de material demolido c/camión | 18.9 | M³ |  | 0
0
13.2 | REPOSICIÓN DE: |  |  |  | 0
13.2.1 | Acera de 0.80m | 84 | M² |  | 0
13.2.2 | Contén | 105 | M |  | 0
0
14 | REPOSICIÓN CARPETA ASFÁLTICA (8,412.07 M) |  |  |  | 0
14.1 | Excavación material compacto c/equipo e=0.20 m | 589.51 | M³ |  | 0
14.2 | Bote material asfáltico c/camión a una distancia promedio de 12 km (Incluye carguío y esparcimiento en lugar de botadero) | 736.89 | M³ |  | 0
14.3 | Suministro de material base e=0.20m dist. 5km a 10 km (sujeto aprobación del Supervisor) | 707.41 | M³ |  | 0
14.4 | Colocación y compactado material de base en capas de 0.20 con compactador mecánico | 672.04 | M³ |  | 0
14.5 | Riego de imprimación con gravilla a razon de o.30 gls/m² | 2947.56 | M² |  | 0
14.6 | Suministro y colocación de asfalto e=2" (incluye riego de adherencia) | 2947.56 | M² |  | 0
14.7 | Transporte de asfalto, Distancia = 50 km apróx. | 10941.3427 | M³Exkm |  | 0
0
15 | LIMPIEZA CONTINUA Y FINAL (obreros, camión y herramientas menores)con tramos de alta pendienteE | 3194.6 | M |  | 0
| SUB TOTAL FASE J |  |  |  | 0
K | LÍNEA MATRIZ Y RED DE DISTRIBUCIÓN - LA PENCA (DESDE EST. 2+180 HASTA EST. 3+740)
1 | REPLANTEO | 2407.66 | M |  | 0
0
2 | CARPETA ASFÁLTICA (694.86 M) |  |  |  | 0
2.1 | Corte de asfalto e=2" | 1389.72 | M |  | 0
2.2 | Extracción de asfalto | 486.4 | M² |  | 0
2.3 | Bote de asfalto c/camión d=12 km (incluye esparcimiento en botadero) | 30.4 | M³ |  | 0
0
3 | MOVIMIENTO DE TIERRA |  |  |  | 0
3.1 | Excavación material no clasificado c/equipo | 2407.66 | M³ |  | 0
3.2 | Nivelación de zanja | 1638.19 | M² |  | 0
3.3 | Asiento de arena | 163.82 | M³ |  | 0
3.4 | Suministro de material de mina para relleno (sujeto aprobación de supervisión) | 558.11 | M³ |  | 0
3.5 | Relleno compactación c/compactador mecánico en capas de 0.20m de material de mina y de excavación | 1550.31 | M³ |  | 0
3.6 | Bote de material con camión D=12 km (incluye carguío y esparcimiento en botadero) | 872.05 | M³ |  | 0
0
4 | SUMINISTRO DE TUBERÍA |  |  |  | 0
4.1 | De Ø4" PVC (SDR-26) C/J.G + 2% pérdida por campana | 1493.39 | M |  | 0
4.2 | De Ø3" PVC (SDR-26) C/J.G + 2% pérdida por campana | 962.42 | M |  | 0
0
5 | COLOCACION DE TUBERÍA |  |  |  | 0
5.1 | De Ø4" PVC (SDR-26) C/J.G | 1464.11 | M |  | 0
5.2 | De Ø3" PVC (SDR-26) C/J.G | 943.55 | M |  | 0
0
6 | ACOMETIDAS |  |  |  | 0
6.1 | Urbanas en tub. de polietileno Ø1/2" en Ø3" | 77 | Ud |  | 0
6.2 | Rurales en tub. de polietileno Ø1/2" en Ø3" | 48 | Ud |  | 0
0
7 | PRUEBAS HIDROSTÁTICAS |  |  |  | 0
7.1 | De Ø4" PVC (SDR-26) C/J.G con acometidas | 1464.11 | M |  | 0
7.2 | De Ø3" PVC (SDR-26) C/J.G con acometidas | 943.55 | M |  | 0
0
8 | SUMINISTRO Y COLOCACIÓN DE PIEZAS ESPECIALES: |  |  |  | 0
8.1 | Codo Ø4" x 45º PVC SCH-40 | 5 | Ud |  | 0
8.2 | Codo Ø3" x 45º PVC SCH-40 | 2 | Ud |  | 0
8.3 | Tee Ø4" x 4" PVC SCH-40 | 5 | Ud |  | 0
8.4 | Reducción Ø4" @ 3" PVC SCH-40 | 2 | Ud |  | 0
8.5 | Cemento PVC | 0.49 | Kg |  | 0
8.6 | Junta tapón Ø3" acero SCH-80 | 5 | Ud |  | 0
8.7 | Anclaje de H.S. para piezas, según detalle | 1.9 | M³ |  | 0
0
9 | CRUCES |  |  |  | 0
9.1 | DE PUENTE Ø4" EN TUBERÍA DE ACERO SCH-80 L=7.5 M (1 UD) |  |  |  | 0
9.1.1 | Suministro de tubería Ø4" acero SCH-80 | 7.5 | M |  | 0
9.1.2 | Suministro codo Ø4" x 45 acero SCH-80 | 4 | Ud |  | 0
9.1.3 | Juntas mecánica tipo Dresser Ø4" | 2 | Ud |  | 0
9.1.4 | Anclaje de H.S. para piezas | 0.4 | M³ |  | 0
9.1.5 | Pintura Anti oxido Rust Arrest o similar | 1.81 | M² |  | 0
9.1.6 | Pintura epóxica industrial | 1.81 | M² |  | 0
9.1.7 | Abrazadera | 3 | Ud |  | 0
9.1.8 | Mano de obra plomero | 1 | P.A |  | 0
0
9.2 | DE PUENTE Ø3" EN TUBERÍA DE ACERO SCH-80 L=12.5 M (2 UD) |  |  |  | 0
9.2.1 | Suministro de tubería Ø3" acero SCH-80 | 12.5 | M |  | 0
9.2.2 | Suministro codo Ø3" x 45 aceroSCH-80 | 8 | Ud |  | 0
9.2.3 | Juntas mecánica tipo Dresser Ø3" | 4 | Ud |  | 0
9.2.4 | Anclaje de H.S. para piezas | 0.8 | M³ |  | 0
9.2.5 | Pintura Anti oxido Rust Arrest o similar | 3.02 | M² |  | 0
9.2.6 | Pintura epóxica industrial | 3.02 | M² |  | 0
9.2.7 | Abrazadera | 4 | Ud |  | 0
9.2.8 | Mano de obra plomero | 1 | P.A |  | 0
0
10 | SUMINISTRO Y COLOCACIÓN DE: |  |  |  | 0
10.1 | Válvula de Aire Combinada de Ø1 1/2" 150 PSI, completa | 2 | Ud |  | 0
10.2 | Válvula de Desagüe de Ø3" H.F. 150 PSI platillada completa | 5 | Ud |  | 0
10.3 | Registros para válvulas | 2 | Ud |  | 0
10.4 | Caja telescópica p/válvulas | 5 | Ud |  | 0
0
11 | SEÑALIZACIÓN Y MANEJO DEL TRANSITO |  |  |  | 0
11.1 | Control y manejo de transito ( incluye uso de letreros, uso de conos refractarios y hombres con banderolas) | 2407.66 | M |  | 0
11.2 | Señalización, control y manejo del tránsito (incluye: letreros con base, conos refractarios, cinta de peligro, malla de seguridad naranja, tanques de 55 gl pintados amarillo tráfico con cinta lumínica, pasarelas de madera y hombres con banderolas, chalecos y cascos de seguridad) | 2407.66 | M |  | 0
0
12 | DEMOLICIÓN Y REPOSICIÓN DE CONTENES Y ACERAS |  |  |  | 0
12.1 | DEMOLICIÓN DE: |  |  |  | 0
12.1.1 | Acera de 0.80m | 6.16 | M³ |  | 0
12.1.2 | Contén | 77 | M |  | 0
12.1.3 | Bote de material demolido c/camión | 13.86 | M³ |  | 0
0
12.2 | REPOSICIÓN DE: |  |  |  | 0
12.2.1 | Acera de 0.80 m | 61.6 | M² |  | 0
12.2.2 | Contén | 77 | M |  | 0
0
13 | REPOSICIÓN CARPETA ASFÁLTICA (694.86M) |  |  |  | 0
13.1 | Excavación material compacto c/equipo e=20 | 97.28 | M³ |  | 0
13.2 | Bote material asfáltico c/camión a una distancia promedio de 12 km (Incluye carguío y esparcimiento en lugar de botadero) | 121.6 | M³ |  | 0
13.3 | Suministro de material base e=0.20m dist. 5km a 10 km (sujeto aprobación del Supervisor) | 116.74 | M³ |  | 0
13.4 | Colocación y compactado material de base en capas de 0.20 con compactador mecánico | 110.9 | M³ |  | 0
13.5 | Riego de imprimación con gravilla a razon de o.30 gls/m² | 486.4 | M² |  | 0
13.6 | Suministro y colocación de asfalto e=2" (incluye riego de adherencia) | 486.4 | M² |  | 0
13.7 | Transporte de asfalto, Distancia = 50 km apróx. | 1805.5168 | M³Exkm |  | 0
0
14 | LIMPIEZA CONTINUA Y FINAL (OBREROS, CAMION Y HERRAMIENTAS MENORES) CON TRAMOS DE ALTA PENDIENTE | 2407.66 | M |  | 0
0
| SUB TOTAL FASE K |  |  |  | 0
L | LÍNEA MATRIZ Y RED DE DISTRIBUCIÓN - LA ESTANCIA (DESDE EST. 3+740 HASTA EST. 1+629)
1 | REPLANTEO | 5897.8 | M |  | 0
0
3 | MOVIMIENTO DE TIERRA |  |  |  | 0
3.1 | Excavación material no clasificado c/equipo | 4187.44 | M³ |  | 0
3.6 | Nivelación de zanja | 3833.57 | M² |  | 0
3.2 | Asiento de arena | 383.36 | M³ |  | 0
3.3 | Suministro de material de mina para relleno (sujeto aprobación de supervisión) | 1291.72 | M³ |  | 0
3.4 | Relleno compactación c/compactador mecánico en capas de 0.20m de material de mina y de excavación | 3588.1 | M³ |  | 0
3.5 | Bote de material con camión D=5 km (incluye carguío y esparcimiento en botadero) | 2010.93 | M³ |  | 0
0
4 | SUMINISTRO DE TUBERÍA |  |  |  | 0
4.1 | De Ø3" PVC (SDR-26) C/J.G + 2% pérdida por campana | 6015.76 | M |  | 0
0
5 | COLOCACIÓN DE TUBERÍA |  |  |  | 0
5.1 | De Ø3" PVC (SDR-26) C/J.G | 5897.8 | M |  | 0
0
6 | ACOMETIDAS |  |  |  | 0
6.1 | Rurales en tub. de Polietileno Ø1/2" en: L.D. Ø3" | 198 | Ud |  | 0
0
7 | PRUEBAS HIDROSTÁTICAS |  |  |  | 0
7.1 | De Ø3" PVC (SDR-26) C/J.G con acometidas | 5897.8 | M |  | 0
0
8 | SUMINISTRO Y COLOCACION DE PIEZAS ESPECIALES: |  |  |  | 0
8.1 | Codo Ø3" X 90 PVC SCH-40 | 4 | Ud |  | 0
8.2 | Codo Ø3" X 45 PVC SCH-40 | 28 | Ud |  | 0
8.3 | Cruz Ø3" X 3"PVC SCH-40 | 1 | Ud |  | 0
8.4 | Tee Ø3" X 3" PVC SCH-40 | 12 | Ud |  | 0
8.5 | Cemento PVC | 2.08 | KG |  | 0
8.6 | Junta tapón Ø3" acero SCH-80 | 13 | Ud |  | 0
8.7 | Anclaje de H.S. para piezas, según detalle | 15.8 | M³ |  | 0
0
9 | CRUCES |  |  |  | 0
9.1 | DE ALCANTARILLA EN TUBERÍA DE ACERO DE Ø3" SCH-80 L=24M (4 UD) |  |  |  | 0
9.1.1 | Suministro de tubería Ø3" acero SCH-80 | 24 | M |  | 0
9.1.2 | Suministro codo Ø3" x 45 acero SCH-80 | 16 | Ud |  | 0
9.1.3 | Juntas mecánica tipo Dresser Ø3" | 8 | Ud |  | 0
9.1.4 | Anclajes H.S. | 2.4 | M³ |  | 0
9.1.5 | Excavación material no clasificado a mano | 17 | M³ |  | 0
9.1.6 | Relleno compactado | 16.15 | M³ |  | 0
9.1.7 | Bote de material con camión a una distacia promedio de 12 km (incluye carguío y esparcimiento en botadero) | 1.02 | M³ |  | 0
9.1.8 | Mano de obra plomero | 1 | Ud |  | 0
0
11.3 | DE PUENTE Ø3" EN TUBERÍA DE ACERO SCH-80 L=33 M (4 UD) |  |  |  | 0
11.3.1 | Suministro de tubería Ø3" acero shc-80 | 33 | M |  | 0
11.3.2 | Suministro codo Ø3" x 45 acero shc-80 | 16 | Ud |  | 0
11.3.3 | Juntas mecánica tipo dresser Ø3" | 8 | Ud |  | 0
11.3.4 | Anclaje de H.S. para piezas | 1.6 | M³ |  | 0
11.3.5 | Pintura Anti oxido Rust Arrest o similar | 7.98 | M² |  | 0
11.3.6 | Pintura epóxica industrial | 7.98 | M² |  | 0
11.3.7 | Abrazadera | 8 | Ud |  | 0
11.3.8 | Mano de obra plomero | 1 | P.A |  | 0
0
10 | SUMINISTRO Y COLOCACIÓN DE VALVULAS: |  |  |  | 0
10.1 | Válvula de Aire Combinada de Ø2" 150 PSI, completa | 2 | Ud |  | 0
10.2 | Válvula de Desagüe de Ø3" H.F. 150 PSI platillada completa | 5 | Ud |  | 0
10.3 | Registros para válvulas | 2 | Ud |  | 0
10.4 | Caja telescópica p/válvulas | 5 | Ud |  | 0
0
11 | SEÑALIZACION Y MANEJO DEL TRANSITO |  |  |  | 0
11.1 | Señalización, control y manejo del tránsito (incluye: letreros con base, conos refractarios, cinta de peligro, malla de seguridad naranja, tanques de 55 gl pintados amarillo tráfico con cinta lumínica, pasarelas de madera y hombres con banderolas, chalecos y cascos de seguridad) | 5897.8 | M |  | 0
0
12 | LIMPIEZA CONTINUA Y FINAL (obreros, camión y herramientas menores) con tramos de alta pendiente | 5897.8 | M |  | 0
| SUB TOTAL FASE L |  |  |  | 0
M | RED DE DISTRIBUCIÓN - EL LIMÓN (DESDE EST. 0+00 NUDO 37 HASTA EST. 0+980 NUDO 48)
0
1 | REPLANTEO | 1472.99 | M |  | 0
0
2 | CARPETA ASFÁLTICA |  |  |  | 0
2.1 | Corte de asfalto e=2" | 2945.98 | M |  | 0
2.2 | Extracción de asfalto | 957.44 | M² |  | 0
2.3 | Bote material asfáltico c/camión a una distancia promedio de 12 km (Incluye carguío y esparcimiento en lugar de botadero) | 59.84 | M³ |  | 0
0
3 | MOVIMIENTO DE TIERRA |  |  |  | 0
3.1 | Excavación material no clasificado c/equipo | 1045.82 | M³ |  | 0
3.2 | Nivelación de zanja | 957.44 | M² |  | 0
3.3 | Asiento de arena | 95.74 | M³ |  | 0
3.4 | Suministro de material de mina para relleno (sujeto aprobación de supervisión) | 322.61 | M³ |  | 0
3.5 | Relleno compactación c/compactador mecánico en capas de 0.20m de material de mina y de excavación | 896.14 | M³ |  | 0
3.6 | Bote de material con camión D=12 km (incluye carguío y esparcimiento en botadero) | 502.23 | M³ |  | 0
0
4 | SUMINISTRO DE TUBERÍA |  |  |  | 0
4.1 | De 3" PVC (SDR-26) C/J.G + 2% pérdida por campana | 1502.45 | M |  | 0
0
5 | COLOCACIÓN DE TUBERÍA |  |  |  | 0
5.1 | De 3" PVC (SDR-26) C/J.G | 1472.99 | M |  | 0
0
6 | ACOMETIDAS |  |  |  | 0
6.1 | Urbanas en tub. de polietileno Ø1/2" en: L.D. Ø3" | 79 | Ud |  | 0
6.2 | Rurales en tub. de polietileno Ø1/2" en: L.D. Ø3" | 31 | Ud |  | 0
0
7 | PRUEBAS HIDROSTÁTICAS |  |  |  | 0
7.1 | De Ø3" PVC (SDR-26) C/J.G con acometidas | 1472.99 | M |  | 0
0
8 | SUMINISTRO Y COLOCACIÓN DE PIEZAS ESPECIALES: |  |  |  | 0
8.1 | Codo 3" X 45 PVC SCH-40 | 7 | Ud |  | 0
8.2 | Tee 3" X 3"PVC SCH-40 | 4 | Ud |  | 0
8.3 | Cemento PVC | 0.44 | KG |  | 0
8.4 | Junta tapón Ø3" acero SCH-80 | 5 | Ud |  | 0
8.5 | Anclaje de H.S. para piezas, según detalle | 1.6 | M³ |  | 0
0
10 | SUMINISTRO Y COLOCACIÓN DE: |  |  |  | 0
10.1 | Válvula de Compuerta de Ø3" H.F. 150 PSI platillada completa | 2 | Ud |  | 0
10.2 | Caja telescópica p/válvulas | 2 | Ud |  | 0
0
11 | SEÑALIZACION Y MANEJO DEL TRANSITO |  |  |  | 0
11.1 | Señalización, control y manejo del tránsito (incluye: letreros con base, conos refractarios, cinta de peligro, malla de seguridad naranja, tanques de 55 gl pintados amarillo tráfico con cinta lumínica, pasarelas de madera y hombres con banderolas, chalecos y cascos de seguridad) | 1472.99 | M |  | 0
0
12 | DEMOLICIÓN Y REPOSICIÓN DE CONTENES Y ACERAS |  |  |  | 0
12.1 | DEMOLICIÓN DE: |  |  |  | 0
12.1.1 | Acera de 0.80m | 6.32 | M³ |  | 0
12.1.2 | Contén | 79 | M |  | 0
12.1.3 | Bote material prodcto de demolición c/camión a una distancia promedio de 12 km (Incluye carguío y esparcimiento en lugar de botadero) | 14.22 | M³ |  | 0
0
12.2 | REPOSICIÓN DE: |  |  |  | 0
12.2.1 | Acera de 0.80m | 63.2 | M² |  | 0
12.2.2 | Contén | 79 | M |  | 0
0
13 | REPOSICIÓN CARPETA ASFÁLTICA |  |  |  | 0
13.1 | Excavación material compacto c/equipo e=0.20 M | 191.49 | M³ |  | 0
13.2 | Bote material asfáltico c/camión a una distancia promedio de 12 km (Incluye carguío y esparcimiento en lugar de botadero) | 239.36 | M³ |  | 0
13.3 | Suministro de material base e=0.20m dist. 5km a 10 km (sujeto aprobación del Supervisor) | 229.79 | M³ |  | 0
13.4 | Colocación y compactado material de base en capas de 0.20 con compactador mecánico | 218.3 | M³ |  | 0
13.5 | Riego de imprimación con gravilla a razon de o.30 gls/m² | 957.44 | M² |  | 0
13.6 | Suministro y colocación de asfalto e=2" (incluye riego de adherencia) | 957.44 | M² |  | 0
13.7 | Transporte de asfalto, Distancia = 50 km apróx. | 3554.0173 | M³Exkm |  | 0
0
14 | LIMPIEZA CONTINUA Y FINAL (OBREROS, CAMION Y HERRAMIENTAS MENORES) CON TRAMOS DE ALTA PENDIENTE) | 1472.99 | M |  | 0
| SUB TOTAL FASE M |  |  |  | 0
N | LÍNEA MATRIZ Y RED DE DISTRIBUCIÓN - MATA CIMARRONA (DESDE EST. 0+00 NUDO 37 HASTA EST. 0+340)
1 | REPLANTEO | 339.87 | M |  | 0
0
2 | CARPETA ASFÁLTICA
2.1 | Corte de asfalto e=2" | 679.74 | M |  | 0
2.2 | Extracción de asfalto | 424.84 | M² |  | 0
2.3 | Bote material asfáltico c/camión a una distancia promedio de 12 km (Incluye carguío y esparcimiento en lugar de botadero) | 26.55 | M³ |  | 0
0
3 | MOVIMIENTO DE TIERRA |  |  |  | 0
3.1 | Excavación material compactado con equipo c/equipo | 560.79 | M³ |  | 0
3.2 | Nivelación de zanja | 424.84 | M² |  | 0
3.3 | Asiento de arena | 42.48 | M³ |  | 0
3.4 | Suministro de material de mina para relleno (sujeto aprobación de supervisión) | 168.24 | M³ |  | 0
3.5 | Relleno compactación c/compactador mecánico en capas de 0.20m de material de mina y de excavación | 467.34 | M³ |  | 0
3.6 | Bote de material con camión D=5 km (incluye carguío y esparcimiento en botadero) | 280.38 | M³ |  | 0
0
4 | SUMINISTRO DE TUBERÍA |  |  |  | 0
4.1 | De Ø12" PVC (SDR-26) C/J.G + 4% pérdida por campana | 353.46 | M |  | 0
4.2 | De Ø3" PVC (SDR-26) C/J.G + 2% pérdida por campana | 346.67 | M |  | 0
0
5 | COLOCACIÓN DE TUBERÍA |  |  |  | 0
5.1 | De Ø12" PVC (SDR-26) C/J.G | 339.87 | M |  | 0
5.2 | De Ø3" PVC (SDR-26) C/J.G | 339.87 | M |  | 0
0
6 | ACOMETIDAS |  |  |  | 0
6.1 | Urbanas en tub. de polietileno Ø1/2" en: L.D. Ø3" | 32 | Ud |  | 0
0
7 | PRUEBAS HIDROSTÁTICAS |  |  |  | 0
7.1 | De Ø12" PVC (SDR-26) C/J.G | 339.87 | M |  | 0
7.2 | De Ø3" PVC (SDR-26) C/J.G con acometidas | 339.87 | M |  | 0
0
8 | SUMINISTRO Y COLOCACIÓN DE PIEZAS ESPECIALES CON PROTECCION ANTICORROSIVO |  |  |  | 0
8.1 | Codo Ø12" X 15 acero SCH-30 | 3 | Ud |  | 0
8.2 | Codo Ø3" X 45 PVC SCH-40 | 3 | Ud |  | 0
8.3 | Junta tapón Ø3" acero SCH-80 | 1 | Ud |  | 0
8.4 | Tee Ø12" X 12" | 1 | Ud |  | 0
8.5 | Reducción Ø12" X 4" | 1 | Ud |  | 0
8.6 | Reducción Ø4" X 3" PVC SCH-40 | 1 | Ud |  | 0
8.7 | Cemento PVC | 0.16 | KG |  | 0
8.8 | Anclaje de H.S. para piezas, según detalle | 1.15 | M³ |  | 0
0
9 | SUMINISTRO Y COLOCACIÓN DE: |  |  |  | 0
9.1 | Junta mecánica tipo dresser Ø12" | 8 | Ud |  | 0
0
10 | SUMINISTRO Y COLOCACIÓN DE: |  |  |  | 0
10.1 | Válvula de Aire Combinada de Ø2" 150 PSI, completa | 1 | Ud |  | 0
10.2 | Válvula de Desagüe de Ø4" 150 PSI, completa | 1 | Ud |  | 0
10.3 | Registro para válvula de Aire Combinada | 1 | Ud |  | 0
10.4 | Caja telescópica p/válvulas | 1 | Ud |  | 0
0
11 | SEÑALIZACION Y MANEJO DEL TRÁNSITO |  |  |  | 0
11.1 | Señalización, control y manejo del tránsito (incluye: letreros con base, conos refractarios, cinta de peligro, malla de seguridad naranja, tanques de 55 gl pintados amarillo tráfico con cinta lumínica, pasarelas de madera y hombres con banderolas, chalecos y cascos de seguridad) | 339.87 | M |  | 0
0
12 | DEMOLICION Y REPOSICION DE CONTENES Y ACERAS |  |  |  | 0
12.1 | DEMOLICIÓN DE: |  |  |  | 0
12.1.1 | Acera de 0.80m | 2.56 | M³ |  | 0
12.1.2 | Contén | 32 | M |  | 0
12.1.3 | Bote de material con camión D=12 km (incluye carguío y esparcimiento en botadero) | 5.76 | M³ |  | 0
0
12.2 | REPOSICIÓN DE: |  |  |  | 0
12.2.1 | Acera de 0.80m | 25.6 | M² |  | 0
12.2.2 | Contén | 32 | M |  | 0
0
13 | REPOSICIÓN CARPETA ASFÁLTICA |  |  |  | 0
13.1 | Excavación material compacto c/equipo e=20 | 84.97 | M³ |  | 0
13.2 | Bote material asfáltico c/camión a una distancia promedio de 12 km (Incluye esparcimiento en lugar de botadero) | 106.21 | M³ |  | 0
13.3 | Suministro de material base e=0.20m dist. 5km a 10 km (Sujeto aprobación del Supervisor) | 101.96 | M³ |  | 0
13.4 | Colocación y compactado material de base en capas de 0.20 con compactador mecánico | 96.86 | M³ |  | 0
13.5 | Riego de imprimación con gravilla a razon de o.30 gls/m² | 424.84 | M² |  | 0
13.6 | Suministro y colocación de asfalto e=2" (incluye riego de adherencia) | 424.84 | M² |  | 0
13.7 | Transporte de asfalto, Distancia = 50 km apróx. | 1577.0061 | M³Exkm |  | 0
0
14 | LIMPIEZA CONTINUA Y FINAL (incluye: obreros, camión y herramoientas menores. En tramos de alta pendoiente) | 339.87 | M |  | 0
| SUB TOTAL FASE N |  |  |  | 0
0
O | LÍNEA MATRIZ Y RED DE DISTRIBUCIÓN - MATA CIMARRONA (DESDE EST. 0+340 NUDO 37 HASTA EST. 0+740)
1 | REPLANTEO | 400.47 | M |  | 0
0
2 | CARPETA ASFÁLTICA |  |  |  | 0
2.1 | Corte de asfalto e=2" | 800.94 | M |  | 0
2.2 | Extracción de asfalto | 500.59 | M² |  | 0
2.3 | Bote material asfáltico c/camión a una distancia promedio de 12 km (Incluye carguío y esparcimiento en lugar de botadero) | 31.29 | M³ |  | 0
0
3 | MOVIMIENTO DE TIERRA |  |  |  | 0
3.1 | Excavación material no clasificado c/equipo | 660.78 | M³ |  | 0
3.2 | Nivelación de zanja | 500.59 | M² |  | 0
3.3 | Asiento de arena | 50.06 | M³ |  | 0
3.4 | Suministro de material de mina para relleno (sujeto aprobación de supervisión) | 198.24 | M³ |  | 0
3.5 | Relleno compactación c/compactador mecánico en capas de 0.20m de material de mina y de excavación | 550.66 | M³ |  | 0
3.6 | Bote de material con camión D=12 km (incluye carguío y esparcimiento en botadero) | 330.38 | M³ |  | 0
0
4 | SUMINISTRO DE TUBERÍA |  |  |  | 0
4.1 | De Ø12" PVC (SDR-26) C/J.G + 4% pérdida por campana | 416.49 | M |  | 0
4.2 | De Ø3" PVC (SDR-26) C/J.G + 2% pérdida por campana | 408.48 | M |  | 0
0
5 | COLOCACIÓN DE TUBERÍA |  |  |  | 0
5.1 | De Ø12" PVC (SDR-26) C/J.G | 400.47 | M |  | 0
5.2 | De Ø3" PVC (SDR-26) C/J.G | 400.47 | M |  | 0
0
6 | ACOMETIDAS |  |  |  | 0
6.1 | Urbanas en tub. de polietileno Ø1/2" en: L.D. Ø3" | 33 | Ud |  | 0
0
7 | PRUEBAS HIDROSTÁTICAS |  |  |  | 0
7.1 | De Ø12" PVC (SDR-26) C/J.G | 400.47 | M |  | 0
7.2 | De Ø3" PVC (SDR-26) C/J.G con acometidas | 400.47 | M |  | 0
0
8 | SUMINISTRO Y COLOCACIÓN DE PIEZAS ESPECIALES CON PROTECCIÓN ANTICORROSIVO |  |  |  | 0
8.1 | Codo Ø12" X 20 acero SCH-30 | 3 | Ud |  | 0
8.2 | Codo Ø12" X 15 acero SCH-30 | 1 | Ud |  | 0
8.3 | Codo Ø3" X 45 PVC SCH-40 | 4 | Ud |  | 0
8.7 | Cemento PVC | 0.16 | KG |  | 0
8.5 | Anclaje de H.S. para piezas, según detalle | 1 | M³ |  | 0
0
9 | SUMINISTRO Y COLOCACIÓN DE: |  |  |  | 0
9.1 | Junta mecánica tipo dresser Ø12" | 8 | Ud |  | 0
0
10 | SUMINISTRO Y COLOCACIÓN DE: |  |  |  | 0
10.1 | Válvula de Desagüe de Ø4" 150 PSI, completa | 1 | Ud |  | 0
10.2 | Caja telescópica p/válvulas | 1 | Ud |  | 0
0
11 | SEÑALIZACION Y MANEJO DEL TRÁNSITO |  |  |  | 0
11.1 | Señalización, control y manejo del tránsito (incluye: letreros con base, conos refractarios, cinta de peligro, malla de seguridad naranja, tanques de 55 gl pintados amarillo tráfico con cinta lumínica, pasarelas de madera y hombres con banderolas, chalecos y cascos de seguridad) | 400.47 | M |  | 0
0
12 | DEMOLICIÓN Y REPOSICIÓN DE CONTENES Y ACERAS |  |  |  | 0
12.1 | DEMOLICIÓN DE: |  |  |  | 0
12.1.1 | Acera de 0.80m | 2.64 | M² |  | 0
12.1.2 | Contén | 33 | M |  | 0
12.1.3 | Bote de material con camión D=12 km (incluye carguío y esparcimiento en botadero) | 5.94 | M³ |  | 0
0
12.2 | REPOSICIÓN DE: |  |  |  | 0
12.2.1 | Acera de 0.80m | 26.4 | M² |  | 0
12.2.2 | Contén | 33 | M |  | 0
0
13 | REPOSICIÓN CARPETA ASFÁLTICA |  |  |  | 0
13.1 | Excavación material compacto c/equipo e=0.20 m | 100.12 | M³ |  | 0
13.2 | Bote material asfáltico c/camión a una distancia promedio de 12 km (Incluye carguío y esparcimiento en lugar de botadero) | 125.15 | M³ |  | 0
13.3 | Suministro de material base e=0.20m dist. 5km a 10 km (sujeto aprobación del Supervisor) | 120.14 | M³ |  | 0
13.4 | Colocación y compactado material de base en capas de 0.20 con compactador mecánico | 114.13 | M³ |  | 0
13.5 | Riego de imprimación con gravilla a razon de o.30 gls/m² | 500.59 | M² |  | 0
13.6 | Suministro y colocación de asfalto e=2" (incluye riego de adherencia) | 500.59 | M² |  | 0
13.7 | Transporte de asfalto, Distancia = 50 km apróx. | 1858.1901 | M³Exkm |  | 0
0
14 | LIMPIEZA CONTINUA Y FINAL (obreros, camión y herramientas menores) con tramos de alta pendiente | 400.47 | M |  | 0
| SUB TOTAL FASE O |  |  |  | 0
P | LÍNEA MATRIZ Y RED DE DISTRIBUCIÓN - SABANA AL MEDIO (DESDE 0+740, HASTA EST. 1+160)
1 | REPLANTEO | 1776.45 | M |  | 0
0
2 | CARPETA ASFÁLTICA (455.55 M) |  |  |  | 0
2.1 | Corte de asfalto e=2" | 1822.2 | M |  | 0
2.2 | Extracción de asfalto | 660.55 | M² |  | 0
2.3 | Bote material asfáltico c/camión a una distancia promedio de 12 km (Incluye carguío y esparcimiento en lugar de botadero) | 41.28 | M³ |  | 0
0
3 | MOVIMIENTO DE TIERRA |  |  |  | 0
3.1 | Excavación material no clasificado c/equipo | 1391.88 | M³ |  | 0
3.6 | Nivelación de zanja | 1229.26 | M² |  | 0
3.2 | Asiento de arena | 122.92 | M³ |  | 0
3.3 | Suministro de material de mina para relleno (sujeto aprobación de supervisión) | 426.8 | M³ |  | 0
3.4 | Relleno compactación c/compactador mecánico en capas de 0.20 m de material de mina y de excavación | 1185.56 | M³ |  | 0
3.5 | Bote de material con camión D=5 km (incluye carguío y esparcimiento en botadero) | 674.38 | M³ |  | 0
0
4 | SUMINISTRO DE TUBERÍA |  |  |  | 0
4.1 | De Ø12" PVC (SDR-26) C/J.G + 4% pérdida por campana | 26.9 | M |  | 0
4.1 | De Ø8" PVC (SDR-26) C/J.G + 3% pérdida por campana | 405.43 | M |  | 0
4.2 | De Ø3" PVC (SDR-26) C/J.G + 2% pérdida por campana | 1410.49 | M |  | 0
0
5 | COLOCACIÓN DE TUBERÍA |  |  |  | 0
5.1 | De Ø12" PVC (SDR-26) C/J.G | 25.87 | M |  | 0
5.2 | De Ø8" PVC (SDR-26) C/J.G | 393.62 | M |  | 0
5.3 | De Ø3" PVC (SDR-26) C/J.G | 1382.83 | M |  | 0
0
6 | ACOMETIDAS |  |  |  | 0
6.1 | Urbanas en tub. de polietileno Ø1/2" en Ø3" | 56 | Ud |  | 0
6.2 | Rurales en tub. de polietileno Ø1/2" en Ø3" | 71 | Ud |  | 0
0
7 | PRUEBAS HIDROSTÁTICAS |  |  |  | 0
7.1 | De Ø12" PVC (SDR-26) C/J.G | 25.87 | M |  | 0
7.2 | De Ø8" PVC (SDR-26) C/J.G | 393.62 | M |  | 0
7.3 | De Ø3" PVC (SDR-26) C/J.G con acometidas | 1382.83 | M |  | 0
0
8 | SUMINISTRO Y COLOCACIÓN DE PIEZAS ESPECIALES: |  |  |  | 0
8.1 | Codo Ø8" X 25 acero SCH-80 | 1 | Ud |  | 0
8.2 | Codo Ø8" X 20 acero SCH-80 | 1 | Ud |  | 0
8.3 | Codo Ø8" X 15 acero SCH-80 | 1 | Ud |  | 0
8.4 | Codo Ø3" X 45 PVC SCH-40 | 10 | Ud |  | 0
8.5 | Cruz Ø3" X 3" PVC SCH-40 | 1 | Ud |  | 0
8.6 | Tee Ø12" X 3" acero SCH-80 | 1 | Ud |  | 0
8.7 | Tee Ø8" X 3" acero SCH-80 | 3 | Ud |  | 0
8.8 | Tee Ø3" X 3" PVC SCH-40 | 2 | Ud |  | 0
8.9 | Cemento PVC | 0.6 | KG |  | 0
8.1 | Reducción Ø12" X 8" acero SCH-80 | 1 | Ud |  | 0
8.11 | Junta tapón Ø3" acero SCH-80 | 5 | Ud |  | 0
8.12 | Anclaje de H.S. para piezas, según detalle | 3 | M³ |  | 0
0
10 | SUMINISTRO Y COLOCACIÓN DE: |  |  |  | 0
10.1 | Junta mecánica tipo Dresser Ø12" | 1 | Ud |  | 0
10.2 | Junta mecánica tipo Dresser Ø8" | 13 | Ud |  | 0
10.3 | Junta mecánica tipo Dresser Ø3" | 4 | Ud |  | 0
0
11 | CRUCES |  |  |  | 0
11.1 | DE ALCANTARILLA EN TUBERÍA DE ACERO DE Ø8" SCH-40 L=6M (1 UD) |  |  |  | 0
11.1.1 | Suministro de tubería Ø8" acero SCH-40 | 6 | M |  | 0
11.1.2 | Suministro codo Ø8" x 45 acero SCH-40 | 4 | Ud |  | 0
11.1.3 | Juntas mecánica tipo Dresser Ø8" | 2 | Ud |  | 0
11.1.4 | Anclajes H.S. | 0.4 | M³ |  | 0
11.1.5 | Excavación material no clasificado a mano | 5.86 | M³ |  | 0
11.1.6 | Relleno compactado | 5.57 | M³ |  | 0
11.1.7 | Bote de material con camión a una distacia promedio de 12 km (incluye carguío y esparcimiento en botadero) | 0.35 | M³ |  | 0
11.1.8 | Mano de obra plomero | 1 | Ud |  | 0
0
11.2 | DE ALCANTARILLA EN TUBERÍA DE ACERO DE Ø3" SCH-80 L=6M (1 UD) |  |  |  | 0
11.2.1 | Suministro de tubería Ø3" acero SCH-80 | 6 | M |  | 0
11.2.2 | Suministro codo Ø3" x 45 acero SCH-80 | 4 | Ud |  | 0
11.2.3 | Juntas mecánica tipo Dresser Ø3" | 2 | Ud |  | 0
11.2.4 | Anclajes H.S. | 0.4 | M³ |  | 0
11.2.5 | Excavación material no clasificado a mano | 4.25 | M³ |  | 0
11.2.6 | Relleno compactado | 4.04 | M³ |  | 0
11.2.7 | Bote de material con camión a una distacia promedio de 12 km (incluye carguío y esparcimiento en botadero) | 0.25 | M³ |  | 0
11.2.8 | Mano de obra plomero | 1 | Ud |  | 0
0
12 | SUMINISTRO Y COLOCACION DE: |  |  |  | 0
12.1 | Válvula de Aire combinada de Ø2" 150 PSI, completa | 1 | Ud |  | 0
12.2 | Válvula de Desagüe de Ø4" 150 PSI, completa | 1 | Ud |  | 0
12.3 | Válvula de Compuerta de Ø3" H.F. 150 PSI platillada completa | 4 | Ud |  | 0
12.4 | Registro para Válvula de Aire Combinada | 1 | Ud |  | 0
12.5 | Caja telescópica p/válvulas (según detalle) | 1 | Ud |  | 0
0
13 | SEÑALIZACIÓN Y MANEJO DEL TRÁNSITO |  |  |  | 0
13.1 | Control y manejo de transito ( incluye uso de letreros, uso de conos refractarios y hombres con banderolas) | 1776.45 | M |  | 0
13.2 | Señalización, control y manejo del tránsito (incluye: letreros con base, conos refractarios, cinta de peligro, malla de seguridad naranja, tanques de 55 gl pintados amarillo tráfico con cinta lumínica, pasarelas de madera y hombres con banderolas, chalecos y cascos de seguridad) | 1776.45 | M |  | 0
0
14 | DEMOLICIÓN Y REPOSICIÓN DE CONTENES Y ACERAS |  |  |  | 0
14.1 | DEMOLICIÓN DE: |  |  |  | 0
14.1.1 | Acera de 0.80m | 4.48 | M² |  | 0
14.1.2 | Contén | 56 | M |  | 0
14.1.3 | Bote de material producto de demolido c/camión a una distancia promedio de 12 km (incluye carguío y esparcimiento en botadero) | 10.08 | M³ |  | 0
0
14.2 | REPOSICIÓN DE: |  |  |  | 0
14.2.1 | Acera de 0.80m | 44.8 | M² |  | 0
14.2.2 | Contén | 56 | M |  | 0
0
15 | REPOSICIÓN CARPETA ASFÁLTICA (455.55 M) |  |  |  | 0
15.1 | Excavación material compacto c/equipo e=20 | 132.11 | M³ |  | 0
15.2 | Bote material asfáltico c/camión a una distancia promedio de 12 km (Incluye carguío y esparcimiento en lugar de botadero) | 165.14 | M³ |  | 0
15.3 | Suministro de material base e=0.20m dist. 5km a 10 km (sujeto aprobación del Supervisor) | 158.53 | M³ |  | 0
15.4 | Colocación y compactado material de base en capas de 0.20 con compactador mecánico | 150.6 | M³ |  | 0
15.5 | Riego de imprimación con gravilla a razon de o.30 gls/m² | 660.55 | M² |  | 0
15.6 | Suministro y colocación de asfalto e=2" (incluye riego de adherencia) | 660.55 | M² |  | 0
15.7 | Transporte de asfalto, distancia = 50 km apróx. | 2451.9616 | M³Exkm |  | 0
0
16 | LIMPIEZA CONTINUA Y FINAL (obreros, camión y herramientas menores) con tramos de alta pendiente | 1776.45 | M |  | 0
| SUB TOTAL FASE P |  |  |  | 0
Q | LÍNEA MATRIZ Y RED DE DISTRIBUCIÓN - MIRADOR (DESDE EST. 0+890 HASTA EST. 2+180)
1 | REPLANTEO | 5374.75 | M |  | 0
0
2 | CARPETA ASFÁLTICA (1,290.97M) |  |  |  | 0
2.1 | Corte de asfalto e=2" | 2581.94 | M |  | 0
2.2 | Extracción de asfalto | 890.76 | M² |  | 0
2.3 | Bote material asfáltico c/camión a una distancia promedio de 12 km (Incluye carguío y esparcimiento en lugar de botadero) | 55.67 | M³ |  | 0
0
3 | MOVIMIENTO DE TIERRA |  |  |  | 0
3.1 | Excavación material no clasificado c/equipo | 3908.21 | M³ |  | 0
3.6 | Nivelación de zanja | 3559 | M² |  | 0
3.2 | Asiento de arena | 355.9 | M³ |  | 0
3.3 | Suministro de material de mina para relleno (sujeto aprobación de supervisión) | 1204.83 | M³ |  | 0
3.4 | Relleno compactación c/compactador mecánico en capas de 0.20m de material de mina y de excavación | 3346.74 | M³ |  | 0
3.5 | Bote de material con camión D=12 km (incluye carguío y esparcimiento en botadero) | 1878.59 | M³ |  | 0
0
4 | SUMINISTRO DE TUBERÍA |  |  |  | 0
4.1 | De Ø6" PVC (SDR-26) C/J.G + 3% pérdida por campana | 18.57 | M |  | 0
4.2 | De Ø4" PVC (SDR-26) C/J.G + 2% pérdida por campana | 1297.78 | M |  | 0
4.3 | De Ø3" PVC (SDR-26) C/J.G + 2% pérdida por campana | 4166.08 | M |  | 0
0
5 | COLOCACIÓN DE TUBERÍA |  |  |  | 0
5.1 | De Ø6" PVC (SDR-26) C/J.G | 18.03 | M |  | 0
5.2 | De Ø4" PVC (SDR-26) C/J.G | 1272.33 | M |  | 0
5.3 | De Ø3" PVC (SDR-26) C/J.G | 4084.39 | M |  | 0
0
6 | ACOMETIDAS |  |  |  | 0
6.1 | Urbanas en tub. de polietileno Ø1/2" en: L.D. Ø3" | 46 | Ud |  | 0
6.2 | Rurales en tub. de polietileno Ø1/2" en: L.D. Ø3" | 158 | Ud |  | 0
0
7 | PRUEBAS HIDROSTÁTICAS |  |  |  | 0
7.1 | De Ø6" PVC (SDR-26) C/J.G con acometidas | 18.03 | M |  | 0
7.2 | De Ø4" PVC (SDR-26) C/J.G con acometidas | 1272.33 | M |  | 0
7.3 | De Ø3" PVC (SDR-26) C/J.G con acometidas | 4084.39 | M |  | 0
0
8 | SUMINISTRO Y COLOCACIÓN DE PIEZAS ESPECIALES |  |  |  | 0
8.1 | Codo Ø4" X 45 PVC SCH-40 | 2 | Ud |  | 0
8.2 | Codo Ø3" X 90 PVC SCH-40 | 1 | Ud |  | 0
8.3 | Codo Ø3" X 45 PVC SCH-40 | 14 | Ud |  | 0
8.4 | Cruz Ø3" X 3" PVC SCH-40 | 1 | Ud |  | 0
8.5 | Tee Ø6" X 4" acero SCH-80 | 1 | Ud |  | 0
8.6 | Tee Ø4" X 4" PVC SCH-40 | 1 | Ud |  | 0
8.7 | Tee Ø3" X 3" PVC SCH-40 | 17 | Ud |  | 0
8.7 | Cemento PVC | 1.8 | KG |  | 0
8.8 | Reducción Ø6" X 3" acero SCH-80 | 1 | Ud |  | 0
8.9 | Junta tapón Ø3" acero SCH-80 | 17 | Ud |  | 0
8.1 | Anclaje de H.S. para piezas, según detalle | 5.5 | M³ |  | 0
0
9 | SUMINISTRO Y COLOCACIÓN DE: |  |  |  | 0
9.1 | Junta mecánica tipo Dresser Ø6" | 1 | Ud |  | 0
9.2 | Junta mecánica tipo Dresser Ø4" | 1 | Ud |  | 0
9.3 | Junta mecánica tipo Dresser Ø3" | 1 | Ud |  | 0
0
10 | CRUCES |  |  |  | 0
10.1 | DE ALCANTARILLA EN TUBERÍA DE ACERO DE Ø4" SCH-80 L=6M (1 UD) |  |  |  | 0
10.1.1 | Suministro de tubería Ø4" acero SCH-80 | 6 | M |  | 0
10.1.2 | Suministro codo Ø4" x 45 acero SCH-80 | 4 | Ud |  | 0
10.1.3 | Juntas mecánica tipo Dresser Ø4" | 2 | Ud |  | 0
10.1.4 | Anclajes H.S. | 0.4 | M³ |  | 0
10.1.5 | Excavación material no clasificado a mano | 4.66 | M³ |  | 0
10.1.6 | Relleno compactado | 4.43 | M³ |  | 0
10.1.7 | Bote de material con camión D=12 km (incluye carguío y esparcimiento en botadero) | 0.28 | M³ |  | 0
10.1.8 | Mano de obra plomero | 1 | Ud |  | 0
0
10.2 | DE ALCANTARILLA EN TUBERÍA DE ACERO DE Ø3" SCH-80 L=12M (2 UD) |  |  |  | 0
10.2.1 | Suministro de tubería Ø3" acero SCH-80 | 12 | M |  | 0
10.2.2 | Suministro codo Ø3" x 45 acero SCH-80 | 8 | Ud |  | 0
10.2.3 | Juntas mecánica tipo Dresser Ø3" | 4 | Ud |  | 0
10.2.4 | Anclajes H.S. | 0.8 | M³ |  | 0
10.2.5 | Excavación material no clasificado a mano | 8.5 | M³ |  | 0
10.2.6 | Relleno compactado | 8.08 | M³ |  | 0
10.2.7 | Bote de material con camión D=12 km (incluye carguío y esparcimiento en botadero) | 0.5 | M³ |  | 0
10.2.8 | Mano de obra plomero | 1 | Ud |  | 0
0
10.3 | DE PUENTE Ø4" EN TUBERÍA DE ACERO SCH-80 L=7.5M (1 UD) |  |  |  | 0
10.3.1 | Suministro de tubería Ø4" acero SCH-80 | 7.5 | M |  | 0
10.3.2 | Suministro codo Ø4" x 45 acero SCH-80 | 4 | Ud |  | 0
10.3.3 | Juntas mecánica tipo Dresser Ø4" | 2 | Ud |  | 0
10.3.4 | Anclaje de H.S. para piezas | 0.4 | M³ |  | 0
10.3.5 | Pintura Anti oxido Rust Arrest o similar | 1.81 | M² |  | 0
10.3.6 | Pintura epóxica industrial | 1.81 | M² |  | 0
10.3.7 | Abrazadera | 3 | Ud |  | 0
10.3.8 | Mano de obra plomero | 1 | P.A |  | 0
0
11 | SUMINISTRO Y COLOCACIÓN DE: |  |  |  | 0
11.1 | Válvula de Aire combinada de Ø2" 150 PSI, completa | 1 | Ud |  | 0
11.2 | Válvula de Desagüe de Ø3" H.F. 150 PSI platillada completa | 1 | Ud |  | 0
11.3 | Válvula de Compuerta de Ø4" H.F. 150 PSI platillada completa | 1 | Ud |  | 0
11.4 | Válvula de Compuerta de Ø3" H.F. 150 PSI platillada completa | 4 | Ud |  | 0
11.5 | Válvula Reguladora de Presión (VRP Ø1 1/2") H.F. presión de entrada (43.98 m=62.83 PSI) presión de salida (10.00 m=14.29 PSI) E0+005.00 | 1 | Ud |  | 0
11.6 | Caja telescópica p/válvulas | 6 | Ud |  | 0
11.7 | Registros para válvulas | 2 | Ud |  | 0
0
12 | SEÑALIZACION Y MANEJO DEL TRANSITO |  |  |  | 0
12.1 | Señalización, control y manejo del tránsito (incluye: letreros con base, conos refractarios, cinta de peligro, malla de seguridad naranja, tanques de 55 gl pintados amarillo tráfico con cinta lumínica, pasarelas de madera y hombres con banderolas, chalecos y cascos de seguridad) | 5374.75 | M |  | 0
0
13 | DEMOLICIÓN Y REPOSICIÓN DE CONTENES Y ACERAS |  |  |  | 0
13.1 | DEMOLICIÓN DE: |  |  |  | 0
13.1.1 | Acera de 0.80m | 3.68 | M² |  | 0
13.1.2 | Contén | 46 | M |  | 0
13.1.3 | Bote de material con camión D=12 km (incluye carguío y esparcimiento en botadero) | 8.28 | M³ |  | 0
0
13.2 | REPOSICIÓN DE: |  |  |  | 0
13.2.1 | Acera de 0.80m | 36.8 | M² |  | 0
13.2.2 | Contén | 46 | M |  | 0
0
14 | REPOSICIÓN CARPETA ASFÁLTICA (1,290.97M) |  |  |  | 0
14.1 | Excavación material compacto c/equipo e=20 | 178.15 | M³ |  | 0
14.2 | Bote material asfáltico c/camión a una distancia promedio de 12 km (Incluye carguío y esparcimiento en lugar de botadero) | 222.69 | M³ |  | 0
14.3 | Suministro de material base e=0.20m dist. 5km a 10 km (sujeto aprobación del Supervisor) | 213.78 | M³ |  | 0
14.4 | Colocación y compactado material de base en capas de 0.20 con compactador mecánico | 203.09 | M³ |  | 0
14.5 | Riego de imprimación con gravilla a razon de o.30 gls/m² | 890.76 | M² |  | 0
14.6 | Suministro y colocación de asfalto e=2" (incluye riego de adherencia) | 890.76 | M² |  | 0
14.7 | Transporte de asfalto, Distancia = 50 km apróx. | 3306.5011 | M³Exkm |  | 0
0
15 | LIMPIEZA CONTINUA Y FINAL (OBREROS, CAMION Y HERRAMIENTAS MENORES) CON TRAMOS DE ALTA PENDIENTE | 5374.75 | M |  | 0
| SUB TOTAL FASE Q |  |  |  | 0
Z | VARIOS
1 | Puesta en marcha y Operación de la Planta (incluye el personal para la puesta en marcha y la elaboración del Manual de Operación de la Planta) | 1 | PA |  | 0
2 | Sistema de videovigilancia y monitoreo remoto de operatividad. (Incluye: 2 unidades de Medidor de Caudal Industrial con comunicación remota 3G, Bateria de 10 años, Capacidad de Actulizacion remota, Antena bajo tierra de alta conectividad. Certificacion IP68, 2 unidades de Dispositivo Medidor de Flujo Electro-Magnetico por insercion, Bateria de 10 años, Velocidad de medicion 20 mil x segundo a 5 decimas x segundo, 16 camaras de video vigilancia para exterior con instalacion, sistema de paneles solar para alimentacion del sistema de video vigilancia y monitoreo y la programacion e instalación del resto de los componentes del sistema) | 1 | PA |  | 0
3 | Valla anunciando obra 16' x 10' impresión Full Color conteniendo logo de INAPA, nombre de proyecto y contratista. estructura en tubos galvanizados 1 1/2"x 1 1/2" y soportes en tubo cuadrada 16" x 10" | 10 | Ud |  | 0
4 | Campamento (incluye alquiler del solar con o sin casa y caseta de materiales, baños portatiles, compra de un furgon de 20 pies y adecuación del mismo con aire acondicionado para oficina de supervisión) | 10 | Meses |  | 0
5 | Limpieza final y continua en general | 10 | Meses |  | 0
| SUBTOTAL FASE Z |  |  |  | 0
| SUB-TOTAL GENERAL |  |  |  | 0
| SUB-TOTAL GENERAL |  |  |  | 0
GASTOS INDIRECTOS
| Honorarios Profesionales | 10% |  |  | 0
| Transporte | 3% |  |  | 0
| Seguros, Pólizas y Finanzas | 4% |  |  | 0
| Gastos Administrativos | 3% |  |  | 0
| Supervisión de Obra | 5% |  |  | 0
| Diseño y confección de planos | 5% |  |  | 0
| Ley 6-86 | 1% |  |  | 0
| ITBIS de Honorarios Profesionales 07-2007 | 18% |  |  | 0
| CODIA | 0.1% |  |  | 0
| Imprevistos | 5% |  |  | 0
| Medida de Compensación Ambiental | 1.5% |  |  | 0
| Estudios y Diseños | 5% |  |  | 0
| Mantenimiento y Operación de Sistema INAPA | 10% |  |  | 0
| Completivo transporte de Postes | 1 | Ud |  | 0
| Tramitación de Planos Eléctricos | 1 | Ud |  | 0
| Interconexión con EDESUR | 1 | Ud |  | 0
| TOTAL GASTOS INDIRECTOS |  |  |  | 0
| TOTAL GENERAL RD$ |  |  |  | 0
| TOTAL A CONTRATAR RD$ |  |  |  | 0