## LISTA SANITARIA Y POTABLE
Obra : CONSTRUCCIÓN SISTEMA DE SANEAMIENTO ARROYO GURABO Y SU ENTORNO, MUNICIPIO SANTIAGO (CONSTRUCCIÓN SISTEMAS RECOLECCIÓN AGUAS RESIDUALES Y DISTRIBUCIÓN AGUA POTABLE)
Ubicacion: PROVINCIA SANTIAGO |  | Zona : V
Nº | DESCRIPCIÓN | CANTIDAD | UD | P.U. (RD$) | VALOR (RD$)
A | RECOLECCION AGUAS RESIDUALES
I | COLECTORES RESIDUALES PARALELOS AL CANAL: COLOCACIÓN TUBERÍA Ø12” PVC SDR-32.5 LONG. 6.00KM Y Ø16” PVC SDR-32.5 LONGITUD 4.4KM |  |  |  |  | 0
0
1 | PRELIMINARES |  |  |  |  | 0
1.1 | Replanteo y Control topográfico | 10860 | M |  | 0
0
2 | MOVIMIENTO DE TIERRA |  |  |  | 0
2.1 | Excavación material no clasificado c/equipo | 21235.76 | M³N |  | 0
2.2 | Excavación material roca dura c/equipo | 3747.49 | M³N |  | 0
2.3 | Suministro y colocación de asiento de arena | 1156.5 | M³S |  | 0
2.4 | Regularización de la Zanja | 11565 | M² |  | 0
2.5 | Suministro de material de mina dist. aprox 20.00 km (sujeto a la aprobación del Supervisor) | 4496.99 | M³S |  | 0
2.6 | Relleno compactado con compactador mecánico, en capas de 0.20m | 21546.46 | M³C |  | 0
2.7 | Bote de material c/camion dist. 12 km (incluye carguio y esparcimiento en botadero) | 5096.02 | M³E |  | 0
0
3 | SUMINISTRO DE TUBERÍAS |  |  |  | 0
3.1 | De Ø16" PVC SDR-32.5 C/J.G. +5% Pérdida P/Campana | 6552 | M |  | 0
3.2 | De Ø12" PVC SDR-32.5 C/J.G. +4% Pérdida P/Campana | 4804.8 | M |  | 0
0
4 | COLOCACIÓN DE TUBERÍAS |  |  |  | 0
4.1 | De Ø16" PVC SDR-32.5 C/J.G. | 6240 | M |  | 0
4.2 | De Ø12" PVC SDR-32.5 C/J.G. | 4620 | M |  | 0
0
5 | REGISTROS PREFABRICADOS DE INSPECCIÓN PARA COLECTORES CANAL |  |  |  | 0
5.1 | Registros de inspección H.A. Profundidad promedio 1.50 a 2.50m. | 96 | Ud |  | 0
5.2 | Registros de inspección H.A. Profundidad promedio 3.8 a 6.00m. | 29 | Ud |  | 0
0
6 | PASOS PEATONALES (7 UD) |  |  |  | 0
6.1 | MOVIMIENTO DE TIERRA |  |  |  | 0
6.1.1 | Excavación material compacto c/equipo | 1046.15 | M³ |  | 0
6.1.2 | Relleno de reposición compactado con equipos en capas de 0.20 m | 836.92 | M³ |  | 0
6.1.3 | Bote de material c/camion en sitio (incluido el esparcimiento) | 272 | M³ |  | 0
0
6.2 | HORMIGON ARMADO INDUSTRIAL F`C=280 KG/CM2 EN: |  |  |  | 0
6.2.1 | Zapatas 1.80 x1.80m e=0.60M - 2.12 QQ/M3 | 54.91 | M³ |  | 0
6.2.2 | Pilas de apoyo e=0.60- 2.0 QQ/M3 | 85.47 | M³ |  | 0
6.2.3 | Muro posterior e=0.20m 3.44QQ/m3 | 7.77 | M³ |  | 0
6.2.4 | Hormigón en Topping f´c=210 kg/cm² incluido fibra de polipropileno en el hormigon, espesor de 7cm, incluido adhesivo para unir hormigon del topping y la viga (según detalle) | 18.13 | M³ |  | 0
0
6.3 | ESTRUCTURAS PREFABRICADAS |  |  |  | 0
6.3.1 | Viga Doble T (según detalle) (incluye suministro, colocación y Juntas de Neopreno) | 7 | Ud |  | 0
0
6.4 | INSTALACIONES EN INTERIOR (SUMINISTRO Y COLOCACION ) |  |  |  | 0
6.4.1 | Barandas metalicas 1/2" hierro galvanizado H=1.0m | 280 | Ml |  | 0
0
| SUB-TOTAL FASE I |  |  |  | 0
II | RED COLECTORA SECTORES RIBERA DEL ARROYO GURABO |  |  |  | 0
0
I | SECTOR LA TERRACITA |  |  |  | 0
1 | Replanteo y control topográfico | 1286.97 | M |  | 0
0
2 | CORTE, EXTRACCIÓN Y BOTE DE ASFALTO |  |  |  | 0
2.1 | Corte de asfalto 2" (ambos lados) | 2059.16 | M |  | 0
2.2 | Extracción de carpeta asfáltica | 875.14 | M² |  | 0
2.3 | Bote de carpeta asfáltica, c/camión a una distancia promedio de 12 km (incluido el carguio y el esparcimiento en botadero) | 56.88 | M³ |  | 0
0
3 | MOVIMIENTO DE TIERRA |  |  |  | 0
3.1 | Excavación material compacto c/equipo | 2790.78 | M³ |  | 0
3.2 | Regularización de fondo de zanja | 1222.62 | M² |  | 0
3.3 | Asiento de arena, e=0.10 m | 117.11 | M³ |  | 0
3.4 | Suministro de material de mina desde una distancia aproximada de 20.00 km | 262.54 | M³ |  | 0
3.5 | Compactar el relleno con compactador mecánico en capas de 0.20. m de espesor | 2534 | M³ |  | 0
3.6 | Bote de material c/camion dist. 12 km (incluye carguio y esparcimiento en botadero) | 611.06 | M³ |  | 0
4 | SUMINISTRO DE TUBERÍA |  |  |  | 0
4.1 | Ø8" PVC SDR-32.5, c/J.G.+ 3% desp. p/ camp. | 1325.58 | M |  | 0
0
5 | COLOCACIÓN DE TUBERÍA |  |  |  | 0
5.1 | De Ø8" PVC SDR-32.5, c/J.G. | 1286.97 | M |  | 0
0
6 | REGISTROS PREFABRICADOS |  |  |  | 0
6.1 | Registro Profundidad promedio entre 1.00-3.50 M | 60 | Ud |  | 0
0
7 | ACOMETIDAS DOMICILIARIAS |  |  |  | 0
7.1 | Acometidas Domiciliarias 8" x 4" PVC SDR - 32.5 (300 U) | 310 | Ud |  | 0
7.2 | Acometidas Domiciliarias 8" x 6" PVC SDR - 32.5 (5 U) | 5 | Ud |  | 0
0
8 | REPARACIÓN DE AVERIAS EN SERVICIOS EXISTENTES |  |  |  | 0
8.1 | SUMINISTRO TUBERÍAS |  |  |  | 0
8.1.1 | De Ø1/2" PVC (SCH-40) | 202.65 | M |  | 0
8.1.2 | De Ø3/4" PVC (SCH-40) | 202.65 | M |  | 0
8.1.3 | De Ø1" PVC (SCH-40) | 28.95 | M |  | 0
8.1.4 | De Ø2" PVC (SCH-40) | 28.95 | M |  | 0
8.1.5 | De Ø3" PVC SDR-26 C/ JG | 28.95 | M |  | 0
0
8.2 | SUMINISTRO DE: |  |  |  | 0
8.2.1 | Coupling Ø1/2" PVC | 100 | Ud |  | 0
8.2.2 | CouplingOUPLING 3/4" PVC | 100 | Ud |  | 0
8.2.3 | Coupling 1" PVC | 50 | Ud |  | 0
8.2.4 | Coupling Ø2" PVC | 50 | Ud |  | 0
8.2.5 | Junta mecánica tipo Dresser Ø3" 150 PSI | 25 | Ud |  | 0
0
8.3 | MANO DE OBRA |  |  |  | 0
8.3.1 | Maestro plomero (1H) | 70 | Días |  | 0
8.3.2 | Peon (2H) | 70 | Días |  | 0
0
8.4 | USO BOMBAS DE ACHIQUE |  |  |  | 0
8.4.1 | Achique Ø3" (5,5 HP) | 75 | HR |  | 0
0
9 | MISCELÁNEOS |  |  |  | 0
9.1 | Demolición de aceras y contenes | 51.09 | M³ |  | 0
9.2 | Bote de escombros producto de la demolicion de aceras y contenes c/camión a 12 km (incluye el carguio y el esparcimiento en el botadero) | 66.42 | M³ |  | 0
9.3 | Reposición de acera con hormigon 210 kg/cm² y refuerzo de fibra de polipropileno | 244 | M² |  | 0
9.4 | Reposición de contenes con hormigon 210 kg/cm² y refuerzo de fibra de polipropileno | 305 | M |  | 0
0
10 | REPOSICIÓN DE CARPETA ASFÁLTICA L= 1,029.58 M |  |  |  | 0
10.1 | Imprimación con arena | 875.14 | M² |  | 0
10.2 | Suministro y colocación de asfalto e=2" (incluye Riego de Adherencia) | 875.14 | M² |  | 0
10.3 | Transporte de asfalto, distancia aproximada de 20.00 km | 1299.41 | M³/KM |  | 0
0
11 | Señalización, Control y manejo del tránsito ( incluye: Letreros con base ,Conos Refractarios,señales verticales transitorias de transito, Cinta de aviso de peligro, Malla de seguridad naranja, caneca vial,bastones luminosos, pasarelas de madera y hombres con banderolas, chachelos y cascos de seguridad ) | 1286.97 | M |  | 0
0
12 | Limpieza continua y final | 1286.97 | M |  | 0
| SUB-TOTAL II |  |  |  | 0
III | SECTOR VILLA ESPERANZA
1 | Replanteo y control topográfico | 1544.37 | M |  | 0
0
2 | CORTE, EXTRACCIÓN Y BOTE DE ASFALTO |  |  |  | 0
2.1 | Corte de asfalto 2" (ambos lados) | 2471 | M |  | 0
2.2 | Extracción de carpeta asfáltica | 1312.71 | M² |  | 0
2.3 | Bote de carpeta asfáltica, c/camión a una distancia promedio de 12 km (incluido el carguio y el esparcimiento en botadero) | 85.33 | M³ |  | 0
0
3 | MOVIMIENTO DE TIERRA |  |  |  | 0
3.1 | Excavación material compacto c/equipo | 3348.92 | M³ |  | 0
3.2 | Regularización de fondo de zanja | 1405.36 | M² |  | 0
3.3 | Asiento de arena, e=0.10 m | 140.54 | M³ |  | 0
3.4 | Suministro de material base dist. aprox 20.00 km (sujeto a la aprobación del Supervisor) | 315.05 | M³ |  | 0
3.5 | Compactar el relleno con compactador mecánico en capas de 0.20. m de espesor (incluido el esparcimiento) | 3000.4 | M³ |  | 0
3.6 | Bote de material con camion a una distancia aproximada de 12 km (incluye carguio y esparcimiento en botadero) | 733.28 | M³ |  | 0
0
4 | SUMINISTRO DE TUBERÍA |  |  |  | 0
4.1 | Ø8" PVC SDR-32.5, c/J.G.+ 3% desp. p/ camp. | 1590.7 | M |  | 0
0
5 | COLOCACIÓN DE TUBERÍA |  |  |  | 0
5.1 | De Ø8" PVC SDR-32.5, c/J.G. | 1544.37 | M |  | 0
0
6 | REGISTROS PREFABRICADOS |  |  |  | 0
6.1 | Registro Profundidad promedio 1.00-3.50 M | 62 | Ud |  | 0
0
7 | ACOMETIDAS DOMICILIARIAS |  |  |  | 0
7.1 | Acometidas Domiciliarias 8" x 4" PVC SDR - 32.5 (120 U) | 120 | Ud |  | 0
|  | 0 |  |  | 0
8 | REPARACIÓN DE AVERIAS EN SERVICIOS EXISTENTES |  |  |  | 0
8.1 | SUMINISTRO TUBERÍAS |  |  |  | 0
8.1.1 | De Ø1/2" PVC (SCH-40) | 86.85 | M |  | 0
8.1.2 | De Ø3/4" PVC (SCH-40) | 86.85 | M |  | 0
8.1.3 | De Ø1" PVC (SCH-40) | 28.95 | M |  | 0
8.1.4 | De Ø2" PVC (SCH-40) | 28.95 | M |  | 0
8.1.5 | De Ø3" PVC SDR-26 C/ JG | 28.95 | M |  | 0
0
8.2 | SUMINISTRO DE: |  |  |  | 0
8.2.1 | Coupling Ø1/2" PVC | 85 | Ud |  | 0
8.2.2 | CouplingOUPLING 3/4" PVC | 85 | Ud |  | 0
8.2.3 | Coupling 1" PVC | 50 | Ud |  | 0
8.2.4 | Coupling Ø2" PVC | 50 | Ud |  | 0
8.2.5 | Junta mecánica tipo Dresser Ø3" 150 PSI | 20 | Ud |  | 0
0
8.3 | MANO DE OBRA |  |  |  | 0
8.3.1 | Maestro plomero (1H) | 25 | Días |  | 0
8.3.2 | Peon (2H) | 25 | Días |  | 0
0
8.4 | USO BOMBAS DE ACHIQUE |  |  |  | 0
8.4.1 | Achique Ø3" (5,5 HP) | 12 | HR |  | 0
0
9 | MISCELÁNEOS |  |  |  | 0
9.1 | Demolición de aceras y contenes | 20.1 | M³ |  | 0
9.2 | Bote de escombros producto de la demolicion de aceras y contenes c/camión a 12 km (incluye el carguio y el esparcimiento en el botadero) | 26.13 | M³ |  | 0
9.3 | Reposición de acera con hormigon 210 kg/cm² y refuerzo de fibra de polipropileno | 96 | M² |  | 0
9.4 | Reposición de contenes con hormigon 210 kg/cm² y refuerzo de fibra de polipropileno | 120 | M |  | 0
0
10 | REPOSICIÓN DE CARPETA ASFÁLTICA L= 2,880.00 M |  |  |  | 0
10.1 | Imprimación con arena | 1312.71 | M² |  | 0
10.2 | Suministro y colocación de asfalto e=2" (incluye Riego de Adherencia) | 1312.71 | M² |  | 0
10.3 | Transporte de asfalto, distancia aproximada de 20.00 km | 1949.11 | M³/KM |  | 0
0
11 | Señalización, Control y manejo del tránsito ( incluye: Letreros con base ,Conos Refractarios,señales verticales transitorias de transito, Cinta de aviso de peligro, Malla de seguridad naranja, caneca vial,bastones luminosos, pasarelas de madera y hombres con banderolas, chachelos y cascos de seguridad ) | 1544.37 | M |  | 0
0
12 | Limpieza continua y final | 1544.37 | M |  | 0
| SUB-TOTAL III |  |  |  | 0
IV | SECTOR SANTO ZAIDA
1 | Replanteo y control topográfico | 5719.86 | M |  | 0
0
2 | MOVIMIENTO DE TIERRA |  |  |  | 0
2.1 | Excavación material compacto c/equipo | 15276.02 | M³ |  | 0
2.2 | Regularización de fondo de zanja | 5285.87 | M² |  | 0
2.3 | Asiento de arena, e=0.10 m | 528.58 | M³ |  | 0
2.4 | Compactar el relleno con compactador mecánico en capas de 0.20. m de espesor (incluido el esparcimiento) | 13833.89 | M³ |  | 0
2.5 | Bote de material con camion a una distancia aproximada de 12 km (incluye carguio y esparcimiento en botadero) | 1730.53 | M³ |  | 0
0
3 | SUMINISTRO DE TUBERÍA |  |  |  | 0
3.1 | Ø8" PVC SDR-32.5, c/J.G.+ 3% pérdida por campana | 5894.22 | M |  | 0
0
4 | COLOCACIÓN DE TUBERÍA |  |  |  | 0
4.1 | De Ø8" PVC SDR-32.5, c/J.G. | 5719.86 | M |  | 0
0
5 | REGISTROS PREFABRICADOS |  |  |  | 0
5.1 | Registro Profundidad promedio 1.00-3.50 M | 200 | Ud |  | 0
5.2 | Registro Profundidad promedio 3.50-6.00 M | 112 | Ud |  | 0
0
6 | ACOMETIDAS DOMICILIARIAS |  |  |  | 0
6.1 | Acometidas Domiciliarias 8" x 4" PVC SDR - 32.5 (700 U) | 700 | Ud |  | 0
|  | 0 |  |  | 0
7 | REPARACIÓN DE AVERIAS EN SERVICIOS EXISTENTES |  |  |  | 0
7 | SUMINISTRO TUBERÍAS |  |  |  | 0
7.1.1 | De Ø1/2" PVC (SCH-40) | 400 | M |  | 0
7.1.2 | De Ø3/4" PVC (SCH-40) | 400 | M |  | 0
7.1.3 | De Ø1" PVC (SCH-40) | 40 | M |  | 0
7.1.4 | De Ø2" PVC (SCH-40) | 40 | M |  | 0
7.1.5 | De Ø3" PVC SDR-26 C/ JG | 40 | M |  | 0
0
7.2 | SUMINISTRO DE: |  |  |  | 0
7.2.1 | Coupling Ø1/2" PVC | 400 | Ud |  | 0
7.2.2 | CouplingOUPLING 3/4" PVC | 400 | Ud |  | 0
7.2.3 | Coupling 1" PVC | 40 | Ud |  | 0
7.2.4 | Coupling Ø2" PVC | 40 | Ud |  | 0
7.2.5 | Junta mecánica tipo Dresser Ø3" 150 PSI | 80 | Ud |  | 0
0
7.3 | MANO DE OBRA |  |  |  | 0
7.3.1 | Maestro plomero (1H) | 40 | Días |  | 0
7.3.2 | Peon (2H) | 40 | Días |  | 0
0
7.4 | USO BOMBAS DE ACHIQUE |  |  |  | 0
7.4.1 | Achique Ø3" (5,5 HP) | 60 | HR |  | 0
0
8 | MISCELÁNEOS |  |  |  | 0
8.1 | Demolición de aceras y contenes | 117.25 | M³ |  | 0
8.2 | Bote de escombros producto de la demolicion de aceras y contenes c/camión a 12 km (incluye el carguio y el esparcimiento en el botadero) | 152.43 | M³ |  | 0
8.3 | Reposición de acera con hormigon 210 kg/cm² y refuerzo de fibra de polipropileno | 560 | M² |  | 0
8.4 | Reposición de contenes con hormigon 210 kg/cm² y refuerzo de fibra de polipropileno | 700 | M |  | 0
0
9 | Señalización, Control y manejo del tránsito ( incluye: Letreros con base ,Conos Refractarios,señales verticales transitorias de transito, Cinta de aviso de peligro, Malla de seguridad naranja, caneca vial,bastones luminosos, pasarelas de madera y hombres con banderolas, chachelos y cascos de seguridad ) | 5719.86 | M |  | 0
0
10 | Limpieza continua y final | 5719.86 | M |  | 0
| SUB-TOTAL IV |  |  |  | 0
V | SECTOR MIRA FLOR II |  |  |  | 0
1 | Replanteo y control topográfico | 2144.94 | M |  | 0
0
2 | CORTE, EXTRACCIÓN Y BOTE DE ASFALTO |  |  |  | 0
2.1 | Corte de asfalto 2" (ambos lados) | 3431.9 | M |  | 0
2.2 | Extracción de carpeta asfáltica | 1458.56 | M² |  | 0
2.3 | Bote de material producto de la remocion de la carpeta asfaltica con camion a una distancia aproximada de 12 km (incluye carguio y esparcimiento en botadero) | 94.81 | M³ |  | 0
0
3 | MOVIMIENTO DE TIERRA |  |  |  | 0
3.1 | Excavación material compacto c/equipo | 4498.72 | M³ |  | 0
3.2 | Regularización de fondo de zanja | 1923.2 | M² |  | 0
3.3 | Asiento de arena, e=0.10 m | 193.32 | M³ |  | 0
3.4 | Suministro de material base dist. aprox 20.00 km (sujeto a la aprobación del Supervisor) | 437.57 | M³ |  | 0
3.5 | Compactar el relleno con compactador mecánico en capas de 0.20. m de espesor (incluido el esparcimiento) | 4024.06 | M³ |  | 0
3.6 | Bote de material con camion a una distancia aproximada de 12 km (incluye carguio y esparcimiento en botadero) | 1007.16 | M³ |  | 0
0
4 | SUMINISTRO DE TUBERÍA |  |  |  | 0
4.1 | Ø8" PVC SDR-32.5, c/J.G.+ 3% desp. p/ camp. | 2209.29 | M |  | 0
0
5 | COLOCACIÓN DE TUBERÍA |  |  |  | 0
5.1 | De Ø8" PVC SDR-32.5, c/J.G. | 2144.94 | M |  | 0
0
6 | REGISTROS PREFABRICADOS |  |  |  | 0
6.1 | Registro Profundidad promedio 1.00-4.00 M | 75 | Ud |  | 0
0
7 | ACOMETIDAS DOMICILIARIAS |  |  |  | 0
7.1 | Acometidas Domiciliarias 8" x 4" PVC SDR - 32.5 (300 U) | 250 | Ud |  | 0
7.2 | Acometidas Domiciliarias 8" x 6" PVC SDR - 32.5 (5 U) | 5 | Ud |  | 0
0
8 | REPARACIÓN DE AVERIAS EN SERVICIOS EXISTENTES |  |  |  | 0
8.1 | SUMINISTRO TUBERÍAS |  |  |  | 0
8.1.1 | De Ø1/2" PVC (SCH-40) | 200 | M |  | 0
8.1.2 | De Ø3/4" PVC (SCH-40) | 200 | M |  | 0
8.1.3 | De Ø1" PVC (SCH-40) | 20 | M |  | 0
8.1.4 | De Ø2" PVC (SCH-40) | 20 | M |  | 0
8.1.5 | De Ø3" PVC SDR-26 C/ JG | 20 | M |  | 0
0
8.2 | SUMINISTRO DE: |  |  |  | 0
8.2.1 | Coupling Ø1/2" PVC | 200 | Ud |  | 0
8.2.2 | CouplingOUPLING 3/4" PVC | 200 | Ud |  | 0
8.2.3 | Coupling 1" PVC | 20 | Ud |  | 0
8.2.4 | Coupling Ø2" PVC | 20 | Ud |  | 0
8.2.5 | Junta mecánica tipo Dresser Ø3" 150 PSI | 40 | Ud |  | 0
0
8.3 | MANO DE OBRA |  |  |  | 0
8.3.1 | Maestro plomero (1H) | 20 | Días |  | 0
8.3.2 | Peon (2H) | 20 | Días |  | 0
0
8.4 | USO BOMBAS DE ACHIQUE |  |  |  | 0
8.4.1 | Achique Ø3" (5,5 HP) | 35 | HR |  | 0
0
9 | MISCELÁNEOS |  |  |  | 0
9.1 | Demolición de aceras y contenes | 42.71 | M³ |  | 0
9.2 | Bote de escombros producto de la demolicion de aceras y contenes c/camión a 12 km (incluye el carguio y el esparcimiento en el botadero) | 55.52 | M³ |  | 0
9.3 | Reposición de acera con hormigon 210 kg/cm² y refuerzo de fibra de polipropileno | 204 | M² |  | 0
9.4 | Reposición de contenes con hormigon 210 kg/cm² y refuerzo de fibra de polipropileno | 255 | M |  | 0
0
10 | REPOSICIÓN DE CARPETA ASFÁLTICA |  |  |  | 0
10.1 | Imprimación con arena | 1458.56 | M² |  | 0
10.2 | Suministro y colocación de asfalto e=2" (incluye Riego de Adherencia) | 1458.56 | M² |  | 0
10.3 | Transporte de asfalto, distancia aproximada de 20.00 km | 1458.56 | M³/KM |  | 0
0
11 | Señalización, Control y manejo del tránsito ( incluye: Letreros con base ,Conos Refractarios,señales verticales transitorias de transito, Cinta de aviso de peligro, Malla de seguridad naranja, caneca vial,bastones luminosos, pasarelas de madera y hombres con banderolas, chachelos y cascos de seguridad ) | 2144.94 | M |  | 0
0
13 | Limpieza continua y final | 2144.94 | M |  | 0
| SUB-TOTAL V |  |  |  | 0
VI | SECTOR HOYO DE PUCHULA Y BARTOLA
1 | Replanteo y control topográfico | 3603.52 | M |  | 0
0
2 | MOVIMIENTO DE TIERRA |  |  |  | 0
2.1 | Excavación material compacto c/equipo | 8939.12 | M³ |  | 0
2.2 | Regularización de fondo de zanja | 3303.7 | M² |  | 0
2.3 | Asiento de arena, e=0.10 m | 330.37 | M³ |  | 0
2.4 | Compactar el relleno con compactador mecánico en capas de 0.20. m de espesor (incluido el esparcimiento) | 8067.32 | M³ |  | 0
2.5 | Bote de material con camion a una distancia aproximada de 12 km (incluye carguio y esparcimiento en botadero) | 1046.16 | M³ |  | 0
0
3 | SUMINISTRO DE TUBERÍA |  |  |  | 0
3.1 | Ø8" PVC SDR-32.5, c/J.G.+ 3% desp. p/ camp. | 3711.63 | M |  | 0
0
4 | COLOCACIÓN DE TUBERÍA |  |  |  | 0
4.1 | Ø8" PVC SDR-32.5, c/J.G. | 3603.52 | M |  | 0
0
5 | REGISTROS PREFABRICADOS |  |  |  | 0
5.1 | Registro Profundidad promedio 1.00-3.50 M | 180 | Ud |  | 0
5.2 | Registro Profundidad promedio 3.50-6.00 M | 60 | Ud |  | 0
0
6 | ACOMETIDAS DOMICILIARIAS |  |  |  | 0
6.1 | Acometidas Domiciliarias 8" x 4" PVC SDR - 32.5 (120 U) | 120 | Ud |  | 0
|  | 0 |  |  | 0
7 | REPARACIÓN DE AVERIAS EN SERVICIOS EXISTENTES |  |  |  | 0
7.1 | SUMINISTRO TUBERÍAS |  |  |  | 0
7.1.1 | De Ø1/2" PVC (SCH-40) | 350 | M |  | 0
7.1.2 | De Ø3/4" PVC (SCH-40) | 350 | M |  | 0
7.1.3 | De Ø1" PVC (SCH-40) | 30 | M |  | 0
7.1.4 | De Ø2" PVC (SCH-40) | 30 | M |  | 0
7.1.5 | De Ø3" PVC SDR-26 C/ JG | 30 | M |  | 0
0
7.2 | SUMINISTRO DE: |  |  |  | 0
7.2.1 | Coupling Ø1/2" PVC | 350 | Ud |  | 0
7.2.2 | CouplingOUPLING 3/4" PVC | 350 | Ud |  | 0
7.2.3 | Coupling 1" PVC | 30 | Ud |  | 0
7.2.4 | Coupling Ø2" PVC | 30 | Ud |  | 0
7.2.5 | Junta mecánica tipo Dresser Ø3" 150 PSI | 60 | Ud |  | 0
0
7.3 | MANO DE OBRA |  |  |  | 0
7.3.1 | Maestro plomero (1H) | 40 | Días |  | 0
7.3.2 | Peon (2H) | 40 | Días |  | 0
0
7.4 | USO BOMBAS DE ACHIQUE |  |  |  | 0
7.4.1 | Achique Ø3" (5,5 HP) | 60 | HR |  | 0
0
8 | MISCELÁNEOS |  |  |  | 0
8.1 | Demolición de aceras y contenes | 20.1 | M³ |  | 0
8.2 | Bote de escombros producto de la demolicion de aceras y contenes c/camión a 12 km (incluye el carguio y el esparcimiento en el botadero) | 26.13 | M³ |  | 0
8.3 | Reposición de acera con hormigon 210 kg/cm² y refuerzo de fibra de polipropileno | 96 | M² |  | 0
8.4 | Reposición de contenes con hormigon 210 kg/cm² y refuerzo de fibra de polipropileno | 120 | M |  | 0
0
9 | Señalización, Control y manejo del tránsito ( incluye: Letreros con base ,Conos Refractarios,señales verticales transitorias de transito, Cinta de aviso de peligro, Malla de seguridad naranja, caneca vial,bastones luminosos, pasarelas de madera y hombres con banderolas, chachelos y cascos de seguridad ) | 3603.52 | M |  | 0
0
10 | Limpieza continua y final | 3603.52 | M |  | 0
| SUB-TOTAL VI |  |  |  | 0
VII | RED COLECTORA CONDOMINIAL |  |  |  | 0
1 | Replanteo y control topográfico | 1400 | M |  | 0
0
2 | MOVIMIENTO DE TIERRA |  |  |  | 0
2.1 | Excavación material compacto c/equipo | 1309 | M³ |  | 0
2.2 | Regularización de fondo de zanja | 1190 | M² |  | 0
2.3 | Asiento de arena, e=0.10 m | 119 | M³ |  | 0
2.4 | Compactar el relleno con compactador mecánico en capas de 0.20. m de espesor (incluido el esparcimiento) | 1087.32 | M³ |  | 0
2.5 | Bote de material con camion a una distancia aproximada de 12 km (incluye carguio y esparcimiento en botadero) | 265.94 | M³ |  | 0
0
3 | SUMINISTRO DE TUBERÍA |  |  |  | 0
3.1 | Ø6" PVC SDR-32.5, c/J.G.+ 3% desperdicio por campana | 1442 | M |  | 0
0
4 | COLOCACIÓN DE TUBERÍA |  |  |  | 0
4.1 | Ø6" PVC SDR-32.5, c/J.G. | 1400 | M |  | 0
0
5 | CAMARAS DE INSPECCÓN |  |  |  | 0
5.1 | Construcción de camaras de inspeccion de 60 x 60cm | 30 | Ud |  | 0
0
6 | ACOMETIDAS DOMICILIARIAS 6" x 4" PVC SDR - 32.5 (150 U) | 150 | Ud |  | 0
|  | 0 |  |  | 0
7 | Reparacion de Registros existentes | 12 | Ud |  | 0
| SUB-TOTAL VII |  |  |  | 0
| SUB-TOTAL FASE A |  |  |  | 0
B | RED DE DISTRIBUCIÓN DE AGUA POTABLE
B-I | BARRIO LOS SOLARES |  |  |  | 0
0
1 | PRELIMINARES |  |  |  | 0
1.1 | Replanteo para tubería | 1027.21 | M |  | 0
0
2 | CORTE Y EXTRACCIÓN DE ASFALTO |  |  |  | 0
2.1 | Corte de asfalto e=2" (ambos lados) | 1643.54 | M |  | 0
2.2 | Extracción de asfalto | 698.5 | M² |  | 0
2.3 | Bote de material producto de la remocion de la carpeta asfaltica con camion a una distancia aproximada de 12 km (incluye carguio y esparcimiento en botadero) | 45.4 | M³E |  | 0
0
3 | MOVIMIENTO DE TIERRA: |  |  |  | 0
3.1 | Excavación material compacto | 756.27 | M3N |  | 0
3.2 | Asiento de arena (suministro y colocación) | 71.9 | M³S |  | 0
3.3 | Suministro material de base D=12 km | 167.64 | M³E |  | 0
3.4 | Compactar el relleno con compactador mecánico en capas de 0.20. m de espesor (incluido el esparcimiento) | 644.38 | M³C |  | 0
3.5 | Bote de material con camion a una distancia aproximada de 12 km (incluye carguio y esparcimiento en botadero) | 301.91 | M³E |  | 0
0
4 | SUMINISTRO DE TUBERÍA: |  |  |  | 0
4.1 | De 4" PVC- SDR-26 c/J.G + 2% por pérdida de campana | 392.7 | M |  | 0
4.2 | De 3" PVC SDR-26 c/J.G + 2% por pérdida de campana | 655.05 | M |  | 0
0
5 | COLOCACIÓN DE TUBERÍA: |  |  |  | 0
5.1 | De 4" PVC-SDR-26 c/J.G | 385 | M |  | 0
5.2 | De 3" PVC-SDR-26 c/J.G | 642.21 | M |  | 0
0
6 | PRUEBAS HIDROSTÁTICAS CON ACOMETIDAS: |  |  |  | 0
6.1 | De 4" PVC-SDR-26 c/J.G | 385 | M |  | 0
6.2 | De 3" PVC-SDR-26 c/J.G | 642.21 | M |  | 0
0
7 | PIEZAS ESPECIALES C/PROTECCIÓN ANTICORROSIVA (SUMINISTRO Y COLOCACIÓN) : |  |  |  | 0
7.1 | Tee 8" x 4" acero SCH-40 | 1 | Ud |  | 0
7.2 | Tee 4" x 4" PVC SCH-40 | 8 | Ud |  | 0
7.3 | Tee 3" x 3" PVC SCH-40 | 10 | Ud |  | 0
7.4 | Codo 4"x 45º PVC SCH-40 | 5 | Ud |  | 0
7.4 | Codo 4"x 90º PVC SCH-40 | 1 | Ud |  | 0
7.6 | Codo 3"x 45º PVC SCH-40 | 3 | Ud |  | 0
7.7 | Red 4" x 3" PVC SCH-40 | 9 | Ud |  | 0
7.8 | Junta Tapón Ø3" | 7 | Ud |  | 0
7.9 | Juntas mecánica Tipo Dresser Ø8" | 2 | Ud |  | 0
7.1 | Juntas mecánica Tipo Dresser Ø4" | 1 | Ud |  | 0
7.11 | Cemento PVC | 1 | PA |  | 0
7.12 | Anclajes H.S. para piezas | 1 | Ud |  | 0
0
8 | SUMINISTRO Y COLOCACIÓN DE VÁLVULAS: |  |  |  | 0
8.1 | Válvula de Compuerta Ø4" H.F. Platillada Completa (150 PSI) (incl.: Válvula Platillada, Tornillos, Junta de Goma, Niple Platillada en un extremo, Junta Dresser ) | 1 | Ud |  | 0
8.2 | Caja telescópica p/válvulas (incl. Base y Tapa de H.S.) | 1 | Ud |  | 0
0
9 | ACOMETIDAS |  |  |  | 0
9.1 | Acometidas Urbanas de Ø3" X Ø½" (incluye valvula, registro de PPR) | 100 | Ud |  | 0
0
10 | HIDRANTES |  |  |  | 0
10.1 | Hidrantes de 4" (suministro e instalación) | 1 | Ud |  | 0
0
11 | REPOSICIÓN DE ASFALTO |  |  |  | 0
11.1 | Imprimación con arena | 698.5 | M² |  | 0
11.2 | Suministro y colocación de asfalto e=2" (incl. Riego de Adherencia) | 698.5 | M² |  | 0
11.3 | Transporte de asfalto, distancia aproximada de 20.00 km | 1037.13 | M³/KM |  | 0
0
12 | Señalización, Control y manejo del tránsito ( incluye: Letreros con base ,Conos Refractarios,señales verticales transitorias de transito, Cinta de aviso de peligro, Malla de seguridad naranja, caneca vial,bastones luminosos, pasarelas de madera y hombres con banderolas, chachelos y cascos de seguridad ) | 1027.21 | M |  | 0
13 | Limpieza continua y final (obreros, camión y herramientas menores) | 1027.21 | M |  | 0
| SUB-TOTAL FASE B-I |  |  |  | 0
B-II | ZONA NORTE GURABO |  |  |  | 0
0
1 | PRELIMINARES |  |  |  | 0
1.1 | Replanteo para tubería | 1831.52 | M |  | 0
0
2 | CORTE Y EXTRACCIÓN DE ASFALTO |  |  |  | 0
2.1 | Corte de asfalto e=2" (ambos lados) | 2930.43 | M |  | 0
2.2 | Extracción de asfalto | 1245.43 | M² |  | 0
2.3 | Bote de material producto de la remocion de la carpeta asfaltica con camion a una distancia aproximada de 12 km (incluye carguio y esparcimiento en botadero) | 80.95 | M³E |  | 0
0
3 | MOVIMIENTO DE TIERRA: |  |  |  | 0
3.1 | Excavación material compacto | 1300.38 | M3N |  | 0
3.2 | Asiento de arena (suministro y colocación) | 128.21 | M³S |  | 0
3.3 | Suministro material de base D=12 km | 298.9 | M³E |  | 0
3.4 | Compactar el relleno con compactador mecánico en capas de 0.20. m de espesor (incluido el esparcimiento) | 1105.56 | M³C |  | 0
3.5 | Bote de material con camion a una distancia aproximada de 12 km (incluye carguio y esparcimiento en botadero) | 532.68 | M³E |  | 0
0
4 | SUMINISTRO DE TUBERÍA: |  |  |  | 0
4.1 | De 3" PVC SDR-26 c/J.G + 2% por pérdida de campana | 1868.15 | M |  | 0
0
5 | COLOCACIÓN DE TUBERÍA: |  |  |  | 0
5.1 | De 3" PVC-SDR-26 c/J.G | 1851.52 | M |  | 0
0
6 | PRUEBAS HIDROSTÁTICAS CON ACOMETIDAS: |  |  |  | 0
6.1 | De 3" PVC-SDR-26 c/J.G | 1851.52 | M |  | 0
0
7 | PIEZAS ESPECIALES C/PROTECCIÓN ANTICORROSIVA (SUMINISTRO Y COLOCACIÓN) : |  |  |  | 0
7.1 | Tee 3" x 3" PVC SCH-40 | 15 | Ud |  | 0
7.2 | Codo 3"x 45º PVC SCH-40 | 13 | Ud |  | 0
7.3 | Codo 3"x 90º PVC SCH-40 | 7 | Ud |  | 0
7.4 | Red 4" x 3" PVC SCH-40 | 1 | Ud |  | 0
7.5 | Junta Tapón Ø3" | 13 | Ud |  | 0
7.6 | Juntas mecánica Tipo Dresser Ø4" | 1 | Ud |  | 0
7.7 | Cemento PVC | 1 | PA |  | 0
0
8 | SUMINISTRO Y COLOCACIÓN DE VÁLVULAS: |  |  |  | 0
8.1 | Válvula de Compuerta Ø3" H.F. Platillada Completa (150 PSI) (incl.: Válvula platillada, tornillos, junta de goma, niple platillada en un extremo, junta dresser ) | 2 | Ud |  | 0
8.2 | Caja telescópica p/válvulas (incl. Base y Tapa de H.S.) | 2 | Ud |  | 0
0
9 | ACOMETIDAS |  |  |  | 0
9.1 | Acometidas Urbanas de Ø3" X Ø½" (incluye valvula, registro de PPR) | 285 | Ud |  | 0
0
10 | REPOSICIÓN DE ASFALTO |  |  |  | 0
10.1 | Imprimación con arena | 1245.43 | M² |  | 0
10.2 | Suministro y colocación de asfalto e=2" (incl. Riego de Adherencia) | 1245.43 | M² |  | 0
10.3 | Transporte de asfalto, distancia aproximada de 20.00 km | 1849.21 | M³/KM |  | 0
0
11 | Señalización, Control y manejo del tránsito ( incluye: Letreros con base ,Conos Refractarios,señales verticales transitorias de transito, Cinta de aviso de peligro, Malla de seguridad naranja, caneca vial,bastones luminosos, pasarelas de madera y hombres con banderolas, chachelos y cascos de seguridad ) | 1831.52 | M |  | 0
12 | Limpieza continua y final (obreros, camión y herramientas menores) | 1831.52 | M |  | 0
| SUB-TOTAL FASE B-II |  |  |  | 0
B-III | BARRIO LOS SANTOS |  |  |  | 0
0
1 | PRELIMINARES |  |  |  | 0
1.1 | Replanteo para tubería | 1225.09 | M |  | 0
0
2 | CORTE Y EXTRACCIÓN DE ASFALTO |  |  |  | 0
2.1 | Corte de asfalto e=2" (ambos lados) | 1960.14 | M |  | 0
2.2 | Extracción de asfalto | 885.13 | M² |  | 0
2.3 | Bote de material producto de la remocion de la carpeta asfaltica con camion a una distancia aproximada de 12 km (incluye carguio y esparcimiento en botadero) | 57.53 | M³E |  | 0
0
3 | MOVIMIENTO DE TIERRA: |  |  |  | 0
3.1 | Excavación material compacto | 1000.71 | M3N |  | 0
3.2 | Asiento de arena (suministro y colocación) | 85.76 | M³S |  | 0
3.3 | Suministro material de base D= 4 km | 212.43 | M³E |  | 0
3.4 | Compactar el relleno con compactador mecánico en capas de 0.20. m de espesor (incluido el esparcimiento) | 853.91 | M³C |  | 0
3.5 | Bote de material con camion a una distancia aproximada de 12 km (incluye carguio y esparcimiento en botadero) | 388.6 | M³E |  | 0
0
4 | SUMINISTRO DE TUBERÍA: |  |  |  | 0
4.1 | De 3" PVC SDR-26 c/J.G + 2% por pérdida de campana | 464.19 | M |  | 0
4.2 | De 6" PVC SDR-26 c/J.G + 3% por pérdida de campana | 793.1 | M |  | 0
0
5 | COLOCACIÓN DE TUBERÍA: |  |  |  | 0
5.1 | De 3" PVC-SDR-26 c/J.G | 455.09 | M |  | 0
5.2 | De 6" PVC SDR-26 c/J.G | 770 | M |  | 0
0
6 | PRUEBAS HIDROSTÁTICAS CON ACOMETIDAS: |  |  |  | 0
6.1 | De 3" PVC-SDR-26 c/J.G | 455.09 | M |  | 0
6.2 | De 6" PVC SDR-26 c/J.G | 770 | M |  | 0
0
7 | PIEZAS ESPECIALES C/PROTECCIÓN ANTICORROSIVA (SUMINISTRO Y COLOCACIÓN) : |  |  |  | 0
7.1 | Tee 16" x 6" acero SCH-40 | 1 | Ud |  | 0
7.1 | Tee 6" x 3" acero SCH-40 | 3 | Ud |  | 0
7.1 | Codo 6" x 35ᵒ acero SCH-40 | 5 | Ud |  | 0
7.1 | Codo 6" x 60ᵒ acero SCH-40 | 1 | Ud |  | 0
7.1 | Codo 6" x 80ᵒ acero SCH-40 | 3 | Ud |  | 0
7.1 | Codo 6" x 45ᵒ acero SCH-40 | 1 | Ud |  | 0
7.1 | Codo 6" x 20ᵒ acero SCH-40 | 1 | Ud |  | 0
7.3 | Tee 3" x 3" PVC SCH-40 | 3 | Ud |  | 0
7.6 | Codo 3"x 90º PVC SCH-40 | 1 | Ud |  | 0
7.8 | Junta Tapón Ø3" | 2 | Ud |  | 0
7.8 | Junta Tapón Ø6" | 2 | Ud |  | 0
7.9 | Juntas mecánica Tipo Dresser Ø16" | 2 | Ud |  | 0
7.9 | Juntas mecánica Tipo Dresser Ø6" | 29 | Ud |  | 0
7.9 | Juntas mecánica Tipo Dresser Ø3" | 3 | Ud |  | 0
7.11 | Cemento PVC | 1 | PA |  | 0
7.12 | Anclajes H.S. para piezas | 15 | Ud |  | 0
0
8 | SUMINISTRO Y COLOCACIÓN DE VÁLVULAS: |  |  |  | 0
8.1 | Válvula de Compuerta Ø6" H.F. Platillada Completa (150 PSI) (incl.: Válvula platillada, tornillos, junta de goma, niple platillada en un extremo, junta dresser ) | 1 | Ud |  | 0
8.2 | Caja telescópica p/válvulas (incl. Base y Tapa de H.S.) | 1 | Ud |  | 0
0
9 | ACOMETIDAS |  |  |  | 0
9.1 | Acometidas Urbanas de Ø3" X Ø½" (incluye valvula, registro de PPR) | 285 | Ud |  | 0
0
10 | HIDRANTE: |  |  |  | 0
10.1 | Hidrante de 6" (Suministro e instalación) | 2 | Ud |  | 0
0
11 | REPOSICIÓN DE ASFALTO |  |  |  | 0
11.1 | Imprimación con arena | 885.13 | M² |  | 0
11.2 | Suministro y colocación de asfalto e=2" (incl. Riego de Adherencia) | 885.13 | M² |  | 0
11.3 | Transporte de asfalto, distancia aproximada de 20.00 km | 885.13 | M³/KM |  | 0
0
12 | Señalización, Control y manejo del tránsito ( incluye: Letreros con base ,Conos Refractarios,señales verticales transitorias de transito, Cinta de aviso de peligro, Malla de seguridad naranja, caneca vial,bastones luminosos, pasarelas de madera y hombres con banderolas, chachelos y cascos de seguridad ) | 1225.09 | M |  | 0
13 | Limpieza continua y final (obreros, camión y herramientas menores) | 1225.09 | M |  | 0
| SUB-TOTAL B-III |  |  |  | 0
B-IV | REDES DISTRIBUCIÓN URBANIZACIÓN LAS CAYENAS |  |  |  | 0
0
1 | PRELIMINARES |  |  |  | 0
1.1 | Replanteo para tubería | 1144.72 | M |  | 0
0
2 | CORTE Y EXTRACCIÓN DE ASFALTO |  |  |  | 0
2.1 | Corte de asfalto e=2" (ambos lados) | 1831.55 | M |  | 0
2.2 | Extracción de asfalto | 778.41 | M² |  | 0
2.3 | Bote de material producto de la remocion de la carpeta asfaltica con camion a una distancia aproximada de 12 km (incluye carguio y esparcimiento en botadero) | 50.6 | M³E |  | 0
0
3 | MOVIMIENTO DE TIERRA: |  |  |  | 0
3.1 | Excavación material compacto | 812.75 | M3N |  | 0
3.2 | Asiento de arena (suministro y colocación) | 80.13 | M³S |  | 0
3.3 | Suministro material de base D= 4 km | 186.82 | M³E |  | 0
3.4 | Compactar el relleno con compactador mecánico en capas de 0.20. m de espesor (incluido el esparcimiento) | 690.99 | M³C |  | 0
3.5 | Bote de material con camion a una distancia aproximada de 12 km (incluye carguio y esparcimiento en botadero) | 332.94 | M³E |  | 0
0
4 | SUMINISTRO DE TUBERÍA: |  |  |  | 0
4.1 | De 3" PVC SDR-26 c/J.G + 2% por pérdida de campana | 1167.61 | M |  | 0
0
5 | COLOCACIÓN DE TUBERÍA: |  |  |  | 0
5.1 | De 3" PVC-SDR-26 c/J.G | 1144.72 | M |  | 0
0
6 | PRUEBAS HIDROSTÁTICAS CON ACOMETIDAS: |  |  |  | 0
6.1 | De 3" PVC-SDR-26 c/J.G | 1144.72 | M |  | 0
0
7 | PIEZAS ESPECIALES C/PROTECCIÓN ANTICORROSIVA (SUMINISTRO Y COLOCACIÓN) : |  |  |  | 0
7.1 | Tee 4" x 3" acero SCH-40 | 3 | Ud |  | 0
7.2 | Niple de 4" acero SCH-40 | 3 | Ud |  | 0
7.3 | Tee 3" x 3" PVC SCH-40 | 10 | Ud |  | 0
7.4 | Codo 3"x 45º PVC SCH-40 | 7 | Ud |  | 0
7.5 | Codo 3"x 90º PVC SCH-40 | 6 | Ud |  | 0
7.6 | Junta Tapón Ø3" | 8 | Ud |  | 0
7.7 | Juntas mecánica Tipo Dresser Ø3" | 1 | Ud |  | 0
7.8 | Juntas mecánica Tipo Dresser Ø4" | 4 | Ud |  | 0
7.9 | Cemento PVC | 1 | PA |  | 0
0
8 | SUMINISTRO Y COLOCACIÓN DE VÁLVULAS: |  |  |  | 0
8.1 | Válvula de Compuerta Ø3" H.F. Platillada Completa (150 PSI) (incl.: Válvula platillada, tornillos, junta de goma, niple platillada en un extremo, junta dresser ) | 3 | Ud |  | 0
8.2 | Caja telescópica p/válvulas (incl. Base y Tapa de H.S.) | 3 | Ud |  | 0
0
9 | ACOMETIDAS |  |  |  | 0
9.1 | Acometidas Urbanas de Ø3" X Ø½" (incluye valvula, registro de PPR) | 60 | Ud |  | 0
0
10 | REPOSICIÓN DE ASFALTO |  |  |  | 0
10.1 | Imprimación con arena | 778.41 | M² |  | 0
10.2 | Suministro y colocación de asfalto e=2" (incl. Riego de Adherencia) | 778.41 | M² |  | 0
10.3 | Transporte de asfalto, distancia aproximada de 20.00 km | 778.41 | M³/KM |  | 0
0
11 | Señalización, Control y manejo del tránsito ( incluye: Letreros con base ,Conos Refractarios,señales verticales transitorias de transito, Cinta de aviso de peligro, Malla de seguridad naranja, caneca vial,bastones luminosos, pasarelas de madera y hombres con banderolas, chachelos y cascos de seguridad ) | 1144.72 | M |  | 0
12 | Limpieza continua y final (obreros, camión y herramientas menores) | 1144.72 | M |  | 0
| SUB-TOTAL B-IV |  |  |  | 0
B-V | REDES DISTRIBUCIÓN ZONA SUR AV. ESTRELLA SADHALÁ |  |  |  | 0
0
1 | PRELIMINARES |  |  |  | 0
1.1 | Replanteo para tubería | 1233.01 | M |  | 0
0
2 | CORTE Y EXTRACCIÓN DE ASFALTO |  |  |  | 0
2.1 | Corte de asfalto e=2" (ambos lados) | 1972.82 | M |  | 0
2.2 | Extracción de asfalto | 838.45 | M² |  | 0
2.3 | Bote de material producto de la remocion de la carpeta asfaltica con camion a una distancia aproximada de 12 km (incluye carguio y esparcimiento en botadero) | 54.5 | M³E |  | 0
0
3 | MOVIMIENTO DE TIERRA: |  |  |  | 0
3.1 | Excavación material compacto | 903.44 | M3N |  | 0
3.2 | Asiento de arena (suministro y colocación) | 86.31 | M³S |  | 0
3.3 | Suministro material de base D= 4 km | 201.23 | M³E |  | 0
3.4 | Compactar el relleno con compactador mecánico en capas de 0.20. m de espesor (incluido el esparcimiento) | 769.55 | M³C |  | 0
3.5 | Bote de material con camion a una distancia aproximada de 12 km (incluye carguio y esparcimiento en botadero) | 361.89 | M³E |  | 0
0
4 | SUMINISTRO DE TUBERÍA: |  |  |  | 0
4.1 | De 4" PVC SDR-26 c/J.G + 2% por pérdida de campana | 408 | M |  | 0
4.2 | De 3" PVC SDR-26 c/J.G + 2% por pérdida de campana | 849.67 | M |  | 0
0
5 | COLOCACIÓN DE TUBERÍA: |  |  |  | 0
5.1 | De 4" PVC-SDR-26 c/J.G | 400 | M |  | 0
5.2 | De 3" PVC-SDR-26 c/J.G | 833.01 | M |  | 0
0
6 | PRUEBAS HIDROSTÁTICAS CON ACOMETIDAS: |  |  |  | 0
6.1 | De 4" PVC-SDR-26 c/J.G | 400 | M |  | 0
6.2 | De 3" PVC-SDR-26 c/J.G | 833.01 | M |  | 0
0
7 | PIEZAS ESPECIALES C/PROTECCIÓN ANTICORROSIVA (SUMINISTRO Y COLOCACIÓN) : |  |  |  | 0
7.1 | Tee 18" x 4" acero SCH-40 | 1 | Ud |  | 0
7.1 | Niple de 4" acero SCH-40 | 4 | Ud |  | 0
7.1 | Niple de 3" acero SCH-40 | 1 | Ud |  | 0
7.2 | Tee 4" x 4" PVC SCH-40 | 3 | Ud |  | 0
7.2 | Tee 3" x 4" PVC SCH-40 | 8 | Ud |  | 0
7.3 | Tee 3" x 3" PVC SCH-40 | 3 | Ud |  | 0
7.4 | Codo 4"x 90º PVC SCH-40 | 1 | Ud |  | 0
7.6 | Codo 3"x 45º PVC SCH-40 | 7 | Ud |  | 0
7.6 | Codo 3"x 90º PVC SCH-40 | 3 | Ud |  | 0
7.7 | Red 4" x 3" PVC SCH-40 | 4 | Ud |  | 0
7.8 | Junta Tapón Ø3" | 8 | Ud |  | 0
7.9 | Juntas mecánica Tipo Dresser Ø18" | 2 | Ud |  | 0
7.1 | Juntas mecánica Tipo Dresser Ø4" | 1 | Ud |  | 0
7.11 | Cemento PVC | 1 | PA |  | 0
7.12 | Anclajes H.S. para piezas | 6 | Ud |  | 0
0
8 | SUMINISTRO Y COLOCACIÓN DE VÁLVULAS: |  |  |  | 0
8.1 | Válvula de Compuerta Ø4" H.F. Platillada Completa (150 PSI) (incl.: Válvula platillada, tornillos, junta de goma, niple platillada en un extremo, junta dresser ) | 1 | Ud |  | 0
8.2 | Caja telescópica p/válvulas (incl. Base y Tapa de H.S.) | 1 | Ud |  | 0
0
9 | ACOMETIDAS |  |  |  | 0
9.1 | Acometidas Urbanas de Ø3" X Ø½" (incluye valvula, registro de PPR) | 330 | Ud |  | 0
0
10 | REPOSICIÓN DE ASFALTO |  |  |  | 0
10.1 | Imprimación con arena | 838.45 | M² |  | 0
10.2 | Suministro y colocación de asfalto e=2" (incl. Riego de Adherencia) | 838.45 | M² |  | 0
10.3 | Transporte de asfalto, distancia aproximada de 20.00 km | 838.45 | M³/KM |  | 0
0
11 | Señalización, Control y manejo del tránsito ( incluye: Letreros con base ,Conos Refractarios,señales verticales transitorias de transito, Cinta de aviso de peligro, Malla de seguridad naranja, caneca vial,bastones luminosos, pasarelas de madera y hombres con banderolas, chachelos y cascos de seguridad ) | 1233.01 | M |  | 0
12 | Limpieza continua y final (obreros, camión y herramientas menores) | 1233.01 | M |  | 0
| SUB-TOTAL FASE V |  |  |  | 0
B-VI | REDES DISTRIBUCIÓN SECTOR MIRAFLOR I |  |  |  | 0
0
1 | PRELIMINARES |  |  |  | 0
1.1 | Replanteo para tubería | 1100.29 | M |  | 0
0
2 | CORTE Y EXTRACCIÓN DE ASFALTO |  |  |  | 0
2.1 | Corte de asfalto e=2" (ambos lados) | 1760.46 | M |  | 0
2.2 | Extracción de asfalto | 748.2 | M² |  | 0
2.3 | Bote de material producto de la remocion de la carpeta asfaltica con camion a una distancia aproximada de 12 km (incluye carguio y esparcimiento en botadero) | 48.63 | M³E |  | 0
0
3 | MOVIMIENTO DE TIERRA: |  |  |  | 0
3.1 | Excavación material compacto | 856.41 | M3N |  | 0
3.2 | Asiento de arena (suministro y colocación) | 84.02 | M³S |  | 0
3.3 | Suministro material de base D= 4 km | 179.57 | M³E |  | 0
3.4 | Compactar el relleno con compactador mecánico en capas de 0.20. m de espesor (incluido el esparcimiento) | 728.32 | M³C |  | 0
3.5 | Bote de material con camion a una distancia aproximada de 12 km (incluye carguio y esparcimiento en botadero) | 333.27 | M³E |  | 0
0
4 | SUMINISTRO DE TUBERÍA: |  |  |  | 0
4.1 | De 4" PVC- SDR-26 c/J.G + 2% por pérdida de campana | 61.2 | M |  | 0
4.2 | De 3" PVC SDR-26 c/J.G + 2% por pérdida de campana | 1163.1 | M |  | 0
0
5 | COLOCACIÓN DE TUBERÍA: |  |  |  | 0
5.1 | De 4" PVC-SDR-26 c/J.G | 60 | M |  | 0
5.2 | De 3" PVC-SDR-26 c/J.G | 1040.29 | M |  | 0
0
6 | PRUEBAS HIDROSTÁTICAS CON ACOMETIDAS: |  |  |  | 0
6.1 | De 4" PVC-SDR-26 c/J.G | 60 | M |  | 0
6.2 | De 3" PVC-SDR-26 c/J.G | 1040.29 | M |  | 0
0
7 | PIEZAS ESPECIALES C/PROTECCIÓN ANTICORROSIVA (SUMINISTRO Y COLOCACIÓN) : |  |  |  | 0
7.3 | Tee 3" x 3" PVC SCH-40 | 14 | Ud |  | 0
7.4 | Codo 4"x 45º PVC SCH-40 | 1 | Ud |  | 0
7.4 | Codo 4"x 90º PVC SCH-40 | 1 | Ud |  | 0
7.6 | Codo 3"x 45º PVC SCH-40 | 5 | Ud |  | 0
7.6 | Codo 3"x 90º PVC SCH-40 | 4 | Ud |  | 0
7.7 | Red 4" x 3" PVC SCH-40 | 1 | Ud |  | 0
7.8 | Junta Tapón Ø3" | 9 | Ud |  | 0
7.1 | Juntas mecánica Tipo Dresser Ø4" | 1 | Ud |  | 0
7.11 | Cemento PVC | 1 | PA |  | 0
0
8 | SUMINISTRO Y COLOCACIÓN DE VÁLVULAS: |  |  |  | 0
8.1 | Válvula de Compuerta Ø3" H.F. Platillada Completa (150 PSI) (incl.: Válvula platillada, tornillos, junta de goma, niple platillada en un extremo, junta dresser ) | 1 | Ud |  | 0
8.2 | Caja telescópica p/válvulas (incl. Base y Tapa de H.S.) | 1 | Ud |  | 0
0
9 | ACOMETIDAS |  |  |  | 0
9.1 | Acometidas Urbanas de Ø3" X Ø½" (incluye valvula, registro de PPR) | 220 | Ud |  | 0
0
10 | HIDRANTE: |  |  |  | 0
10.1 | Hidrante de 4" (Suministro e instalación) | 1 | Ud |  | 0
0
11 | REPOSICIÓN DE ASFALTO |  |  |  | 0
11.1 | Imprimación simple | 748.2 | M² |  | 0
11.2 | Suministro y colocación de asfalto e=2" (incl. Riego de Adherencia) | 748.2 | M² |  | 0
11.3 | Transporte de asfalto, distancia aproximada de 20.00 km | 748.2 | M³/KM |  | 0
0
12 | Señalización, Control y manejo del tránsito ( incluye: Letreros con base ,Conos Refractarios,señales verticales transitorias de transito, Cinta de aviso de peligro, Malla de seguridad naranja, caneca vial,bastones luminosos, pasarelas de madera y hombres con banderolas, chachelos y cascos de seguridad ) | 1100.29 | M |  | 0
13 | Limpieza continua y final (obreros, camión y herramientas menores) | 1100.29 | M |  | 0
| SUB-TOTAL FASE VI |  |  |  | 0
B-VII | EMPALMES |  |  |  | 0
1 | Empalme a tuberias existentes 6 unidades (incluye: corte, extracción y reposicion de carpeta asfaltica., movimiento de tierra, corte de tuberia existente, bombas de achique y señalizacion y seguridad) (No incluye piezas) | 1 | PA |  | 0
| SUB-TOTAL FASE VI |  |  |  | 0
| SUB-TOTAL FASE B |  |  |  | 0
C | VARIOS |  |  |  | 0
1 | Valla anunciando obra 20' x10' impresión Full Color conteniendo logo de INAPA, nombre de proyecto y contratista. estructura en tubos galvanizados 1.1/2" x 1.1/2" y soportes en tubo cuadrado 4" x 4". | 10 | Ud |  | 0
2 | Campamento (Incluye oficinas, almacenes, talleres y unidades baños móviles). Sujeto a aprobación de la Supervisión | 1 | PA |  | 0
3 | Limpieza final y continua | 18 | Meses |  | 0
| SUB-TOTAL FASE C |  |  |  | 0
| SUB-TOTAL GENERAL |  |  |  | 0
| SUB-TOTAL GENERAL |  |  |  | 0
GASTOS INDIRECTOS
| Gastos Administrativos | 3% |  |  | 0
| Honorarios Profesionales | 10% |  |  | 0
| Seguros, Pólizas y Fianzas | 4% |  |  | 0
| Supervisión de la Obra | 5% |  |  | 0
| Gastos de Transporte | 3% |  |  | 0
| Ley 6-86 | 1% |  |  | 0
| Estudios (Sociales, Ambientales, Geotécnicos, Topográficos y de Calidad, entre otros) | 10% |  |  | 0
| Medida de Compensación Ambiental | 1.5% |  |  | 0
| CODIA | 0.1% |  |  | 0
| ITBIS (Ley 07-2007) | 18% |  |  | 0
| Mantenimiento y Operación Sistemas INAPA | 10% |  |  | 0
| Imprevistos | 10% |  |  | 0
| SUB-TOTAL GASTOS INDIRECTOS |  |  |  | 0
| TOTAL GENERAL RD$ |  |  |  | 0
| TOTAL A CONTRATAR RD$ |  |  |  | 0