## Lista de Partidas
Obra: | AMPLIACIÓN ACUEDUCTO MÙLTIPLE MUNICIPIOS MONCIÓN-SABANETA ZONA ESTE, LOTE I
SNIP: | 15412
Ubicación: PROVINCIA SANTIAGO RODRIGUEZ |  |  | Zona : I
Nº | DESCRIPCIÓN | CANTIDAD | UD | P.U. (RD$) | VALOR (RD$)
A | REHABILITACIÓN DE CAMINOS DE ACCESO Y CANALETAS
I | REHABILITACIÓN CAMINO DE ACCESO A LA OBRA DE TOMA, A=6.50 m; L=280.00 m
1 | MOVIMIENTO DE TIERRA
1.1 | Corte de Material inservible | 364 | M³N |  | 0 | 0
1.2 | Bote material sobrante c/camión dist=5Km (Incluye esparcimiento en botadero) | 436.8 | M³E |  | 0 | 0
0
2 | RELLENO PARA CONFORMAR LA RASANTE DEL CAMINO |  |  |  |  | 0
2.1 | Suministro de material de préstamo para relleno | 436.8 | M³E |  | 0 | 0
2.2 | Regado, nivelado y prefilado c/equipo | 436.8 | M³S |  | 0 | 0
2.3 | Compactación y mojado de material c/equipo | 414.96 | M³C |  | 0 | 0
0
3 | REHABILITACIÓN CANALETA DE TIERRA | 560 | M |  | 0 | 0
0
4 | ASFALTO |  |  |  |  | 0
4.1 | Riego de Adherencia | 1820 | M² |  | 0 | 0
4.2 | Imprimación Doble | 1820 | M² |  | 0 | 0
0
5 | LIMPIEZA FINAL | 1 | P.A. |  | 0 | 0
0
II | REHABILITACIÓN CAMINO DE ACCESO A PLANTA DE TRATAMIENTO, A=6.30 m; L=120.00 m |  |  |  |  | 0
1 | MOVIMIENTO DE TIERRA: |  |  |  |  | 0
1.1 | Corte de Material inservible | 151.2 | M³N |  | 0 | 0
1.2 | Bote de material sobrante, d=5 km ( incluye esparcimiento en botadero) | 181.44 | M³E |  | 0 | 0
0
2 | RELLENO PARA CONFORMAR LA RASANTE DEL CAMINO |  |  |  |  | 0
2.1 | Suministro de material de préstamo para relleno D= 10 Km (sujeto a la aprobación del Supervisor) | 181.44 | M³E |  | 0 | 0
2.2 | Regado, nivelado y prefilado c/equipo | 181.44 | M³S |  | 0 | 0
2.3 | Compactación y mojado de material c/equipo | 172.37 | M³C |  | 0 | 0
0
3 | REHABILITACIÓN CANALETA DE TIERRA | 240 | M |  | 0 | 0
0
4 | ASFALTO |  |  |  |  | 0
4.1 | Riego de Adherencia | 780 | M² |  | 0 | 0
4.2 | Imprimación Doble | 780 | M² |  | 0 | 0
0
5 | LIMPIEZA FINAL | 1 | P.A. |  | 0 | 0
0
6 | CONSTRUCCION MURO DE TERRAMESH SYSTEM PARA REPARACIÓN DE TALUD EN OBRA DE TOMA EXISTENTE |  |  |  | 0 | 0
1 | MOVIMIENTO DE TIERRA |  |  |  |  | 0
1.1 | Replanteo y control topografico | 2 | Visita |  | 0 | 0
1.2 | Excavación material no clasificado c/equipo | 550.5 | M³ |  | 0 | 0
1.3 | Relleno compactación c/compactador mecánico en capas de 0.20m de material de excavación y suministro de materiales | 552.9 | M³ |  | 0 | 0
1.4 | Bote de material con camión D=5 km (incluye carguío y esparcimiento en botadero) | 660.6 | M³ |  | 0 | 0
0
2 | MISCELÁNEOS |  |  |  |  | 0
2.1 | Terramesh System 0.5m x 1m x 2m | 228 | Ud |  | 0 | 0
2.2 | Terramesh System 1m x 1m x 2m | 1140 | Ud |  | 0 | 0
2.3 | Geotextil Mactex | 540 | M² |  | 0 | 0
2.4 | Geomalla WG120 | 1254 | M² |  | 0 | 0
2.5 | Suministro de piedras para TMS | 1070.46 | M³ |  | 0 | 0
2.6 | Suministro y colocación de tuberias para drenaje (ver detalle en plano) | 1 | P.A. |  | 0 | 0
0
3 | MANO DE OBRA COLOCACION DE GAVIONES |  |  |  |  | 0
3.1 | Brigada de ejecución del muro | 1070.46 | M³ |  | 0 | 0
3.2 | Confección de formaletas de nivelación | 1 | PA |  | 0 | 0
| SUB - TOTAL FASE A |  |  |  | 0 | 0
B | MEJORAMIENTO ESTACIÓN DE BOMBEO (CÁRCAMO ACUEDUCTO MONCIÓN) |  |  |  |  | 0
1 | ELECTRIFICACIÓN SECUNDARIA |  |  |  |  | 0
1.1 | Alimentador eléctrico desde panel board hasta arrancardores suaves (3 equipos), con 6 conductores 250 MCM (2/fases) y 1 conductor THW # 4/0 (tierra) tubería EMT de ø4", incluye condulet, conectores y soportes de tuberías. | 6 | M |  | 0 | 0
1.2 | Alimentador eléctrico desde arrancardores suaves hasta motores electricos de electrobombas (3 equipos), con 6 conductores 250 MCM (2/fases) y 1 conductor THW # 4/0 (tierra) tuberías EMT y PVC de ø4", incluye condulet, conectores y soportes de tuberías. | 20 | M |  | 0 | 0
1.3 | Panel board en barra de 2,000 AMP. con 1 main breaker 1,600/3 AMP y 4 breakers 600/3 AMP | 1 | Ud |  | 0 | 0
1.4 | Mano de Obra Eléctrica Secundaria | 1 | Ud |  | 0 | 0
0
2 | SUMINISTRO E INSTALACIÓN DE EQUIPO DE BOMBEO |  |  |  |  | 0
2.1 | Suministro e Instalación de Electrobomba turbina de eje vertical, para 1,110 GPM vs 1,017 Pies de TDH, con motor de 400 HP a 460 V, 60 Hz., incluye 17.5 pies de columnas mas tazones | 3 | Ud |  | 0 | 0
2.2 | Instalación de electrobomba de 400 HP | 3 | Ud |  | 0 | 0
2.3 | Arrancador suave para motor de 400 HP, 460V | 3 | Ud |  | 0 | 0
2.4 | Niple de Ø8" x 12" platillado en un extremo | 6 | Ud |  | 0 | 0
2.5 | Junta mecánica dreeser de Ø8", 600 PSI | 3 | Ud |  | 0 | 0
2.6 | Instalación manométrica completa, inc. Manometro de 0-700 PSI | 3 | Ud |  | 0 | 0
2.7 | Válvula de Aire de Ø2" (completa) | 3 | Ud |  | 0 | 0
2.8 | Válvula check horizontal de Ø8" platillado a 600 PSI. | 3 | Ud |  | 0 | 0
2.9 | Válvula de compuerta de vástago ascendente de Ø8" platillada a 600 PSI. | 4 | Ud |  | 0 | 0
2.1 | Válvula anticipadora contra golpe de ariete de Ø6" platillada a 600 PSI. | 1 | Ud |  | 0 | 0
2.11 | Mano de obra desmonte de descarga existente | 1 | Ud |  | 0 | 0
2.12 | Mano de obra construccion de descarga de Ø8 | 1 | Ud |  | 0 | 0
2.13 | Pintura azul para la descarga completa | 1 | Ud |  | 0 | 0
0
3 | INSTALACIÓN ELECTRICA EN CASETA DE BOMBEO |  |  |  |  | 0
3.1 | Suministro e instalacion de panel de distribucion 4/8 circuitos (inc. breakers) | 1 | Ud |  | 0 | 0
3.2 | Colocacion de conector recto L.T. de 4" | 1 | Ud |  | 0 | 0
3.3 | Salidas Cenitales en tuberia EMT de 3/4" | 4 | Ud |  | 0 | 0
3.4 | Salida Tomacorriente Doble 120V, en tuberia EMT de 3/4" | 3 | Ud |  | 0 | 0
3.5 | Salida Interruptor Sencillo en tuberia EMT de 3/4" | 1 | Ud |  | 0 | 0
3.6 | Suministro e instalación de lámpara tipo LED de 150 W, 220 V., completa, (inc. fotoceldas) | 4 | Ud |  | 0 | 0
0
| SUB -TOTAL FASE B |  |  |  | 0 | 0
0
C | LINEA DE IMPULSIÓN DESDE ESTACIÓN DE BOMBEO EXISTENTE HASTA ZONA DE PLANTAS |  |  |  |  | 0
1 | PRELIMINARES |  |  |  |  | 0
1.1 | Replanteo | 4550.24 | M |  | 0 | 0
0
2 | CORTE Y EXTRACCIÓN DE ASFALTO |  |  |  |  | 0
2.1 | Corte de asfalto e=2", ambos lados | 9100.48 | M |  | 0 | 0
2.2 | Remoción de carpeta asfáltica | 4777.75 | M² |  | 0 | 0
2.3 | Bote material Asfáltico c/camión dist= 5Km (Incluye esparcimiento en lugar de botadero) | 315.52 | M³ |  | 0 | 0
0
3 | MOVIMIENTO DE TIERRA |  |  |  |  | 0
3.1 | Excavación material compacto c/equipo | 6415.84 | M³ |  | 0 | 0
3.2 | Suministro de material de mina a 15 Km (Caliche) (Sujeto aprobación por la supervisión) | 1327.94 | M³E |  | 0 | 0
3.3 | Relleno compactado de material c/compactador mecánico en capas de 0.20m | 5533.09 | M³C |  | 0 | 0
3.4 | Bote material sobrante c/camión dist=5Km (Incluye esparcimiento en botadero) | 2431.38 | M³E |  | 0 | 0
0
4 | SUMINISTRO DE TUBERÍA |  |  |  |  | 0
4.1 | De Ø16" Acero SCH-30 | 4550.24 | M |  | 0 | 0
0
5 | COLOCACIÓN DE TUBERÍA |  |  |  |  | 0
5.1 | De Ø16" Acero SCH-30 | 4550.24 | M |  | 0 | 0
0
6 | SUMINISTRO Y COLOCACIÓN DE PIEZAS ESPECIALES DE: |  |  |  |  | 0
6.1 | ACERO SCH-30 (c/protección anticorrosiva): |  |  |  |  | 0
6.2 | Codo de Ø16" x 90º acero SCH-30 , Soldado | 3 | Ud |  | 0 | 0
6.3 | Codo de Ø16" x 50º acero SCH-30 , Soldado | 3 | Ud |  | 0 | 0
6.4 | Codo de Ø16" x 40º acero SCH-30 , Soldado | 2 | Ud |  | 0 | 0
6.5 | Codo de Ø16" x 30º acero SCH-30 , Soldado | 3 | Ud |  | 0 | 0
6.6 | Codo de Ø16" x 25º acero SCH-30 , Soldado | 8 | Ud |  | 0 | 0
6.7 | Codo de Ø16" x 20º acero SCH-30 , Soldado | 14 | Ud |  | 0 | 0
6.8 | Codo de Ø16" x 15º acero SCH-30 , Soldado | 16 | Ud |  | 0 | 0
6.9 | Anclaje de Hormigón | 49 | Ud |  | 0 | 0
0
7 | SUMINISTRO Y COLOCACIÓN DE VÁLVULAS |  |  |  |  | 0
7.1 | Válvula de Compuerta Ø16", H.F. platillada completa 150 PSI ( inc. cuerpo de la válvula, niples platillados con sus tornillos, tuercas, juntas de goma, junta dresser, suministro y colocación) | 1 | Ud |  | 0 | 0
7.2 | Válvula de Aire Combinada Ø3" H.F.platillada ,150 PSI , a colocar en tuberaí de Ø16", (inc. niples platillado, tornillos, tuercas, junta de fomas y llave de bola) | 12 | Ud |  | 0 | 0
7.3 | Válvula de Desagüe Ø6" H.F de 150 PSI, platillada a colocar en tubería de Ø16" ( inc. cuerpo de válvula, niples platilado, tornillo, tuercas, junta de goma, junta mecánica tipo Dresser, tee, codo y caja telescápica) | 10 | Ud |  | 0 | 0
7.4 | Registro para válvula de compuerta | 1 | Ud |  | 0 | 0
7.5 | Registro para válvula de aire | 12 | Ud |  | 0 | 0
7.6 | Caja telescópica para Válvula de Compuerta (Según diseño) | 10 | Ud |  | 0 | 0
7.7 | Anclaje de H.A. (1.20m x 0.50m x 0.50m) TIPO 3, F'c=210 kg/cm² (Según detalle de diseño) | 2 | Ud |  | 0 | 0
7.8 | Anclaje de H.S. (0.40m x 0.40m x 0.40m) TIPO 4, F'c =210 kg/cm² (Según detalle de diseño) | 2 | Ud |  | 0 | 0
0
8 | CRUCES |  |  |  |  | 0
8.1 | CRUCE DE PUENTE Ø16" ACERO, L= 35.00 M (1UD ) INCLUYE BRAZOS |  |  |  |  | 0
8.1.1 | Replanteo | 1 | Ud |  | 0 | 0
8.1.2 | Suministro de Tubería Ø16" Acero SCH-30, sin costura , c/protección anticorosiva | 35 | M |  | 0 | 0
8.1.3 | Suministro de Codo 16" x 45º Acero SCH-30 | 4 | Ud |  | 0 | 0
8.1.4 | Abrazadera metálicas (inc. Tornillo anclajes tipo hilti ¼" x 2" ) | 10 | Ud |  | 0 | 0
8.1.5 | Anclajes de Hormigón | 2 | Ud |  | 0 | 0
8.1.6 | Pintura de óxido rojo | 44.8 | M² |  | 0 | 0
8.1.7 | Pintura Esmalte Azul | 44.8 | M² |  | 0 | 0
8.1.8 | Mano de Obra Plomero y Soldador | 1 | Ud |  | 0 | 0
0
9 | REPOSICIÓN DE CARPETA ASFÁLTICA |  |  |  |  | 0
9.1 | Imprimación sencilla | 4777.75 | M² |  | 0 | 0
9.2 | Suministro y colocación de Asfalto e=2" (Incluye Riego de Adherencia) | 4777.75 | M² |  | 0 | 0
9.3 | Transporte de asfalto, Distancia = 61.6 km apróx. | 14950.92 | M³E/Km |  | 0 | 0
0
10 | SEÑALIZACIÓN, CONTROL Y MANEJO DE TRÁNSITO (Incluye letreros con base, conos refractarios, cinta de peligro, malla de seguridad naranja, tanques de 55 Gl pintados amarillo tráfico con cinta lumínica, pasarelas de madera y hombres con banderolas, chachelos y cascos de seguridad) | 4550.24 | M |  | 0 | 0
0
11 | LIMPIEZA CONTINUA Y FINAL (Incluye obreros, camión y herramientas menores) | 4550.24 | M |  | 0 | 0
| SUB-TOTAL FASE C |  |  |  | 0 | 0
0
D | CONSTRUCCIÓN Y REHABILITACIÓN PLANTAS POTABILIZADORAS DE FILTRACION RÁPIDA DE 70 LPS |  |  |  |  | 0
0
D-1 | CONSTRUCCIÓN PLANTA DE TRATAMIENTO DE FILTRACIÓN RÁPIDA DE 70 LPS DE CAPACIDAD |  |  |  |  | 0
0
I | TRABAJOS GENERALES |  |  |  | 0 | 0
1 | Replanteo y Control Topográfico en general | 8 | Visitas |  | 0 | 0
0
2 | EXPLANACION CON EQUIPO |  |  |  |  | 0
2.1 | Explanación con equipo (corte y empuje) Tractor Cat D8 o similar | 1058.39 | M³N |  | 0 | 0
2.2 | Relleno compactado c/compactador mecánico en capas de 0.20m (sin suministro material ) | 19.05 | M3 |  | 0 | 0
2.3 | Bote de material sobrante con camión, distancia 5km (incluye carguío y esparcimiento en botadero) | 1351.142 | M³e |  | 0 | 0
| SUB-TOTAL I |  |  |  | 0 | 0
0
II | CASCADA DE AIREACIÓN |  |  |  |  | 0
1 | Replanteo | 1 | P.A. |  | 0 | 0
[5 empty] | 0 | 0
2 | MOVIMIENTO DE TIERRA: |  |  |  | 0 | 0
2.1 | Excavación material compacto c/retropala 416E o similar | 31.36 | M³N |  | 0 | 0
2.2 | Relleno de reposición compactado c/compactador mecánico en capa de 0.20 m | 21.952 | M³C |  | 0 | 0
2.3 | Bote de escombros con camión, distancia 5 km (incluye carguío y esparcimiento en botadero) | 12.2304 | M³E |  | 0 | 0
[5 empty] | 0 | 0
3 | HORMIGÓN ARMADO 280 Kg /cm2 ( Industrial ) EN: |  |  |  | 0 | 0
3.1 | Hormigón de Limpieza F´C=140KG/CM2, e=0.05m | 0.92 | M³ |  | 0 | 0
3.2 | Zapata de Muros (1.0x0.40) m - 1.91 qq/m3 | 7.36 | M³ |  | 0 | 0
3.3 | Losa de Fondo 0.40m- 7.90 qq/m3 | 1.6 | M³ |  | 0 | 0
3.4 | Antepecho H.A.(0.15 x 0.30 ) m - 2.70 qq/m3 | 0.48 | M³ |  | 0 | 0
3.5 | Viga V1(0.20 x 0.35 ) m - 6.90 qq/m3 | 0.084 | M³ |  | 0 | 0
3.6 | Muro 0.20 m - 3.39 qq/m3 | 16.33 | M³ |  | 0 | 0
3.7 | Muro 0.25 m - 2.75 qq/m3 | 7.32 | M³ |  | 0 | 0
3.8 | Losas 0.20 m - 3.92 qq/m3 | 8.75 | M³ |  | 0 | 0
3.9 | Suministro y colocación de banda de goma hidrofílica extensible para construcción impermeable 5 mmx20 mm | 19.2 | M |  | 0 | 0
0
4 | TERMINACIÓN DE SUPERFICIE: |  |  |  | 0 | 0
4.1 | Fraguache | 241.04 | M² |  | 0 | 0
4.2 | Pañete exterior | 137.44 | M² |  | 0 | 0
4.3 | Pañete Pulido en interior | 103.6 | M² |  | 0 | 0
4.4 | Fino Pulido en losa de Fondo | 33.79 | M² |  | 0 | 0
4.5 | Cantos | 170.8 | M |  | 0 | 0
4.6 | Pintura acrilica ( incluye base blanca ) | 137.44 | M² |  | 0 | 0
[5 empty] | 0 | 0
5 | INSTALACIONES: |  |  |  | 0 | 0
5.1 | Valvula de Compuerta de Ø3" | 1 | Ud |  | 0 | 0
5.2 | Tubería 16" acero SCH-40 c/protección anticorrosiva | 6.1 | M |  | 0 | 0
5.3 | Codo de Ø16" x90º acero C/protección anticorrosiva | 2 | Ud |  | 0 | 0
5.4 | Mano de Obra Tubería y Piezas | 1 | PA |  | 0 | 0
5.5 | Escalera tipo Gato (ver detalle) | 1 | Ud |  | 0 | 0
0
| SUB-TOTAL II |  |  |  | 0 | 0
0
III | PLANTA DE TRATAMIENTO |  |  |  | 0 | 0
1 | MOVIMIENTO DE TIERRA PARA FUNDACIONES: |  |  |  |  | 0
1.1 | Excavación material compacto c/retropala 416E o similar | 637.5 | M³N |  | 0 | 0
1.2 | Relleno de reposición compactado c/compactador mecánico en capa de 0.20 m | 127.5 | M³C |  | 0 | 0
1.3 | Bote de escombros con camión, distancia 5km (incluye carguío y esparcimiento en botadero) | 663 | M³e |  | 0 | 0
0
2 | HORMIGON ARMADO INDUSTRIAL F`C=280 KG/CM2 TERMINACIÓN HORMIGON VISTO EN: |  |  |  |  | 0
2.1 | Losa de Fondo e=0.35m -1.97 QQ/M3 | 94.8 | M³ |  | 0 | 0
2.2 | Losa intermedia e=0.20m -2.78 QQ/M3 | 14.68 | M³ |  | 0 | 0
2.3 | Losa Pasarela e=0.15 m -2.41 QQ/M3 | 17.12 | M³ |  | 0 | 0
2.3 | Losa inclinada e=0.15 m -3.30 QQ/M3 | 0.7 | M³ |  | 0 | 0
2.4 | Vigas V1 (0.25X0.50)m -8.62 QQ/M3 | 0.1125 | M³ |  | 0 | 0
2.6 | Muros 0.50m -4.20 QQ/M3 | 6.06 | M³ |  | 0 | 0
2.7 | Muros 0.40m -5.01 QQ/M3 | 2.42 | M³ |  | 0 | 0
2.8 | Muros 0.30m -2.66 QQ/M3 | 244.02 | M³ |  | 0 | 0
2.9 | Muros 0.25m -2.51 QQ/M3 | 21.86 | M³ |  | 0 | 0
2.10 | Muros 0.20m -4.20 QQ/M3 | 23.78 | M³ |  | 0 | 0
2.11 | Muros 0.15m 4.10 QQ/M3 | 7.77 | M³ |  | 0 | 0
2.12 | Hormigón Ciclópeo | 49.052 | M³ |  | 0 | 0
2.13 | Hormigón de Limpieza F´C=140KG/CM2, e=0.05m | 13.543 | M³ |  | 0 | 0
2.14 | Hormigón Simple F´C=180KG/CM2 en fondo Canal de Entrada, Floculadores y Filtros | 4.76 | M³ |  | 0 | 0
2.15 | Suministro y colocación de banda de goma hidrofílica extensible para construcción impermeable 5 mmx20 mm | 200.15 | M |  | 0 | 0
|  | 0 |  |  |  | 0
3 | TERMINACIÓN DE SUPERFICIE : | 0 |  |  | 0 | 0
3.1 | Fino pulido en fondo y losas intermedias | 203.8168 | M² |  | 0 | 0
0
4 | INSTALACIONES (SUMINISTRO Y COLOCACIÓN) EN: |  |  |  | 0 | 0
4.1 | CANAL DE ENTRADA Y MEZCLA RÁPIDA |  |  |  | 0 | 0
4.1.1 | Suministro y colocación tubería 16" Hierro Dúctil | 2 | M |  | 0 | 0
4.1.2 | Niple 8'' x 12" acero SCH-40 s/costura con recubrimiento anticorrosivo | 2 | Ud |  | 0 | 0
4.1.3 | Difusor para solución de Sulfato de aluminio en PVC SCH 40 Ø1" (Incluye línea de alimentación) | 1 | Ud |  | 0 | 0
[5 empty] | 0 | 0
4.2 | FLOCULADORES |  |  |  | 0 | 0
4.2.1 | Placas de material polipropileno, espesor 0.0127 m (1/2"). Colocación con perfiles de polipropileno de 2"x 1" con tornillos hilter inoxidables separados a 0,50 m centro a centro. Altura según planos de diseño | 2114.821 | P2 |  | 0 | 0
4.2.2 | Compuertas tipo Mural (0.50mx0.50m), marcos en perfil 'U' de 2", material de fabricación: acero inoxidable AISI 316/304 espesor tola ¼". Vástago en barra sólida 1½" (Entrada Floculador) | 1 | Ud |  | 0 | 0
4.2.3 | Compuertas tipo Mural (0.90 m x 0.25m), marcos en perfil 'U' de 2", material de fabricación: acero inoxidable AISI 316/304 espesor tola ¼". Vástago en barra sólida 1½" (Filtración directa) | 1 | Ud |  | 0 | 0
4.2.4 | Válvula de Compuerta, diámetro Ø8", especificaciones AWWA E504. Fabricación americana o israelí. (Desagüe Floculador) | 1 | Ud |  | 0 | 0
0
4.3 | SEDIMENTADORES |  |  |  | 0 | 0
4.3.1 | Paneles Lamelares PVC, espesor lámina 0.6 - 1 mm y tubo hexagonal, CERTIFICACIÓN NSF, altura vertical 0.91 m, carga superficial ≥ 7 m/hr. Colocación con perfiles GRP para soporte módulos. (ver detalle) | 1258.9625 | P³ |  | 0 | 0
4.3.2 | Compuertas tipo Mural (0.70 m x 0.70 m), marcos de más de 2" en tolas de 1/4", materiales standard, fabricación acero inoxidable AISI 316/304 espesor tola ¼". Vástago en HG 1½" (Entrada a Sedimentadores) | 2 | Ud |  | 0 | 0
4.3.3 | Válvulas Mariposa con engranaje (GEAR), diámetro Ø12" Vástago en barra sólida 1¼", especificaciones AWWA E504. Fabricación americana o israelí. (Desagüe Fondo Sedimentadores ) | 4 | Ud |  | 0 | 0
4.3.4 | Canaleta dentada en GRP para Recolección de Agua Sedimentada con 10 vertederos triangulares de dimensiones 0.30x0.30 | 8 | Ud |  | 0 | 0
4.3.5 | Tubería 12" Acero SCH-30 C/Protección anticorrosiva (Desagüe) | 14.8 | M |  | 0 | 0
4.3.6 | Tee 12" x 6" Acero SCH-30 C/Protección anticorrosiva (Desagüe) | 8 | Ud |  | 0 | 0
4.3.7 | Junta Tapón de 12" Acero SCH-30 C/Protección anticorrosiva (Desagüe) | 4 | Ud |  | 0 | 0
4.3.8 | Parrillas de GRP (1.60x1.00) m | 1 | Ud |  | 0 | 0
4.3.9 | Tapas de aluminio (1.10x1.00) m | 2 | Ud |  | 0 | 0
4.3.10 | Tapas de aluminio (1.60x1.10) m | 2 | Ud |  | 0 | 0
4.3.11 | Escalera metalica (L=2.0 m) | 1 | Ud |  | 0 | 0
0
4.4 | FILTROS |  |  |  | 0 | 0
4.4.1 | Toberas en polipropileno inyectado p/lavado, con ranuras 0.50 mm en cabezal y diámetro de 1" | 322.8 | P2 |  | 0 | 0
4.4.2 | Losa Prefabricada HA (3.00x2.00) m 3.00 qq/m³, F'c=240 kg/cm2, c/orificios a 0.15m | 25 | Ud |  | 0 | 0
4.4.3 | Compuertas tipo Mural (0.50 m x 0.50m), marcos de más de 2" en tolas de 1/4", materiales standard, fabricación acero inoxidable AISI 316/304 espesor tola ¼". Vástago en HG 1½" (Entrada Filtros y Salida agua Filtrada) | 10 | Ud |  | 0 | 0
4.4.4 | Compuertas tipo Mural (0.50 m x 0.50m), marcos de más de 2" en tolas de 1/4", materiales standard, fabricación acero inoxidable AISI 316/304 espesor tola ¼". Vástago en HG 1½" (Desague Retrolavado Filtro) | 5 | Ud |  | 0 | 0
4.4.5 | Válvulas Mariposa de engranaje, diámetro Ø6", especificaciones AWWA E504. Fabricación americana o israelí, con engranaje sobre pedestal (Desagüe Fondo Filtros) | 5 | Ud |  | 0 | 0
4.4.6 | Canaletas Recolección Agua Retrolavado de Filtros (0.40x0.45)m L=3.15m | 5 | Ud |  | 0 | 0
0
4.4.7 | MATERIAL FILTRANTE |  |  |  | 0 | 0
4.4.7.1 | Arena T10=0.47-0.65 MM, CU=1.50-1.70 TS=1.41 MM, TI=0,425 MM Γ= 2,600 KG/M3 CE=0.80, Espesor Lecho=0.80 M | 26.4 | M³ |  | 0 | 0
4.4.7.2 | Capa Torpedo | 3.3 | M³ |  | 0 | 0
4.4.7.3 | Envasado | 29.7 | M³ |  | 0 | 0
4.4.7.4 | Colocación | 29.7 | M³ |  | 0 | 0
0
4.5 | SISTEMA DE APLICACIÓN DE AIRE PARA RETROLAVADO (SUMINISTRO Y COLOCACIÓN) (VER PLANO DE DETALLES) |  |  |  |  | 0
4.5.1 | Válvula Mariposa Ø6” platillada completa completa entrada aire (incluye: cuerpo de la válvula, tornillos 5/8" x 3", junta de goma, Niple platillada de Ø6" x 12", junta Dresser Ø6" | 5 | Ud |  | 0 | 0
4.5.2 | Válvula de Paso de Ø2” (en Registro ) | 1 | Ud |  | 0 | 0
4.5.3 | Tubería Ø6" Acero SCH-40 c/protección antocorrosivo (áerea) | 30 | M |  | 0 | 0
4.5.4 | Tubería Ø6" Acero SCH-40 c/protección antocorrosivo (soterrada desde Casa de Sopladores hasta Planta) | 28 | M |  | 0 | 0
4.5.5 | Tubería Ø6" PVC SDR-21, | 67 | M |  | 0 | 0
4.5.6 | Tubería Ø3" PVC SDR-21, | 39 | M |  | 0 | 0
4.5.7 | Codo Ø6" x 90º Acero-soldado C/protección anticorrosiva | 12 | Ud |  | 0 | 0
4.5.8 | Codo Ø6" x 45º Acero-soldado C/protección anticorrosiva | 2 | Ud |  | 0 | 0
4.5.9 | Codo Ø6" x 90º PVC SCH-40 | 30 | Ud |  | 0 | 0
4.5.10 | Tee Ø6" x Ø6" Acero-soldado c/protección antocorrosiva | 5 | Ud |  | 0 | 0
4.5.11 | Tee Ø6" x Ø6" PVC SCH-40 | 10 | Ud |  | 0 | 0
4.5.12 | Tee Ø6" x Ø3" PVC SCH-40 | 130 | Ud |  | 0 | 0
4.5.13 | Tee Ø3" x Ø3" PVC SCH-40 | 130 | Ud |  | 0 | 0
4.5.14 | Junta Mecánica tipo Dresser Ø6" 150 PSI | 5 | Ud |  | 0 | 0
4.5.15 | Junta Tapón Ø6" Acero SCH-40 | 1 | Ud |  | 0 | 0
4.5.16 | Cemento solvente para PVC ( de calidad superior ) | 32.33 | kg |  | 0 | 0
4.5.17 | Bridas de Ø6" | 2 | Ud |  | 0 | 0
4.5.18 | Apoyo soporte ( 0.30 x 0.20 x 0.175 ) de tubería Ø6" Acero Distribución de Aire en Hormigón ( ver detalle en planos ) | 135 | Ud |  | 0 | 0
4.5.19 | Abrazaderas Acero inoxidable e= 3/8" en Tubería de Ø6" PVC Distribución de Aire | 149 | Ud |  | 0 | 0
4.5.20 | Anclaje colgante para tubería de acero, ( ver detalle en planos ) | 4 | Ud |  | 0 | 0
4.5.21 | Movimiento de tiera tuberia de acero soterrada | 1 | PA |  | 0 | 0
4.5.22 | Registro para Válvula de Drenaje Tubería de Aire en block de 6" (incluye movimiento de tierra, zapata de muros, block de 6", terminacion de superficie, tapa de aluminio,etc.) ver detalle. | 1 | PA |  | 0 | 0
0
4.6 | PASARELA | 0 |  |  | 0 | 0
4.5.1 | Barandas en tubos H.G. ø1½", tanto verticales como horizontales. Altura 1.00 m (con 2 tuberías horizontales separadas a 0.50m centro a centro) y parales verticales separadas a 1.20 m, fijadas con placas acero esp.¼", 11cm x 11cm con 4 pernos H.G. ø½". | 93.35 | M |  | 0 | 0
4.5.2 | Tapa de aluminio (0.80 x 0.80)m | 6 | Ud |  | 0 | 0
4.5.3 | Tapa de aluminio (1.00 x 0.80)m | 1 | Ud |  | 0 | 0
4.5.4 | Parrillas de GRP (1.00x1.00) m | 2 | Ud |  | 0 | 0
4.5.5 | Parrillas de GRP (0.80x0.80) m | 2 | Ud |  | 0 | 0
4.5.6 | Parrillas de GRP (3.60x0.80) m | 1 | Ud |  | 0 | 0
4.5.7 | Escalera metalica en pasarela (3 ud de 2 peldaños) y (1 ud de 5 peldaños) (ver detalle de plano) | 1 | PA |  | 0 | 0
0
4.7 | SUMINISTRO E INSTALACIÓN DE PEDESTALES PARA VALVULAS DE DESAGÜE |  |  |  |  | 0
4.7.1 | Válvulas Mariposa Ø12", (Desagüe Fondo Sedimentadores ) | 4 | Ud |  | 0 | 0
4.7.2 | Válvulas Mariposa Ø6" (Desagüe Fondo Filtros) | 5 | Ud |  | 0 | 0
0
| SUB-TOTAL III |  |  |  | 0 | 0
[5 empty] | 0 | 0
IV | CASA DE QUÍMICOS |  |  |  |  | 0
0
1 | PRELIMINARES |  |  |  |  | 0
1.1 | Charancha y replanteo | 1 | PA |  | 0 | 0
0
2 | MOVIMIENTO DE TIERRA |  |  |  |  | 0
2.1 | Excavación para zapatas a mano material compacto | 24.22 | M³N |  | 0 | 0
2.2 | Relleno de reposición compactado a mano ( material producto de excavación) | 11.12 | M³C |  | 0 | 0
2.3 | Bote de material sobrante c/camión (Distancia=5 km) (Incluye esparcimiento en botadero) | 15.72 | M³E |  | 0 | 0
0
3 | HORMIGÓN ARMADO F'c= 210 KG/CM² EN: |  |  |  |  | 0
3.1 | Zapata de Muro (0.60m x 0.30m) - 0.75 qq/m³ | 6.57 | M³ |  | 0 | 0
3.2 | Zapata de Columna Z1 (1.00m x 1.00m) - 1.25 qq/m³ | 1.5 | M³ |  | 0 | 0
3.3 | Zapata de Escalera (0.80m x 0.30m) - 1.12 qq/m³ | 0.19 | M³ |  | 0 | 0
3.4 | Columna C1 (0.30m x 0.30m) - 4.30 qq/m³ | 2.79 | M³ |  | 0 | 0
3.5 | Columna C2 (0.35m x 0.20m) - 4.52 qq/m³ | 1.05 | M³ |  | 0 | 0
3.6 | Columna C3 (0.30m x 0.30m) - 5.73 qq/m³ | 0.82 | M³ |  | 0 | 0
3.7 | Viga B.N.P (0.20m x 0.20m) - 3.90 qq/m³ | 1.59 | M³ |  | 0 | 0
3.8 | Viga V1 (0.25m x 0.50m) - 4.32 qq/m³ | 1.88 | M³ |  | 0 | 0
3.9 | Viga V2 (0.25m x 0.50m) - 2.88 qq/m³ | 1.32 | M³ |  | 0 | 0
3.1 | Viga de Amarre (0.20m x 0.20m) - 3.28 qq/m³ | 1.13 | M³ |  | 0 | 0
3.11 | Dintel (0.25m x 0.20m) - 3.70 qq/m³ | 1.28 | M³ |  | 0 | 0
3.12 | Losa de fondo en Tina e=0.20m - 1.76 qq/m³ | 1.27 | M³ |  | 0 | 0
3.13 | Pasarela Tina e=0.15m - 1.04 qq/m³ | 0.69 | M³ |  | 0 | 0
3.14 | Muros en Tina de 0.20 m- 1.41 qq/m³ | 1.17 | M³ |  | 0 | 0
3.15 | Muros en Tina de 0.15m - 1.81 qq/m³ | 1.12 | M³ |  | 0 | 0
3.16 | Losa de Entrepiso e=0.12m - 1.70 qq/m³ | 7.57 | M³ |  | 0 | 0
3.17 | Losa de Techo y vuelo e=0.12 m - 1.70 qq/m³ | 8.27 | M³ |  | 0 | 0
3.18 | Losa de Techo Caja de Escalera e=0.12m - 1.16 qq/m³ | 1.76 | M³ |  | 0 | 0
3.19 | Losa de Piso c/Malla Electrosoldada D2.3xD2.3x20x20 e=0.10m (Incluye pulido) | 6.23 | M³ |  | 0 | 0
3.2 | Rampa de Escalera (incluye descanso) e=0.15m - 3.79 qq/m³ (inc. acceso a Tina) | 2.5 | M³ |  | 0 | 0
3.21 | Escalones H.S. (F'c=180 kg/cm²) ( incl. acceso a Tina) | 0.85 | M³ |  | 0 | 0
0
4 | MUROS BLOQUES |  |  |  |  | 0
4.1 | De 8" B.N.P., Ø3/8" @0.60m | 16.31 | M² |  | 0 | 0
4.2 | De 8" S.N.P., Ø3/8" @0.60m | 200.75 | M² |  | 0 | 0
4.3 | De 6" S.N.P., Ø3/8" @0.60m | 22.35 | M² |  | 0 | 0
0
5 | TERMINACIÓN DE SUPERFICIE |  |  |  |  | 0
5.1 | Fraguache | 165.916 | M² |  | 0 | 0
5.2 | Pañete interior | 283.17 | M² |  | 0 | 0
5.3 | Pañete en techo (incluye vuelo) | 128.62 | M² |  | 0 | 0
5.4 | Pañete exterior | 221.1 | M² |  | 0 | 0
5.5 | Fino Losa de Techo | 84.22 | M² |  | 0 | 0
5.6 | Zabaleta en techo | 35.6 | M² |  | 0 | 0
5.7 | Cantos | 346.09 | M |  | 0 | 0
5.8 | Antepecho de bloques de 6" | 35.6 | M |  | 0 | 0
5.9 | Fino losa alrededor Tina | 4.56 | M² |  | 0 | 0
5.1 | Pañete interior pulido muros Tina | 14.4 | M² |  | 0 | 0
5.11 | Fino fondo pulido enTina | 4.5 | M² |  | 0 | 0
5.12 | Revestido Fibra de Vidrio Tina | 14.4 | M² |  | 0 | 0
5.13 | Piso de granito gris | 111.66 | M² |  | 0 | 0
5.14 | Zócalos de granito gris | 80.43 | M |  | 0 | 0
5.15 | Ceramicas en baño | 8.48 | M² |  | 0 | 0
5.16 | Pintura acrílica en general (incluye Base Blanca) | 632.89 | M² |  | 0 | 0
5.17 | Acera perimetral (Ancho=1.00m) | 33.4 | M² |  | 0 | 0
0
6 | PORTAJES Y VENTANAS |  |  |  |  | 0
6.1 | Puerta Polimetal tipo Evedoor (Incluye llavín) | 5 | Ud |  | 0 | 0
6.2 | Puerta Doble en tola de ¼" (1.62m x 2.10m) | 1 | Ud |  | 0 | 0
6.3 | Ventanas Salomónicas de aluminio blanca con palanca | 443.85 | P² |  | 0 | 0
0
7 | ESCALERAS Y BARANDAS |  |  |  |  | 0
7.1 | Barandas de acero inoxidable, cal. 16 para escaleras (Según detalles de diseño) (Incluye instalación) | 12 | M |  | 0 | 0
7.2 | Barandas de H.G. (Según detalle) | 9.43 | M |  | 0 | 0
0
8 | SUMINISTRO E INSTALACIÓN DE: |  |  |  |  | 0
8.1 | Tarima de madera para Sulfato (2.00 x 1.50)m | 3 | Ud |  | 0 | 0
8.2 | Perfil tipo Channel 4" x 6" x 1/4" (incluye colocación) | 3.34 | M |  | 0 | 0
8.3 | Suministro e instalación de placas y tornillos para sujetar perfil metálico | 1 | P.A. |  | 0 | 0
8.4 | Desagüe en PVC para Tinas | 1 | P.A. |  | 0 | 0
8.5 | Suministro e instalación de tuberías y piezas en Tinas | 1 | P.A. |  | 0 | 0
0
9 | MONTACARGA: |  |  |  |  | 0
9.1 | Ascensor montacarga , hidráulico 240V AC para manejo de insumos capacidad de carga 1 tonelada | 1 | Ud |  | 0 | 0
0
10 | GABINETES Y MESETAS |  |  |  |  | 0
10.1 | Gabinete de Pared en Caoba (Todo Costo) | 5.25 | Pie |  | 0 | 0
10.2 | Gabinete de Piso en Caoba (Todo Costo) | 9.84 | Pie |  | 0 | 0
10.3 | Meseta de Marmolite | 19.37 | P² |  | 0 | 0
0
11 | EQUIPAMIENTO DE LABORATORIO |  |  |  |  | 0
11.1 | Turbidímetro Portable 2100Q RANT 0.1000 NTY | 1 | Ud |  | 0 | 0
11.2 | Equipo de prueba de Jarras | 1 | Ud |  | 0 | 0
11.3 | Balanza de semiprecisión de 2610 gr | 1 | Ud |  | 0 | 0
11.4 | Comparador de cloro libre y combinado | 2 | Ud |  | 0 | 0
11.5 | Termómetro de vidrio de -20º @ 110º C | 2 | Ud |  | 0 | 0
11.6 | Jarra plástica de 2 litros cuadrados | 12 | Ud |  | 0 | 0
11.7 | Matraz aforado de 100 ml vidrio | 2 | Ud |  | 0 | 0
11.8 | Manómetro manual | 1 | Ud |  | 0 | 0
11.9 | Colorímetro de cloro digital | 1 | Ud |  | 0 | 0
11.1 | Computadora Dell XPS 8930 W10PRO, INTEL I7-8700 (3.2GHZ/12MB CACHÉ/6 CORE) 64GB DDR4-2666GHZ wireless-N, DVD+/-RW, 2TB SATA 7200 RPM+256GB SSD PCE M.2, USB Keyboarb & Mouse NVI, DIA GTX1060 6GB Graphics, Windows 10 PRO (incluye Monitor y UPS) | 1 | Ud |  | 0 | 0
0
12 | MOBILIARIO |  |  |  |  | 0
12.1 | Banqueta de pino | 2 | Ud |  | 0 | 0
12.2 | Escritorio Secretarial de metal con tope en melamina (1.40m x 0.70m) | 1 | Ud |  | 0 | 0
12.3 | Silla Secretarial en tela y malla negra, con brazos y ruedas | 1 | Ud |  | 0 | 0
12.4 | Archivo modular de melamina de tres (3) gavetas, y con ruedas | 1 | Ud |  | 0 | 0
0
13 | UTENSILIOS PARA LIMPIEZA |  |  |  |  | 0
13.1 | Pala de construcción | 2 | Ud |  | 0 | 0
13.2 | Cepillo de alambre | 4 | Ud |  | 0 | 0
13.3 | Espátula de acero | 4 | Ud |  | 0 | 0
13.4 | Coladores con palos 3.00m | 2 | Ud |  | 0 | 0
13.5 | Machetes | 2 | Ud |  | 0 | 0
13.6 | Azadas | 2 | Ud |  | 0 | 0
13.7 | Manguera de alta presión 11/2" | 1 | Ud |  | 0 | 0
13.8 | Cubos para limpieza | 2 | Ud |  | 0 | 0
13.9 | Suape | 2 | Ud |  | 0 | 0
14.1 | Detergente | 1 | P.A. |  | 0 | 0
14.11 | Escobillones | 2 | Ud |  | 0 | 0
14.12 | Rastrillos de hojas (hojalata) | 2 | Ud |  | 0 | 0
14.13 | Rastrillos de H.F. (con dientes) | 2 | Ud |  | 0 | 0
0
14 | INSTALACIONES ELÉCTRICAS |  |  |  |  | 0
14.1 | Salidas de luz cenital | 16 | Ud |  | 0 | 0
14.2 | Salida de tomacorriente doble 120 v | 16 | Ud |  | 0 | 0
14.3 | Salida de tomacorriente sencillo 220 v | 1 | Ud |  | 0 | 0
14.4 | Salida de interruptor sencillo | 7 | Ud |  | 0 | 0
14.5 | Salida de interruptor doble | 1 | Ud |  | 0 | 0
14.6 | Suministro e instalacion de centros de cargas (panel de breaker), 16 circuitos | 1 | Ud |  | 0 | 0
0
15 | INSTALACIONES SANITARIAS (INC. MANO DE OBRA, TUBERIAS INTERIORES Y PIEZAS ) |  |  |  |  | 0
15.1 | Lavamanos sencillo | 1 | Ud |  | 0 | 0
15.2 | Inodoro sencillo | 1 | Ud |  | 0 | 0
15.3 | Piletas/azulejos | 1 | Ud |  | 0 | 0
15.4 | Ducha (c/llave a empotrar) | 1 | Ud |  | 0 | 0
15.5 | Desagüe de piso de 3" | 1 | Ud |  | 0 | 0
15.6 | Fregadero doble acero inoxidable | 1 | Ud |  | 0 | 0
15.7 | Tinaco de 500Gls | 1 | Ud |  | 0 | 0
15.8 | Desagüe de techo Ø3" PVC SDR-41 | 2 | Ud |  | 0 | 0
15.9 | Barra para cortina | 1 | Ud |  | 0 | 0
0
16 | LOGO y letrero INAPA | 1 | Ud |  | 0 | 0
| SUB-TOTAL IV |  |  |  | 0 | 0
0
V | CASETA DE CLORACIÓN | 0 |  |  | 0 | 0
0
1 | REPLANTEO | 1 | P.A. |  | 0 | 0
0
2 | MOVIMIENTO DE TIERRRA |  |  |  |  | 0
2.1 | Excavación para zapatas a mano material compacto | 11.71 | M³N |  | 0 | 0
2.2 | Relleno de reposición compactado a mano ( material producto de excavación) | 6.3 | M³C |  | 0 | 0
2.3 | Bote de material sobrante c/camión (Distancia=5 km) (Incluye esparcimiento en botadero) | 6.492 | M³e |  | 0 | 0
0
3 | HORMIGÓN ARMADO F'c=210 KG/CM² EN: |  |  |  |  | 0
3.1 | Zapata de muro (0.45m x 0.25m) - 0.85 qq/m³ | 1.2848 | M³ |  | 0 | 0
3.2 | Zapata de columna C1 (1.20m x 1.20m) - 1.17 qq/m³ | 3.024 | M³ |  | 0 | 0
3.3 | Columna C1 (0.30m x 0.30m) (6ud) - 4.16 qq/m³ | 1.701 | M³ |  | 0 | 0
3.4 | Viga de amarre B.N.P. (0.15m x 0.20m) - 3.70 qq/m³ | 0.5058 | M³ |  | 0 | 0
3.5 | Viga de amarre (0.15m x 0.20m) - 3.50 qq/m³ | 2.4552 | M³ |  | 0 | 0
3.6 | Losa de piso e=0.10m c/malla electrosoldada D2.3xD2.3x20x20 (incluye pulido) | 2.205 | M³ |  | 0 | 0
3.7 | Losa de techo e=0.12m - 2.12 qq/m³ | 3.5708 | M³ |  | 0 | 0
0
4 | MUROS DE BLOCK: |  |  |  |  | 0
4.1 | De 6" B.N.P. Ø3/8" @0.60m | 6.696 | M² |  | 0 | 0
4.2 | De 6" S.N.P. Ø3/8" @0.60m | 49.05 | M² |  | 0 | 0
0
5 | TERMINACIÓN DE SUPERFICIE: |  |  |  |  | 0
5.1 | Fraguache | 116.93 | M² |  | 0 | 0
5.2 | Pañete interior | 66.34 | M² |  | 0 | 0
5.3 | Pañete exterior | 50.59 | M² |  | 0 | 0
5.4 | Fino de losa de techo | 29.76 | M² |  | 0 | 0
5.5 | Cantos | 38.1 | M² |  | 0 | 0
5.6 | Antepecho | 21.82 | M |  | 0 | 0
5.7 | Zabaleta de techo | 21.82 | M² |  | 0 | 0
5.8 | Desagüe de techo Ø3" PVC SDR-41 | 2 | Ud |  | 0 | 0
5.9 | Pintura acrílica (incluye Base Blanca) | 116.93 | M² |  | 0 | 0
5.1 | Acera perimetral (Ancho=0.80m) | 20 | M² |  | 0 | 0
0
7 | SUMINISTRO E INSTALACIÓN DE: |  |  |  |  | 0
7.1 | Ventanas Salomónicas de aluminio blanca con palanca | 62 | P² |  | 0 | 0
0
8 | INSTALACIÓN DE VIGA RIEL EN TECHO |  |  |  | 0 | 0
8.1 | Viga W12x35 H.N. L=30' | 1050 | Libra |  | 0 | 0
8.2 | Angular 1/2"' x 6" x 6" H.N. L=20' | 10.2068 | Libra |  | 0 | 0
8.3 | Pernos expansivo 5/8" x 12" (Incluye tuerca y arandela) | 12 | Ud |  | 0 | 0
8.4 | Tornillo (A325) 5/8"x 4" (Incluye tuerca) | 24 | Ud |  | 0 | 0
8.5 | Mano de obra | 1 | P.A. |  | 0 | 0
0
9 | INSTALACIONES ELÉCTRICAS |  |  |  |  | 0
9.1 | Suministro e instalacion de centros de cargas (panel de breaker), 16 circuitos | 1 | Ud |  | 0 | 0
9.2 | Salida de luz cenital | 2 | Ud |  | 0 | 0
9.3 | Salida de interruptor doble | 1 | Ud |  | 0 | 0
9.4 | Salida de tomacorriente doble 120 v | 2 | Ud |  | 0 | 0
[5 empty] | 0 | 0
10 | SISTEMA DE CLORACIÓN |  |  |  | 0 | 0
10.1 | Dosificador de Cloro de 0-200 lb con aplicación por solución (incluye inyector de cloro, regulador de flujo y cabezal) | 2 | Ud |  | 0 | 0
10.2 | Filtro de Cloro | 1 | Ud |  | 0 | 0
10.3 | Cilindro de Cloro Gas de 1 ton (Lleno) (inclye instalación) | 3 | Ud |  | 0 | 0
10.4 | Balanza para Pesaje de Cilindros | 1 | Ud |  | 0 | 0
10.5 | Rodillos de gomas ( para apoyo de cilindro ) | 12 | Ud |  | 0 | 0
10.6 | Manifold conducción cloro gas, PVC (SCH-80) Ø1" | 1 | Ud |  | 0 | 0
10.7 | Soporte Manifold, material GRP | 4 | Ud |  | 0 | 0
10.8 | Válvula de globo PVC Ø1" | 5 | Ud |  | 0 | 0
10.9 | Manómetro Glicerina | 1 | Ud |  | 0 | 0
10.1 | Tuberías y piezas | 1 | Ud |  | 0 | 0
10.11 | Mano de obra | 1 | Ud |  | 0 | 0
0
11 | LOGO y letrero de INAPA | 1 | P.A. |  | 0 | 0
| SUB-TOTAL V |  |  |  | 0 | 0 |  | 0
0
VI | CASETA DE BOMBAS (SOPLADORES) |  |  |  |  | 0
1 | Replanteo | 1 | Ud |  | 0 | 0
[5 empty] | 0 | 0
2 | MOVIMIENTO DE TIERRA |  |  |  | 0 | 0
2.1 | Excavación para zapatas a mano material compacto | 14.97 | M³N |  | 0 | 0
2.2 | Relleno de reposición compactado a mano ( material producto de excavación) | 10.84 | M³C |  | 0 | 0
2.3 | Bote de material sobrante c/camión (Distancia=5 km) (Incluye esparcimiento en botadero) | 4.956 | M³E |  | 0 | 0
[5 empty] | 0 | 0
3 | HORMIGÓN ARMADO EN 210 KG/CM2: |  |  |  | 0 | 0
3.1 | Zapata de muro (0.6 m x 0.25m) - 0.86 qq/m³ | 2.12 | M³ |  | 0 | 0
3.2 | Zapata de columna C1 (1.20m x 1.20m) - 2.33 qq/m³ | 2.59 | M³ |  | 0 | 0
3.3 | Viga de amarre B.N.P. (0.20m x 0.20m) - 2.64 qq/m³ | 0.78 | M³ |  | 0 | 0
3.4 | Columna (0.30m x 0.30m) (6ud) - 4.11 qq/m³ | 2.03 | M³ |  | 0 | 0
3.5 | Viga de amarre (0.30m x 0.30m) - 3.78 qq/m³ | 2.08 | M³ |  | 0 | 0
3.6 | Losa de techo e=0.12m - 1.56 qq/m³ | 5.53 | M³ |  | 0 | 0
3.7 | Base H.S. (F'c= 180 kg/cm²) P/Sopladores e= 0.15m, (2.00m x 0.70m) | 0.21 | M³ |  | 0 | 0
3.8 | Losa de Piso c/Malla Electrosoldada D2.3xD2.3x20x20 e=0.10m (Incluye pulido) | 25.41 | M² |  | 0 | 0
[5 empty] | 0 | 0
4 | MURO DE BLOQUES |  |  |  | 0 | 0
4.1 | De 8" B.N.P., Ø3/8" @0.60m | 7.8 | M² |  | 0 | 0
4.2 | De 8" S.N.P., Ø3/8" @0.60m | 53.15 | M² |  | 0 | 0
0
5 | TERMINACIÓN DE SUPERFICIE: |  |  |  | 0 | 0
5.1 | Fraguache | 46.86 | M² |  | 0 | 0
5.2 | Pañete exterior | 69.11 | M² |  | 0 | 0
5.3 | Pañete interior (incluye techo y vuelo) | 87.42 | M² |  | 0 | 0
5.4 | Fino losa de techo | 36.86 | M² |  | 0 | 0
5.5 | Antepecho | 24.4 | M |  | 0 | 0
5.6 | Cantos | 83.1 | M |  | 0 | 0
5.7 | Zabaleta en techo | 24.4 | M |  | 0 | 0
5.8 | Pintura acrílica (incluye Base Blanca) | 156.53 | M² |  | 0 | 0
5.9 | Desagüe de techo Ø3" PVC SDR-41 | 156.53 | Ud |  | 0 | 0
0
6 | INSTALACIONES (SUMINISTRO Y COLOCACIÓN) |  |  |  | 0 | 0
6.1 | Puerta doble de tola (2.10 x 2.00) m | 1 | Ud |  | 0 | 0
6.2 | Ventana Salomónicas de aluminio | 25.824 | P² |  | 0 | 0
[5 empty] | 0 | 0
7 | SUMINISTRO E INSTALACIÓN DE EQUIPOS: |  |  |  | 0 | 0
7.1 | Válvula de Compuerta de Ø6" 150 PSI, Platillada (Completa) | 4 | Ud |  | 0 | 0
7.2 | Junta anti-vibración platillada Ø6" | 2 | Ud |  | 0 | 0
7.3 | Manómetro de glicerina de 0-20 PSI | 2 | Ud |  | 0 | 0
7.4 | Tubería Ø6" Acero SCH-40 C/protección anticorrosiva | 12.5 | M |  | 0 | 0
7.5 | Codo 6" x 90º Acero SCH-40 | 9 | Ud |  | 0 | 0
7.6 | Tee 6" x 6" Acero SCH-40 | 4 | Ud |  | 0 | 0
7.7 | Tanque Hidroneumático en fibra, presurizado, capacidad 75 gls | 1 | Ud |  | 0 | 0
[5 empty] | 0 | 0
8 | INSTALACIÓN ELÉCTRICA |  |  |  | 0 | 0
8.1 | Suministro e instalacion de centros de cargas (panel de breaker), 16 circuitos | 1 | Ud |  | 0 | 0
8.2 | Salida de luz cenital | 4 | Ud |  | 0 | 0
8.3 | Salida de interruptor sencillo | 1 | Ud |  | 0 | 0
8.4 | Salida tomacorriente doble 120 v | 2 | Ud |  | 0 | 0
0
9 | LOGO y letrero de INAPA | 1 | P.A. |  | 0 | 0
| SUB-TOTAL VI |  |  |  | 0 | 0
0
VII | CASA DE CONTROL |  |  |  | 0 | 0
0
1 | REPLANTEO | 1 | P.A. |  | 0 | 0
[5 empty] | 0 | 0
2 | MOVIMIENTO DE TIERRA: |  |  |  | 0 | 0
2.1 | Excavación para zapatas a mano material compacto | 8.95 | M³N |  | 0 | 0
2.2 | Relleno de reposición compactado a mano ( material producto de excavación) | 4.33 | M³C |  | 0 | 0
2.3 | Bote de material sobrante c/camión (Distancia=5 km) (Incluye esparcimiento en botadero) | 6 | M³E |  | 0 | 0
[5 empty] | 0 | 0
3 | HORMIGÓN ARMADO EN F'c= 210 KG/CM2 : |  |  |  | 0 | 0
3.1 | Zapata de muro - 0.79 qq/m3 | 1.78 | M³ |  | 0 | 0
3.2 | Zapata de Columnas Z1- 2.50 qq/m3 | 1.2 | M³ |  | 0 | 0
3.3 | Columna 0.30 x 0.30 m - 4.16 qq/m3 | 1.22 | M³ |  | 0 | 0
3.4 | Viga B.N.P 0.20 x 0.20 m - 2.95 qq/m3 | 0.51 | M³ |  | 0 | 0
3.5 | Viga V1 0.40 x 0.25 m - 4.32 qq/m3 | 0.98 | M³ |  | 0 | 0
3.6 | Dintel 0.20 x 0.20 m - 5.00 qq/m3 | 0.18 | M³ |  | 0 | 0
3.7 | Losa de techo e=0.12 m - 1.45 qq/m3 | 2.18 | M³ |  | 0 | 0
3.8 | Piso c/malla electrosaldada D2.3xD2.3x20x20 (Incluye pulido) | 1.07 | M³ |  | 0 | 0
4 | MURO DE BLOQUES: |  |  |  | 0 | 0
4.1 | De 8" B.N.P Ø3/8 @ 0.60 m | 5.06 | M² |  | 0 | 0
4.2 | De 8" S.N.P Ø3/8" @ 0.60 m | 25.13 | M² |  | 0 | 0
4.3 | Calado tipo Ventana | 5.2 | M² |  | 0 | 0
4.4 | Antepecho 1 línea en bloque de 6" | 15.14 | M |  | 0 | 0
0
5 | TERMINACIÓN DE SUPERFICIE: |  |  |  | 0 | 0
5.1 | Fraguache | 33.71 | M² |  | 0 | 0
5.2 | Pañete interior (incluye techo) | 40.64 | M² |  | 0 | 0
5.3 | Pañete exterior | 34.11 | M² |  | 0 | 0
5.4 | Fino losa de techo | 18.2 | M² |  | 0 | 0
5.5 | Cantos y Mochetas | 83.05 | M |  | 0 | 0
5.6 | Zabaleta | 15.14 | M |  | 0 | 0
5.7 | Desagüe de techo Ø3" PVC SDR-41 | 1 | Ud |  | 0 | 0
5.8 | Pintura acrilica (incluye base blanca) | 74.75 | M² |  | 0 | 0
[5 empty] | 0 | 0
6 | SUMINISTRO E INSTALACIÓN DE: |  |  |  | 0 | 0
6.1 | Puerta metálica (2.10 x 1.50) m | 1 | Ud |  | 0 | 0
6.2 | Ventana Salomónica de aluminio con palanca | 25.82 | P² |  | 0 | 0
[5 empty] | 0 | 0
7 | INSTALACIONES ELÉCTRICAS: |  |  |  |  | 0
7.1 | Salidas Cenitales | 6 | Ud |  | 0 | 0
7.2 | Salida Interruptore Triple | 1 | Ud |  | 0 | 0
7.3 | Salida Tomacorrientes, 120 V doble | 4 | Ud |  | 0 | 0
[5 empty] | 0 | 0
8 | LOGO y letrero de INAPA | 1 | P.A. |  | 0 | 0
| SUB-TOTAL VII |  |  |  | 0 | 0
0
VIII | TUBERIAS DE ALIMENTACIÓN PARA SISTEMAS DE CLORACION, PRECLORACION, AGUA POTABLE Y SERVICIO |  |  |  | 0 | 0
1 | Replanteo | 396.32 | M |  | 0 | 0
0
2 | MOVIMIENTO DE TIERRA: |  |  |  | 0 | 0
2.1 | Excavación para zapatas a mano material compacto | 142.6752 | M³ |  | 0 | 0
2.2 | Asiento de arena | 23.7792 | M³ |  | 0 | 0
2.3 | Relleno compactado c/compactador mecánico en capas de 0.20m | 114.1402 | M³ |  | 0 | 0
2.4 | Bote de escombros con camión (dist. 5km) (incluye esparcimiento en botadero) | 6.1826 | M³ |  | 0 | 0
[5 empty] | 0 | 0
3 | SUMINISTRO Y COLOCACIÓN DE TUBERIA: |  |  |  | 0 | 0
3.1 | De Ø3" PVC SCH-40 + 2% pérdida por campana (Succión para Cloracion, llenado y limpieza de Tinas de Sulfato ) | 80 | M |  | 0 | 0
3.2 | De Ø3" PVC SCH-40 + 2% pérdida por campana (Succión para Servicio) | 55 | M |  | 0 | 0
3.3 | De Ø3" PVC SCH-40 + 2% pérdida por campana ( llenado Tinas y Limpieza Planta) | 80 | M |  | 0 | 0
3.4 | De Ø3" PVC SCH-40 + 2% pérdida por campana (agua potable Casa de Químico) | 17.82 | M |  | 0 | 0
3.5 | De Ø2" PVC SCH-40 + 2% pérdida por campana (Servicio) | 35 | M |  | 0 | 0
3.6 | De Ø2" PVC SCH-40 + 2% pérdida por campana (Cloracion en Salida Planta) | 95 | M |  | 0 | 0
3.7 | De Ø2" PVC SCH-40 + 2% pérdida por campana (Pre Cloracion entrada Planta) | 40 | M |  | 0 | 0
3.8 | Piezas especiales | 1 | PA |  | 0 | 0
0
4 | DESAGÜE GENERAL DE LA PLANTA Y SALIDA AGUA TRATADA HASTA DEPÓSITO REGULADOR |  |  |  | 0 | 0
4.1 | Replanteo | 106.91 | M |  | 0 | 0
0
4.2 | MOVIMIENTO DE TIERRA: |  |  |  | 0 | 0
2.1 | Excavación material compacto a mano | 149.674 | M³ |  | 0 | 0
2.2 | Asiento de arena | 2.841 | M³ |  | 0 | 0
2.3 | Relleno compactado c/compactador mecánico en capas de 0.20m | 123.7456 | M³ |  | 0 | 0
2.4 | Bote de escombros con camión (dist. 5km) (incluye esparcimiento en botadero) | 32.4105 | M³ |  | 0 | 0
[5 empty] | 0 | 0
4.3 | SUMINISTRO Y COLOCACIÓN DE : |  |  |  | 0 | 0
4.3.1 | De Ø16" PVC SDR-26 C/J. G. + 5% pérdida por campana (Desagüe General de la Planta) | 28.41 | M |  | 0 | 0
4.3.2 | De Ø16" ACERO SCH-40 (Hacia el Depósito Regulador) | 78.5 | M |  | 0 | 0
4.3.3 | Piezas especiales | 1 | PA |  | 0 | 0
[5 empty] | 0 | 0
4.4 | REGISTROS PREFABRICADOS (INCLUYE TAPA EN GRP O POLIETILENO) VER DETALLE DE PLANO |  |  |  | 0 | 0
4.4.1 | De 2.01 a 2.50 m | 1 | Ud |  | 0 | 0
0
| SUB-TOTAL VIII |  |  |  | 0 | 0
IX | DRENAJE SANITARIO |  |  |  |  | 0
0
1 | SISTEMA DEPURADOR DE AGUAS RESIDUALES |  |  |  |  | 0
0
1.1 | REPLANTEO (Unidad Depuradora y tuberiías) | 1 | P.A. |  | 0 | 0
0
1.2 | MOVIMIENTO DE TIERRA: |  |  |  |  | 0
1.2.1 | Excavación material compacto a mano (incluye Depuradora y tuberías) | 42 | M³N |  | 0 | 0
1.2.2 | Relleno compactado a mano con material producto de excavación | 35.7 | M³C |  | 0 | 0
1.2.3 | Asiento de Arena para tuberías | 3.78 | M³S |  | 0 | 0
1.2.4 | Bote de material con camión (distancia=5.0km) incluye esparcimiento en botadero | 8.19 | M³E |  | 0 | 0
0
1.3 | HORMIGÓN ARMADO F'c= 210 KG/CM2 EN: |  |  |  |  | 0
1.3.1 | Losa de Fondo 0.25 m -0.79 qq/m3 | 1.44 | M³ |  | 0 | 0
1.3.2 | Viga 0.30 x 0.20 m -2.25 qq/m3 | 0.73 | M³ |  | 0 | 0
1.3.3 | Losa de Techo 0.12-1.50 qq/m3 | 0.51 | M³ |  | 0 | 0
0
1.4 | MURO DE BLOQUES: |  |  |  |  | 0
1.4.1 | Block 8" BNP, ø3/8"@0.20m | 14.64 | M² |  | 0 | 0
0
1.5 | TERMINACIÓN DE SUPERFICIE: |  |  |  |  | 0
1.5.1 | Pañete interior | 15.12 | M² |  | 0 | 0
1.5.2 | Cantos | 11.2 | M |  | 0 | 0
1.5.3 | Fino de Fondo pulido | 3.3 | M² |  | 0 | 0
1.5.4 | Fino de Techo | 4.27 | M² |  | 0 | 0
1.5.5 | Zabaleta en fondo | 8.8 | M |  | 0 | 0
0
1.6 | MATERIAL DE FILTRO BIOLÓGICO: |  |  |  |  | 0
1.6.1 | Grava de Ø2" @ 3" | 0.36 | M³ |  | 0 | 0
1.6.2 | Grava de Ø1" @ 2" | 0.27 | M³ |  | 0 | 0
0
1.7 | SUMINISTRO E INSTALACIÓN DE : |  |  |  |  | 0
1.7.1 | Tubería Ø4" PVC SDR-26 C/J.G con orificios de ø1 1/2", separados a 0.30 m de centro a centro | 4.8 | M |  | 0 | 0
1.7.2 | Tubería de ventilación Ø3" PVC SDR-26 | 6 | M |  | 0 | 0
1.7.3 | Tubería de Ø4" PVC SDR-26 (sistema completo+ Casa de Quimicos ) | 73.25 | M |  | 0 | 0
1.7.5 | Tee Ø4" x 4" PVC | 4 | Ud |  | 0 | 0
1.7.6 | Tee Ø3" x 3" PVC | 2 | Ud |  | 0 | 0
1.7.7 | Tapón Ø4" PVC | 4 | Ud |  | 0 | 0
1.7.8 | Codo Ø4" x 90° PVC | 2 | Ud |  | 0 | 0
1.7.9 | Codo Ø1 1/2" x 90° PVC | 2 | Ud |  | 0 | 0
1.7.10 | Codo Ø3" x 90° PVC | 2 | Ud |  | 0 | 0
1.7.11 | Tapas selladas (0.70x0.70) m | 3 | Ud |  | 0 | 0
1.7.12 | Mano de Obra Plomería | 1 | P.A. |  | 0 | 0
0
1.8 | CÁMARA DE INSPECCIÓN (según detalle) | 4 | Ud |  | 0 | 0
0
1.9 | Registro Salida (según detalle) | 1 | Ud |  | 0 | 0
0
1.1 | POZO FILTRANTE Ø12" (según detalle) | 1 | Ud |  | 0 | 0
| SUB-TOTAL IX |  |  |  | 0 | 0
0
X | TERMINACIÓN EN EXTERIOR (INCL. AREA PLANTA EXISTENTE) |  |  |  |  | 0
0
1 | PAVIMENTO |  |  |  |  | 0
1.1 | Corte de material inservible c/equipo (H=0.20 mts aproximados) área existente | 142 | M³C |  | 0 | 0
1.2 | Bote de material con camión (distancia=5.0km) incluye esparcimiento en botadero | 184.6 | M³E |  | 0 | 0
1.3 | Suministro material para base granular, distancia aproximada =20Km (Sujeto a aprobación de la Supervisión). | 170.4 | M³C |  | 0 | 0
1.4 | Compactación de material de base c/Rodillo en capa de 0.20 m (incluye regado y nivelado) | 134.9 | M³C |  | 0 | 0
1.5 | Imprimación sencilla con gravilla de 3/8" | 710 | M² |  | 0 | 0
1.6 | Suministro y Colocación Carpeta Asfáltica 2" (incluye Riego de Adherencia) | 710 | M² |  | 0 | 0
1.7 | Transporte de asfalto, Distancia = 61.6 km apróx. | 2186.8 | Km/M³ |  | 0 | 0
0
2 | MISCELÁNEOS |  |  |  |  | 0
2.1 | Contén | 206 | M |  | 0 | 0
2.2 | Acera de 1.00 m | 206 | M² |  | 0 | 0
2.3 | Paragomas artesanal, 12 Cms. x 2.00 m. | 4 | Ud |  | 0 | 0
2.4 | Señalización con Pintura amarilla tráfico en área de Parqueos (Líneas divisorias y números de parqueos) | 1 | P.A. |  | 0 | 0
2.5 | Grama (incluye suministro y colocación de grama, tierra negra y mantenimiento inicial por 2 meses) | 435 | M² |  | 0 | 0
2.6 | Ornamentación :Palma Enana (10 Ud), Chaceeo (10Ud), Coralillo (180 Ud), Catey (10Ud), Guano de Barreras (7Ud) Suminstro y siembra. | 1 | P.A. |  | 0 | 0
0
3 | LETRERO Y LOGO INAPA en muro exterior de la Planta | 1 | Ud |  | 0 | 0
0
4 | Limpieza Final y Continua | 1 | P.A. |  | 0 | 0
0
| SUB TOTAL X |  |  |  | 0 | 0
0
XI | ELECTRIFICACIÓN DE LA PLANTA |  |  |  | 0 | 0
1 | ELECTRIFICACIÓN PRIMARIA |  |  |  | 0 | 0
1.1 | Postes en H.A.V, 40´, 800 daN | 1 | Ud |  | 0 | 0
1.2 | Alambre AAAC No. 1/0 | 340 | Pies |  | 0 | 0
1.3 | Estructura MT-105 | 1 | Ud |  | 0 | 0
1.4 | Estructura MT-106 | 1 | Ud |  | 0 | 0
1.5 | Estructura HA-100B | 1 | Ud |  | 0 | 0
1.6 | Estructura PR-101 | 1 | Ud |  | 0 | 0
1.7 | Estructura PR-204 | 1 | Ud |  | 0 | 0
1.8 | Estructura TR-105 (incluye Transformador de 50 KVA, Cut-out y Pararrayos) | 1 | Ud |  | 0 | 0
1.9 | Instalación de Postes | 1 | Ud |  | 0 | 0
1.1 | Hoyo para Postes | 1 | Ud |  | 0 | 0
1.11 | Hoyo para Vientos | 1 | Ud |  | 0 | 0
1.12 | Mano de Obra Eléctrica Primaria | 1 | Ud |  | 0 | 0
1.13 | Remoción de estructura Mt-105 (incluye Poste de hormigon 35´ y transformador existente de 25 KVA) | 1 | Ud |  | 0 | 0
1.14 | Remoción de conductor AAAC 1/0 | 48 | M |  | 0 | 0
1.15 | Sistema de aterrizaje (inc. Varilla de tierra y cable de cobre desnudo No.2/0) | 1 | Ud |  | 0 | 0
0
2 | ELECTRIFICACIÓN SECUNDARIA |  |  |  |  | 0
2.1 | Alimentador eléctrico desde transformador hasta ITM en casa de controles, pasando por main breaker; compuesto por 2 conductores No.250 MCM (fases), 1 conductor THW No.3/0 (neutro) y 1 conductor No. 2/0 a 7 hilos trenzados (tierra), en tuberías IMC, EMT y PVC de Ø3" con accesorios. | 14 | M |  | 0 | 0
2.2 | Alimentador eléctrico desde generador hasta ITM en casa de controles, pasando por main breaker; compuesto por 2 conductores # 250 MCM (fases), 1 conductor THW No.3/0 (neutro) y 1 conductor HDB No.2/0 (tierra) a 7 hilos trenzados en tuberia EMT de 3" | 30 | M |  | 0 | 0
2.3 | Alimentador eléctrico desde ITM hasta panel board en casa de controles; compuesto por 2 conductores # 250 MCM (fases), 1 conductor THW No.3/0 (neutro) y 1 conductor HDB No.2/0 (tierra) a 7 hilos trenzados en tuberia EMT de 3" | 10 | M |  | 0 | 0
0
3 | ALIMENTADORES PLANTA A CONSTRUIR |  |  |  |  | 0
3.1 | CASA DE BOMBAS |  |  |  |  | 0
3.1.1 | Alimentador eléctrico desde panel board en casa de controles hasta panel board en casa de bombas; compuesto por 2 conductores THW no. 1/0 (fase), 1 conductor THW no.2 (neutro) y 1 conductor THW # 2 (tierra) en tubería PVC ∅ 3", incluye conjunto de soportes y conectores | 14 | M |  | 0 | 0
3.1.2 | Alimentador eléctrico desde panel board en casa de bombas hasta centro de control de motores (CM) con 4 arrancadores en casa de bombas; compuesto por 2 conductores THW No. 6 (fases), 1 conductor THW No.8 (neutro) y 1 conductor # 8 THW, (tierra) en tubería EMT ∅ 1 1/2", incluye conjunto de soportes y conectores | 15 | M |  | 0 | 0
3.1.3 | Alimentador eléctrico desde centro de control de motores (CM) con 4 arrancadores en casa de bombas hasta bombas de servicios en casa de bombas; compuesto por 2 conductores THW No. 10 (fases) y 1 conductor THW No.10 (tierra), en tuberías EMT y LT ∅ 3/4", incluye conjunto de soportes y conectores | 16 | M |  | 0 | 0
3.1.4 | Alimentador eléctrico desde centro de control de motores (CM) en casa de bombas hasta bombas de llenado de tinas y limpieza, en casa de bombas; compuesto por 2 conductores THW No. 8 (fases) y 1 conductor THW No.10 (tierra), en tuberías EMT y LT ∅ 3/4", incluye conjunto de soportes y conectores | 17 | M |  | 0 | 0
3.1.5 | Alimentador eléctrico desde panel board en casa de bombas hasta arrancador duplex en casa de bombas; compuesto por 2 conductores THW No. 4 (fase) y 2 conductores THW No.6 (tierra y neutro), en tuberia EMT ∅ 1 1/2", incluye conjunto de soportes y conectores | 18 | M |  | 0 | 0
3.1.6 | Alimentador eléctrico desde arrancador duplex en casa de bombas hasta sopladores 15 hp en casa de bombas; compuesto por 1 conductor de goma No.6 a 4 hilos (fase, tierra), en tuberias EMT y LT ∅ 1", incluye conjunto de soportes y conectores | 19 | M |  | 0 | 0
0
3.2 | CASA DE CLORO |  |  |  |  | 0
3.2.1 | Alimentador eléctrico desde panel board en casa de controles hasta centro de carga 12 circuitos (PD) en casa de cloro; compuesto por 2 conductores THW No. 8 (fase), 1 conductor THW No.10 (neutro) y 1 conductor THW # 10 (tierra) en tubería PVC de ∅3/4" | 21 | M |  | 0 | 0
3.2.2 | Alimentador eléctrico desde centro de carga 12 circuitos (PD) en casa de cloro hasta arrancador duplex en casa de cloro; compuesto por 2 conductores THW No. 10 (fases) y 1 conductor THW No.10 (tyierra) en tubería L.T. de ∅ 3/4" incluye conjunto de soportes y conectores | 22 | M |  | 0 | 0
3.2.3 | Alimentador eléctrico desde arrancador duplex en casa de cloro hasta bomba de inyeccion en casa de cloro; compuesto por 2 conductores THW No.10 (fase) y 1 conductor THW No.10 (tierra) en tubería LT ∅ 3/4", incluye conjunto de soportes y conectores | 23 | M |  | 0 | 0
3.2.4 | Alimentador eléctrico desde centro de carga 12 circuitos (PD) en casa de cloro hasta arrancador del diferencial (AC) de 3 ton en casa de cloro; compuesto por 2 conductores THW No.10 (fase) y 2 conductores THW No.10 (tierra y neutro) en tubería EMT ∅ 3/4", incluye conjunto de soportes y conectores | 24 | M |  | 0 | 0
3.2.5 | Alimentador eléctrico desde arrancador del diferencial (AC) en casa de cloro hasta diferencial de 3 ton en casa de cloro; compuesto por 1 conductor de goma No.10 a 3 hilos (fase, tierra). | 25 | M |  | 0 | 0
0
3.3 | CASA DE CONTROLES |  |  |  |  | 0
3.3.1 | Alimentador eléctrico desde panel board hasta centro de carga 12 circuitos (PC) en casa de controles; compuesto por 2 conductores THW No.8 (fase), 1 conductor THW No.10 (neutro) y 1 conductor THW No.10 (tierra) en tubería PVC ∅1", incluye conjunto de soportes y conectores | 27 | M |  | 0 | 0
3.3.2 | Alimentador eléctrico desde centro de cargas 12 circuitos en casa de controles hasta consumo de iluminacion exterior con 1 alambre vinil 8/3. incluye zanja y moviento de tierra. | 28 | M |  | 0 | 0
0
3.4 | CASA DE OPERADOR |  |  |  |  | 0
3.4.1 | Alimentador eléctrico desde panel board en casa de controles hasta casa de operador; compuesto por 2 conductores THW No.8 (fases), 1 conductor THW No.10 (neutro) y 1 conductor THW No.10 (neutro) en tuberías EMT y PVC ∅1", incluye conjunto de soportes y conectores | 30 | M |  | 0 | 0
0
3.5 | CASA DE QUIMICOS |  |  |  |  | 0
3.5.1 | Alimentador eléctrico desde panel board en casa de controles hasta centro de carga 16 circuitos (PQ) en casa de quimico; compuesto por 2 conductores THW No. 6 (fases), 1 conductor THW No.8 (neutro) y 1 conductor THW # 8 (tierra) en tubería EMT y PVC ∅1 1/2", incluye conjunto de soportes y conectores | 32 | M |  | 0 | 0
3.5.2 | Alimentador eléctrico desde centro de carga 16 circuitos (PB) hasta centro de control de motores con 4 arrancadores (CQ) en casa de quimico; compuesto por 2 conductores THW No. 6 (fase), 1 conductor THW No.8 (neutro) y 1 conductor THW No.8 (tierra) en tubería EMT ∅11/2 ", incluye conjunto de soportes y conectores | 12 | M |  | 0 | 0
3.5.3 | Alimentador eléctrico desde centro de control de motores con 4 arrancadores en casa de quimico hasta agitadores de sulfato en casa de quimico; compuesto por 2 conductores THW No. 10 (fases) y 1 conductor THW No.12 (neutro), en tubería EMT y L.T ∅3/4", incluye conjunto de soportes y conectores | 34 | M |  | 0 | 0
3.5.4 | Alimentador eléctrico desde centro de control de motores con 4 arrancadores en casa de quimico hasta bombas dosificadoras en casa de quimico; compuesto por 2 conductores THW No. 10 (fases) y 1 conductor THW No.12 (neutro), en tuberías EMT y L.T ∅3/4", incluye conjunto de soportes y conectores | 35 | M |  | 0 | 0
3.5.5 | Alimentador eléctrico desde centro de carga 16 circuitos (PQ) en casa de quimicos hasta arrancador del diferencial de 1 ton en casa de quimicos; compuesto por 2 conductores THW No.8 (fases) y 1 conductor THW No.10 (neutro) en tuberías EMT y L..T.∅ 1", incluye conjunto de soportes y conectores | 24 | M |  | 0 | 0
3.5.6 | Alimentador eléctrico desde arrancador del diferencial en casa de quimicos hasta diferencial de 1 ton en casa de quimicos; compuesto por 1 conductor de goma No.10 a 3 hilos (fase, tierra). | 25 | M |  | 0 | 0
0
3.6 | ALIMENTADORES PLANTA EXISTENTE |  |  |  |  | 0
3.6.1 | Alimentador eléctrico desde panel board en casa de controles hasta panel boar en casa de controles para planta vieja; compuesto por 2 conductores THW No. 4/0 (fases), 1 conductor THW No.2/0 (neutro) y 1 conductor HDB No. 2/0 a 7 hilo trenzado en tuberías IMC y PVC ∅1 1/2" | 37 | M |  | 0 | 0
3.6.2 | Alimentador eléctrico desde panel board en casa de controles para planta vieja hasta centro de control de cargas 16 espacios en casa de quimico planta vieja; compuesto por 2 conductores THW No.4 (fases), 1 conductor THW No.6 (neutro) y 1 conductor THW No.6 (tierra) en tubería PVC ∅ 1 1/2", incluye conjunto de soportes y conectores | 38 | M |  | 0 | 0
3.6.3 | Alimentador eléctrico desde centro de control de cargas 16 espacios en casa de quimico planta vieja hasta centro de control de motores con 4 arrancadores casa de quimicos; compuesto por 2 conductores THW No. 4 (fases), 1 conductor THW No.6 (neutro) y 1 conductor THW No.6 (tierra) en tubería EMT ∅ 1 1/2", incluye conjunto de soportes y conectores | 8 | M |  | 0 | 0
3.6.4 | Alimentador eléctrico desde centro de control de motores con 4 arrancadores en casa de quimico planta vieja hasta agitadores de sulfato en casa de quimico; compuesto por 2 conductores THW No. 10 (fases) y 1 conductor THW No.12 (neutro), en tubería EMT y L.T ∅3/4", incluye conjunto de soportes y conectores | 34 | M |  | 0 | 0
3.6.5 | Alimentador eléctrico desde centro de control de motores con 4 arrancadores en casa de quimico planta vieja hasta bombas dosificadoras en casa de quimico; compuesto por 2 conductores THW No. 10 (fases) y 1 conductor THW No.12 (neutro), en tuberías EMT y L.T ∅3/4", incluye conjunto de soportes y conectores | 35 | M |  | 0 | 0
3.6.6 | Alimentador eléctrico desde centro de carga 16 circuitos (PQ) en casa de quimicos hasta arrancador del diferencial de 1 ton en casa de quimicos; compuesto por 2 conductores THW No.8 (fases) y 1 conductor THW No.10 (neutro) en tuberías EMT y L..T.∅ 1", incluye conjunto de soportes y conectores | 24 | M |  | 0 | 0
3.6.7 | Alimentador eléctrico desde arrancador del diferencial en casa de quimicos hasta diferencial de 1 ton en casa de quimicos; compuesto por 1 conductor de goma No.10 a 3 hilos (fase, tierra). | 25 | M |  | 0 | 0
3.6.8 | Alimentador eléctrico desde panel board en casa de controles para planta vieja hasta panel arrancador duplex en casa de quimico planta vieja; compuesto por 2 conductores THW No. 8 (fases) y 1 conductor THW No.10 (neutro), en tubería L.T. ∅ 3/4", incluye conjunto de soportes y conectores | 40 | M |  | 0 | 0
3.6.9 | Alimentador eléctrico desde panel arrancador duplex en casa de quimico planta vieja hasta bombas de inyeccion de cloro en casa de quimico planta vieja; compuesto por 2 conductores THW No. 10 (fases) y 1 conductor THW No.12 (neutro), en tuberías EMT y LT ∅ 3/4", incluye conjunto de soportes y conectores | 41 | M |  | 0 | 0
0
4 | EQUIPAMIENTO PLANTA NUEVA (SUMINISTRO E INSTALACIÓN) |  |  |  |  | 0
4.1 | Centro de Control de Motores equipados con 4 arrancadores directo a linea para Dosificadores de 3/4 HP y Agitadores de 1 HP, casa de químicos. | 1 | Ud |  | 0 | 0
4.2 | Suministro e instalacion de bombas dosificadoras de 3/4" HP, casa de químicos. | 2 | Ud |  | 0 | 0
4.3 | Suministro e instalacion de Agitador de sulfato de 1 HP (casa quíimicos) | 2 | Ud |  | 0 | 0
4.4 | Suministro e instalacion de elevador de sulfato ( Diferencial 1 TON), casa de quimicos. | 1 | Ud |  | 0 | 0
4.5 | Panel arrancador para diferencial de 1 TON, casa de quimicos. | 1 | Ud |  | 0 | 0
4.6 | Arrancador duplex para bombas de cloro con arrancadores directo a linea, en casa de cloro. | 1 | Ud |  | 0 | 0
4.7 | Suministro e instalacion de bombas inyeccion de cloro de 1" HP, casa de cloro. | 2 | Ud |  | 0 | 0
4.8 | Suministro e instalacion de elevador para cilindro de cloro (Diferencial 3 TON), casa de cloro. | 1 | Ud |  | 0 | 0
4.9 | Panel board equipado con un main breaker de 175A/2P, dos breaker de 125A/2P,dos breaker de 70A/2P y un breaker de 30A/2P, para casa de maquina. | 1 | Ud |  | 0 | 0
4.1 | Suministro e instalacion de bombas para servicio de agua potable 3 HP, monofasica 240 v, casa de maquina. | 2 | Ud |  | 0 | 0
4.11 | Suministro e instalacion de bombas para llenado de tina 5 HP, monofasica 240 V, casa de maquina. | 2 | Ud |  | 0 | 0
4.12 | Arrancador duplex para sopladores de aire de 15 HP, equipado con 2 arrancadores variadores de frecuencai entrada monofasica salida trifasica | 1 | Ud |  | 0 | 0
4.13 | Suministro e instalacion de sopladores de aire de 15 HP, casa de maquina. | 2 | Ud |  | 0 | 0
0
5 | SUMINISTRO E INSTALACIÓN DE: |  |  |  |  | 0
5.1 | Generador Eléctrico de 40 KW , 240V, para interperie sobre un Trailers | 1 | Ud |  | 0 | 0
5.2 | Suministro e instalacion de main breaker 250/2 A | 1 | Ud |  | 0 | 0
5.3 | Tanque combustible 150 GLS(lleno en sitio), sobre Trailers | 1 | Ud |  | 0 | 0
0
6 | ILUMINACION EXTERIOR |  |  |  |  | 0
6.1 | Postes H.A.V, 30´, 300 DAM | 6 | Ud |  | 0 | 0
6.2 | Suministro e instalación de lámpara tipo LED de 200 W, 220 V. (Estructura AP-101) | 7 | Ud |  | 0 | 0
6.3 | Alimentador eléctrico para iluminación con alambre de vinil No. 10/3 | 230 | M |  | 0 | 0
6.3 | Registro metalico (6.0" * 6.0" * 4.0"), nema 1R | 5 | Ud |  | 0 | 0
6.4 | Hoyo para Postes | 6 | Ud |  | 0 | 0
6.5 | Instalación de Postes | 6 | Ud |  | 0 | 0
0
7 | DISPOSITIVOS ELECTRÓNICOS EN CASA DE CONTROLES |  |  |  |  | 0
7.1 | Suministro e instalacion de main breaker 250/2 A | 1 | Ud |  | 0 | 0
7.2 | Suministro e instalacion de interruptor de transferencia manual (ITM) de 300/2 Amp. con 2 breaker 250A | 1 | Ud |  | 0 | 0
7.3 | Suministro e instalacion de panel board con barras para 300 Amp, equipado con 2 breakers de 175A/2P, 3 breakers de 50A/2P , 2 breakers de 40A/2P y 3 breakers de 30A/2P a 240V. | 1 | Ud |  | 0 | 0
7.3 | Suministro e instalacion de centros de cargas (panel de breaker), 16 circuitos | 1 | Ud |  | 0 | 0
7.4 | Suministro e instalacion de centros de cargas (panel de breaker), 12 circuitos | 2 | Ud |  | 0 | 0
| SUB-TOTAL XI |  |  |  | 0 | 0
0
XII | VERJA EN BLOQUES DE 6" VIOLINADOS, L=251.0 M |  |  |  |  | 0
0
1 | PRELIMINARES |  |  |  |  | 0
1.1 | Replanteo | 251 | M |  | 0 | 0
0
2 | MOVIMIENTO DE TIERRA: |  |  |  |  | 0
2.1 | Excavación zapatas material compacto a mano | 101.55 | M³N |  | 0 | 0
2.2 | Reposición material compactado (con material excavación) | 41.15 | M³C |  | 0 | 0
2.3 | Bote de material c/camión, distancia de 5Km (incluye esparcimiento en botadero) | 72.48 | M³E |  | 0 | 0
0
3 | HORMIGÓN ARMADO F᾽C=210 KG/CM² EN : |  |  |  |  | 0
3.1 | Zapata de muros (0.45 x 0.25)m - 0.87 qq/m3 | 22.66 | M³ |  | 0 | 0
3.2 | Zapata de columnas (0.60 x 0.60 x 0.25)m - 2.08qq/m3 | 6.83 | M³ |  | 0 | 0
3.3 | Columnas de amarre (0.20 x 0.20)m - 4.36 qq/m3 | 5.18 | M³ |  | 0 | 0
3.4 | Viga de amarre SNP (0.20 x 0.20)m - 2.45 qq/m3 | 9.3 | M³ |  | 0 | 0
3.5 | Viga apoyo del riel puerta corrediza L=8.40m- 2.32 qq/m3 | 1.51 | M³ |  | 0 | 0
0
4 | MUROS |  |  |  |  | 0
4.1 | Block 8" Ø3/8"@0.60m BNP | 139.56 | M² |  | 0 | 0
4.2 | Block 6" Ø3/8"@0.60m SNP violinados, 2 caras | 372.16 | M² |  | 0 | 0
0
5 | TERMINACIÓN DE SUPERFICIE |  |  |  |  | 0
5.1 | Fraguache | 242.02 | M² |  | 0 | 0
5.2 | Pañete en vigas y columnas | 242.02 | M² |  | 0 | 0
5.3 | Cantos | 1448.8 | M |  | 0 | 0
0
6 | PINTURA |  |  |  |  | 0
6.1 | Base blanca en vigas y columnas | 242.02 | M² |  | 0 | 0
6.2 | Acrílica azul turquesa en vigas y columnas | 242.02 | M² |  | 0 | 0
0
7 | SUMINISTRO y colocación de alambre galvanizado tipo trinchera (inc. estructura para soporte de alambre trinchera ) | 247 | M |  | 0 | 0
0
8 | SUMINISTRO Y COLOCACIÓN de junta expansiva (colocada cada 30mts en columna adicional según detalle) tira de Foam 1/2" | 21.6 | M |  | 0 | 0
0
9 | Puerta corrediza long=4.0 m (incluye angular del riel, rodamientos y demas accesorios de instalación), según diseño | 1 | Ud |  | 0 | 0
| SUB-TOTAL XII |  |  |  | 0 | 0
| SUB-TOTAL D-1 |  |  |  | 0 | 0
0
D-2 | REPARACIÓN PLANTA POTABILIZADORA DE FILTRACIÓN RÁPIDA DE 70 L.P.S (EXISTENTE) |  |  |  |  | 0
0
I | TRABAJOS GENERALES |  |  |  | 0 | 0
1 | Limpieza del área en general (100 M2) | 1 | PA |  | 0 | 0
2 | Pintura acrílica ( muros exteriores de la Planta ) | 247.68 | M² |  | 0 | 0
3 | Reparación de Barandas H=1.00 M; 1½" H.G. | 43.65 | M |  | 0 | 0
4 | Pintura mantenimiento en barandas H=1.00 M; 1½" H.G. (inc. oxido y azul esmalte) | 52.3 | M² |  | 0 | 0
5 | Impermeabilizacion elementos de H.A. en la Base cuadrada (Cascada Aireación) | 32.64 | M² |  | 0 | 0
[5 empty] | 0 | 0
II | FLOCULADORES |  |  |  | 0 | 0
1 | TRABAJOS GENERALES |  |  |  | 0 | 0
1.1 | Desmonte de Placas de Asbesto Cemento | 2729 | P2 |  | 0 | 0
1.2 | Rellenado de ranuras existentes con hormigon simple | 1 | PA |  | 0 | 0
1.3 | Apertura de huecos | 1 | PA |  | 0 | 0
1.4 | Desmonte de Válvula de compuerta Ø8" H.F. Platillada completa de 150 PSI (desagüe) (incluye: tornillos, junta de goma, niple platillado y junta Dresser) | 1 | Ud |  | 0 | 0
1.5 | Desmonte de Compuerta tipo Mural de 0.60 x 0.60 m en acero inoxidable accionamiento manual | 1 | Ud |  | 0 | 0
0
2 | SUMINISTRO E INSTALACION DE: |  |  |  | 0 | 0
2.1 | Placas de material Polipropileno, espesor ½", colocadas con angulares de GRP fijadaos con tornillos tornillos HiltI inoxidables 3/8"x2" separados a 0,50 m centro a centro. Altura según planos de diseño | 2814.28 | P2 |  | 0 | 0
2.2 | Válvula de compuerta Ø8" H.F. Platillada completa de 150 PSI (desagüe) (incluye: tornillos, junta de goma, niple platillado y junta Dresser) | 1 | Ud |  | 0 | 0
2.3 | Compuerta tipo Mural de ( 0.60 x 0.60 ) m en acero inoxidable accionamiento manual. Con extensión de 3.45 m | 1 | Ud |  | 0 | 0
[5 empty] | 0 | 0
III | SEDIMENTADORES |  |  |  | 0 | 0
1 | DESMONTE DE: |  |  |  | 0 | 0
1.1 | Sistema de Placas de Asbesto Cemento ( 402.U ) | 9083.59 | P² |  | 0 | 0 | 0
1.2 | Tubería Ø6" PVC SDR-26 (Perforada ), L=2.70 m | 18 | Ud |  | 0 | 0
1.3 | Compuerta tipo Mural de 0.50 x 0.50 m en acero al carbón accionamiento manual. Con extensión de 3.45 m (Canal de Distribución a los Sedimentadores) | 3 | Ud |  | 0 | 0
1.4 | Válvula de compuerta Ø4" H.F. Platillada completa de 150 PSI (incluye: tornillos, junta de goma, niple platillado y junta Dresser) (Canal de distribución a sedimentador ) | 1 | Ud |  | 0 | 0
0
2 | SUMINISTRO Y COLOCACIÓN DE: |  |  |  | 0 | 0
2.1 | Sistema de Módulos Lamelares PVC DE 8' x 3' x 1' ANSI - NSF - AWWA ( Espesor > 0.6 MM ) (Incluye estructura de soporte y tornilleria AISI 304) | 2140.26 | P3 |  | 0 | 0 | 0
2.2 | Canaletas de GRP L=2.50 m, ( 0.30x0.25 ) m | 12 | Ud |  | 0 | 0
2.3 | Compuerta tipo Mural de 0.50 x 0.50 m en acero inoxidable accionamiento manual. Con extensión de 3.45 m (Canal de Distribución a los Sedimentadores) | 3 | Ud |  | 0 | 0
2.4 | Válvula de compuerta Ø4" H.F. Platillada completa de 150 PSI (incluye: tornillos, junta de goma, niple platillado y junta Dresser) (Canal de distribución a sedimentador ) | 1 | Ud |  | 0 | 0
0
IV | FILTROS |  |  |  | 0 | 0
1 | GENERALES |  |  |  |  | 0
1.1 | Demolición y bote de hormigon simple en interior | 8 | M3 |  | 0 | 0
0
2 | DESMONTE DE: |  |  |  | 0 | 0
2.1 | Válvula de Mariposa Ø16” platillada completa, vast. H=5.76 m p/trabajar sumergidas (Desagüe Fondo) (incluye: cuerpo de la válvula, tornillos 5/8" x 3", junta de goma, Niple platillada de Ø16" x 12", junta Dresser Ø16", movimiento de tierra y mano de obra) (Canal de Interconexión entre Filtros) | 18 | Ud |  | 0 | 0
2.2 | Viguetas Prefabricadas | 72 | Ud |  | 0 | 0
2.3 | Válvula de Mariposa Ø16” platillada completa, vast. H=5.76 m p/trabajar sumergidas (Desagüe Fondo) (incluye: cuerpo de la válvula, tornillos 5/8" x 3", junta de goma, Niple platillada de Ø16" x 12", junta Dresser Ø16", movimiento de tierra y mano de obra) (Canal contacto Cloro y salida Filtros) | 9 | Ud |  | 0 | 0
2.4 | Válvula de Compuerta Ø8" H.F. Platillada completa de 150 PSI (incluye: tornillos, junta de goma, niple platillado y junta Dresser) (Vertedor de Control y Producción) | 9 | Ud |  | 0 | 0
0
3 | SUMINISTRO E INSTALACION DE: |  |  |  | 0 | 0
3.1 | Toberas en Polipropileno inyectado p/lavado, con ranuras 0.50 mm en cabezal y diámetro de 1" | 418.29 | P2 |  | 0 | 0
3.2 | Losa Prefabricada ( 0.60 x 1.75 ) m , e=0.15m - 3.41 qq/m³ | 36 | Ud |  | 0 | 0
3.3 | Compuerta tipo Mural de 0.50 x 0.50 m en acero inoxidable accionamiento manual. (Canal interconexión entre Filtros ) | 27 | Ud |  | 0 | 0
3.4 | Válvula Mariposa Ø8" H.F. Platillada completa de 150 PSI (desagüe) (incluye: tornillos, junta de goma, niple platillado y junta Dresser) (Canal de Cloro y salida Filtros) | 9 | Ud |  | 0 | 0
0
4 | MATERIAL FILTRANTE |  |  |  |  | 0
4.1 | Extracción de material filtrante | 47 | M³ |  | 0 | 0
4.2 | Bote de material | 51.7 | M³ |  | 0 | 0
[5 empty] | 0 | 0
4.3 | GRANULOMETRÍA ( SUMINISTRO Y ENVASADO ) |  |  |  | 0 | 0
4.3.1 | Arena e=0.80 m | 34.78 | M³ |  | 0 | 0
4.3.2 | Capa Torpedo e=0.10 m | 4.16 | M³ |  | 0 | 0
4.4.3 | Envasado Arena y Capa aTorpedo | 38.94 | M³ |  | 0 | 0
0
4.4 | GRANULOMETRÍA ( COLOCACIÓN ) |  |  |  | 0 | 0
4.4.1 | Arena e=0.80 m | 34.78 | M³ |  | 0 | 0
4.4.2 | Capa Torpedo e=0.10 m | 4.16 | M³ |  | 0 | 0
[5 empty] | 0 | 0
5 | DESAGUE CAMARA DE CLORO |  |  |  | 0 | 0
5.1 | Desmonte de Válvula de compuerta Ø6" H.F. Platillada completa de 150 PSI (desagüe) (incluye: tornillos, junta de goma, niple platillado y junta Dresser) | 1 | Ud |  | 0 | 0
5.2 | Suminstro e instalación de Válvula de compuerta Ø6" H.F. Platillada completa de 150 PSI (desagüe) (incluye: tornillos, junta de goma, niple platillado y junta Dresser) | 1 | Ud |  | 0 | 0
[5 empty] | 0 | 0
V | DESAGÜE GENERAL PLANTA ( REGISTRO 14.95 x 0.95 )M |  |  |  | 0 | 0
1 | Desmonte de Válvula de compuerta Ø12" H.F. Platillada completa de 150 PSI (desagüe) (incluye: tornillos, junta de goma, niple platillado y junta Dresser) | 6 | Ud |  | 0 | 0
2 | Desmonte de Válvula de compuerta Ø20" H.F. Platillada completa de 150 PSI (desagüe) (incluye: tornillos, junta de goma, niple platillado y junta Dresser) | 1 | Ud |  | 0 | 0
3 | Suministro e instalación de Válvula de compuerta Ø12" H.F. Platillada completa de 150 PSI (desagüe) (incluye: tornillos, junta de goma, niple platillado y junta Dresser) | 6 | Ud |  | 0 | 0
4 | Suministro e instalación de Válvula de compuerta Ø20" H.F. Platillada completa de 150 PSI (desagüe) (incluye: tornillos, junta de goma, niple platillado y junta Dresser) | 1 | Ud |  | 0 | 0
0
VI | SISTEMA DE APLICACIÓN DE AIRE PARA RETROLAVADO (SUMINISTRO Y COLOCACIÓN) (VER PLANO DE DETALLES) |  |  |  |  | 0
1 | Válvula de Mariposa Ø6” platillada completa completa entrada aire (incluye: cuerpo de la válvula, tornillos 5/8" x 3", junta de goma, Niple platillada de Ø6" x 12", junta Dresser Ø6" | 9 | Ud |  | 0 | 0
2 | Tubería Ø6" Acero SCH-40 c/protección antocorrosivo | 71.86 | M |  | 0 | 0
3 | Tubería Ø6" PVC SDR-21, | 104.22 | M |  | 0 | 0
4 | Tubería Ø3" PVC SDR-21, | 34.74 | M |  | 0 | 0
5 | Codo Ø6" x 90º Acero-soldada, SCH-40 C/protección anticorrosiva | 13 | Ud |  | 0 | 0
6 | Codo Ø6" x 45º Acero-soldada, SCH-40 C/protección anticorrosiva | 6 | Ud |  | 0 | 0
7 | Codo Ø6" x 90º PVC SCH-40 | 36 | Ud |  | 0 | 0
8 | Tee Ø6" x Ø6" Acero-soldado c/protección antocorrosivo | 9 | Ud |  | 0 | 0
9 | Tee Ø6" x Ø6" PVC SCH-40 | 9 | Ud |  | 0 | 0
10 | Tee Ø6" x Ø3" PVC SCH-40 | 108 | Ud |  | 0 | 0
11 | Tee Ø3" x Ø3" PVC SCH-40 | 108 | Ud |  | 0 | 0
12 | Junta Mecánica tipo Dresser Ø6" 150 PSI | 18 | Ud |  | 0 | 0
13 | Junta Tapón Ø6" Acero SCH-40 | 1 | Ud |  | 0 | 0
14 | Cemento solvente para PVC ( de calidad superior ) | 32.33 | kg |  | 0 | 0
15 | Bridas de Ø6" | 2 | Ud |  | 0 | 0
16 | Anclaje colgante para tubería de acero, ( ver detalle en planos ) | 7 | Ud |  | 0 | 0
17 | Apoyo soporte ( 0.30 x 0.20 x 0.175 ) de tubería Ø6" Acero Distribución de Aire en Hormigón ( ver detalle en planos ) | 99 | Ud |  | 0 | 0
18 | Abrazaderas Acero inoxidable (e=3/8" x 1½", L=0.40 m) en Tubería de Ø6" PVC Distribución de Aire | 99 | Ud |  | 0 | 0
19 | MOVIMIENTO DE TIERRA P/TUBERÍA Ø6" ACERO, SOTERRRADA, L=49.55 M |  |  |  | 0 | 0
19.1 | Replanteo de tubería | 49.55 | M |  | 0 | 0
19.2 | Excavación material no clasificado a mano | 48.56 | M³N |  | 0 | 0
19.3 | Relleno compactado c/compactador mecánico en capa 0.20 m | 40.6 | M³C |  | 0 | 0
19.4 | Bote de material c/camión @ 5 km ( inc. esparcimiento en botadero ) | 4.75 | M³E |  | 0 | 0
0
20 | VÁLVULA, TUBERÍA Y PIEZAS EN REGISTRO PARA VÁLVULA DE DRENAJE (SUMINISTRO Y COLOCACIÓN) (VER DETALLE) |  |  |  |  | 0
20.1 | Válvula de paso de Ø2" platillada | 1 | Ud |  | 0 | 0
20.2 | Tubería Ø2" acero SCH-40 | 1.8 | M |  | 0 | 0
20.3 | Codo de Ø2" x 90º acero SCH-40 | 1 | Ud |  | 0 | 0
20.4 | Clamp Ø6" x 2" acero | 1 | Ud |  | 0 | 0
0
21 | Registro de block 6" a cámara llena , para válvula de drenaje en tubería sistema de aire ( ver detalle en planos ) | 1 | Ud |  | 0 | 0
0
VII | CASA DE QUÍMICOS |  |  |  | 0 | 0
|  | 0 |  |  | 0 | 0
1 | TERMINACIÓN DE SUPERFICIE: | 0 |  |  | 0 | 0
1.1 | Revestido Fibra de Vidrio Tina | 14.4 | M² |  | 0 | 0
1.2 | Pintura Acrílica | 632.89 | M² |  | 0 | 0
[5 empty] | 0 | 0
2 | PUERTAS Y VENTANAS: | 0 |  |  | 0 | 0
2.1 | Puertas en Polimetal ( incluye instalación y llavín ) | 1 | U |  | 0 | 0
2.2 | Limpieza y reparación de Ventanas Salomónicas de Aluminio con palanca | 187.76 | P² |  | 0 | 0
[5 empty] | 0 | 0
3 | SUMINISTRO Y COLOCACIÓN DE: |  |  |  |  | 0
3.1 | Tarima de Madera p/ Sulfato (1.85 x 1.50 ) m | 3 | Ud |  | 0 | 0
3.2 | Bombas Dosificadoras de Sulfato tipo Diafragma, con rango de aplicación 200-500 LT/H, carcasa en fibra reforzada con Polipropileno, cuerpo Bomba en PVDF diafragma en PTFE, potencia motor ¾ HP, juntas de FPM/FKM | 2 | Ud |  | 0 | 0
3.3 | Agitadores (Mixers) Sulfato de Aluminio, motor 1 HP, frecuencia 60 Hz, monofásico 115/230 V. 1750 RPM con moto-reductor a 300 RPM vástago ø¾" Acero Inoxidable aspas 4 aletas Acero Inoxidable L=6' | 2 | Ud |  | 0 | 0
3.4 | Perfil Metálico tipo Channel 4" x 6" x ¼" (incluye colocación) | 3.34 | M |  | 0 | 0 | 0
3.5 | Placas y Tornillos para sujetar Perfil Metálico | 1 | PA |  | 0 | 0
3.6 | Desagüe en PVC para Tina Sulfato | 1 | PA |  | 0 | 0
0
4 | SUMINISTRO E INSTALACIÓN DE: |  |  |  |  | 0
4.1 | Ascensor montacarga dos paradas, hidráulico 240V AC para manejo de insumos capacidad de carga 1 tonelada | 1 | PA |  | 0 | 0
0
5 | INSTALACIÓN SANITARIA: |  |  |  | 0 | 0
5.1 | Lavamanos sencillo | 1 | Ud |  | 0 | 0
5.2 | Inodoro sencillo | 1 | Ud |  | 0 | 0
[5 empty] | 0 | 0
[5 empty] | 0 | 0
VIII | CASETA DE CLORACION | 0 |  |  | 0 | 0
1 | TERMINACIÓN DE SUPERFICIE: | 0 |  |  | 0 | 0
1.1 | Pintura acrílica ( interior y exterior) | 125.93 | M² |  | 0 | 0
0
2 | SISTEMA DE CLORACIÓN |  |  |  |  | 0
2.1 | Dosificador de Cloro con rango de aplicación de 0-25 lb/día (incluye inyector difusor) | 1 | Ud |  | 0 | 0
2.2 | Cilindros de Cloro-Gas con capacidad de 150 libras ( lleno ) | 3 | Ud |  | 0 | 0
2.3 | Válvula Reductora de Presión | 1 | Ud |  | 0 | 0
2.4 | Válvula Auxiliar Ø1½" | 4 | Ud |  | 0 | 0
2.5 | Manguera flexible polietileno de 3/8" | 12.5 | M |  | 0 | 0
2.6 | Válvula de acción Ø1½" H.D. | 1 | Ud |  | 0 | 0
2.7 | Manómetro en Glicerina | 1 | Ud |  | 0 | 0
2.8 | Bomba Monofasica Myrs, tipo Booster, 3450 rpm, 0.50 hp, 115-230 voltios | 1 | Ud |  | 0 | 0
2.9 | Tarima de madera (2.50m x 1.20m) | 1 | Ud |  | 0 | 0
2.1 | Manifold conducción cloro gas,(Tubería de Ø1½" PVC SCH-80) | 1 | Ud |  | 0 | 0
2.11 | Tubería Ø2" PVC (SCH-80) y piezas | 1 | P.A. |  | 0 | 0
2.12 | Mano de obra instalación piezas, tuberías y sistema de cloro | 1 | P.A. |  | 0 | 0
0
3 | TUBERÍAS Y PIEZAS |  |  |  |  | 0
3.1 | Replanteo | 1 | Ud |  | 0 | 0
3.2 | Movimiento de tierra (Excavación, Asiento de arena, Relleno y Bote) L= 5.00 m | 1 | PA |  | 0 | 0
3.3 | Tubería Ø1" PVC (SCH-40) | 30 | M |  | 0 | 0
3.4 | Tubería Ø1½" PVC (SCH-80) pre cloración Planta nueva | 70 | M |  | 0 | 0
3.5 | Tubería Ø2" PVC (SCH-80) para succión | 5 | M |  | 0 | 0
3.6 | Codo 1" x 90º PVC | 7 | Ud |  | 0 | 0
3.7 | Mano de obra instalación tuberías y piezas | 1 | PA |  | 0 | 0
0
IX | CASA DE OPERADOR (2 HABITACIONES) |  |  |  | 0 | 0
1 | TERMINACION DE SUPERFICIE |  |  |  | 0 | 0
1.1 | Brillado de Piso de granito gris | 46.49 | M² |  | 0 | 0
1.2 | Pintura acrilica, | 321.17 | M² |  | 0 | 0
0
2 | SUMINISTRO E INSTALACION APARATOS SANITARIOS |  |  |  | 0 | 0
2.1 | Ducha | 1 | Ud |  | 0 | 0
2.2 | Lavamanos sencillos | 1 | Ud |  | 0 | 0
2.3 | Inodoro completo | 1 | Ud |  | 0 | 0
2.4 | Desagüe de piso (parrilla) | 1 | Ud |  | 0 | 0
2.5 | Fregadero dos boca incluye llave | 1 | Ud |  | 0 | 0
2.6 | Barra para cortina | 1 | Ud |  | 0 | 0
[5 empty] | 0 | 0
3 | SUMINISTRO E INSTALACIÓN DE: |  |  |  | 0 | 0
3.1 | Puerta en Polimetal (Suministro e instalación ) | 6 | Ud |  | 0 | 0
3.2 | Ventana Salomónicas de aluminio | 79.19 | P2 |  | 0 | 0 | 0
0
X | ELECTRIFICACIÓN |  |  |  |  | 0
1 | ELECTRIFICACIÓN SECUNDARIA |  |  |  |  | 0
1.1 | Centro de Control de Motores equipados con 4 arrancadores directo a linea para Dosificadores de 3/4 HP y Agitadores de 1 HP | 1 | Ud |  | 0 | 0
1.2 | Suministro e instalacion de bombas dosificadoras de 3/4 HP | 2 | Ud |  | 0 | 0
1.3 | Suministro e instalacion de Agitador de sulfato de 1 HP | 2 | Ud |  | 0 | 0
1.4 | Suministro e instalacion de elevador de sulfato ( Diferencial 1 TON) | 1 | Ud |  | 0 | 0
1.5 | Panel arrancador para diferencial de 1 TON | 1 | Ud |  | 0 | 0
0
2 | INSTALACIONES ELECTRICAS |  |  |  |  | 0
2.1 | Salidas Cenitales en tuberia EMT | 16 | Ud |  | 0 | 0
2.2 | Salida Tomacorriente Doble 120V, en tuberia EMT | 6 | Ud |  | 0 | 0
2.3 | Salida Interruptor Sencillo en tuberia EMT | 7 | Ud |  | 0 | 0
0
XI | ÁREA EXTERIOR |  |  |  |  | 0
1 | DESMONTE Y DEMOLICIÓN DE VERJA EN MALLA CICLÓNICA EXISTENTE (INC. PUERTA MALLA CICLÓNICA ) L=234.00 M |  |  |  |  | 0
1.1 | Desmonte de verja malla ciclónica | 234 | M |  | 0 | 0
1.2 | Demolición de Muros de Bloques | 21.06 | M³ |  | 0 | 0
1.3 | Demolición zapata de Muros | 26.36 | M³ |  | 0 | 0
1.4 | Excavación material no clasificado mano p/ demolición de zapata | 59.75 | M³ |  | 0 | 0
1.5 | Bote de escombros c/camión a 5 km ( inc. esparcimiento en botadero) | 64.02 | M³ |  | 0 | 0
| SUB-TOTAL D-2 |  |  |  | 0 | 0
| SUB-TOTAL D |  |  |  | 0 | 0
0
E | DEPÓSITO REGULADOR SUPERFICIAL H. A. CAPACIDAD 1,200 M³ (AL LADO DEL DEPOSITO EXISTENTE, ACUEDUCTO DE MONCIÓN) |  |  |  |  | 0
1 | PRELIMINARES |  |  |  |  | 0
1.1 | Replanteo y control topográfico | 4 | Visita |  | 0 | 0
0
2 | MOVIMIENTO DE TIERRA |  |  |  |  | 0
2.1 | Explanación de terreno c/equipo | 1110.69 | M³ |  | 0 | 0
2.2 | Excavación material compacto c/equipo | 384.37 | M³N |  | 0 | 0
2.3 | Relleno compactado c/compactador mecánico en capas de 0.20m | 40.16 | M³C |  | 0 | 0
2.4 | Bote material sobrante c/camión dist=5Km (Incluye esparcimiento en botadero) | 413.05 | M³E |  | 0 | 0
0
3 | HORMIGON ARMADO INDUSTRIAL F'C=280 KG/CM2: |  |  |  |  | 0
3.1 | Zapata de Muro 2.83 QQ/M3 (incluye Zapata de Columna C2 ) | 64.87 | M³ |  | 0 | 0
3.2 | Losa Fondo 0.25 - 1.46 qq/m³ | 27.89 | M³ |  | 0 | 0
3.3 | Zapata de Columna C1 - 0.63 qq/m³ | 3.39 | M³ |  | 0 | 0
3.4 | Columna central C1 (0.55 x 0.55 ) -5.17 qq/m³ | 2.01 | M³ |  | 0 | 0
3.5 | Columnas C2 (0.45 x 0.45) - 5.85 qq/m³ | 5.39 | M³ |  | 0 | 0
3.6 | Zabaleta de H.A. 0.30 - 6.72 qq/m³ | 2.4 | M³ |  | 0 | 0
3.7 | Muros 0.35 - 2.71 qq/m³ | 123.05 | M³ |  | 0 | 0
3.8 | Vigas (0.30 x 0.50) - 3.91 qq/m³ | 4.75 | M³ |  | 0 | 0
3.9 | Losa de Techo 0.15 - 1.63 qq/m³ | 30.08 | M³ |  | 0 | 0
3.1 | Hormigón de nivelación F᾽c = 140 kg/cm², e= 0.05m | 11.75 | M³ |  | 0 | 0
0
4 | APLICACIÓN DE: |  |  |  |  | 0
4.1 | Impermeabilizante en H.A. | 494.68 | GL |  | 0 | 0
4.2 | Impermeabilizante p/ Pañete y Fino | 14.43 | GL |  | 0 | 0
0
5 | VIBRADO | 263.83 | M³ |  | 0 | 0
0
6 | SUBIDA DE MATERIALES | 1 | Ud |  | 0 | 0
0
7 | ANDAMIAJE Y ENCOFRADO |  |  |  |  | 0
7.1 | Andamiaje | 1 | P.A. |  | 0 | 0
7.2 | Encofrados y puntales | 1 | P.A. |  | 0 | 0
0
8 | TERMINACION DE SUPERFICIE |  |  |  |  | 0
8.1 | Fraguache | 764.78 | M² |  | 0 | 0
8.2 | Pañete interior pulido | 397.81 | M² |  | 0 | 0
8.3 | Pañete exterior | 366.97 | M² |  | 0 | 0
8.4 | Fino losa de fondo pulido | 183.55 | M² |  | 0 | 0
8.5 | Fino losa de techo | 200.42 | M² |  | 0 | 0
8.6 | Cantos | 141.87 | M |  | 0 | 0
8.7 | Zabaleta simple en columna central C1 | 2.8 | M |  | 0 | 0
8.8 | Pintura a base blanca | 316.7 | M² |  | 0 | 0
8.9 | Pintura acrílica | 316.7 | M² |  | 0 | 0
8.1 | Acera Perimetral 0.80 M | 42.22 | M² |  | 0 | 0
8.11 | Suministro y colocación de banda de goma hidrofílica extensible para construcción impermeable 5 mmx20 mm | 196.68 | M |  | 0 | 0
0
9 | SUMINISTRO Y COLOCACIÓN EN ENTRADA, SALIDA, DESAGUE, REBOSE Y BY-PASS DE: |  |  |  |  | 0
9.1 | Tubería de 12" Acero Aerea SCH-30 c/protección anticorrosiva (Incluye suministro y colocación) | 7.2 | M |  | 0 | 0
9.2 | Tubería de 12" Acero Soterrada SCH-30 c/protección anticorrosiva (Incluye suministro y colocación) | 50 | M |  | 0 | 0
9.3 | Tuberia PVC 12" SDR - 26 P/Desagúe (suministro y colocación) | 17.37 | M |  | 0 | 0
9.4 | Codo de 12" x 90º acero | 11 | Ud |  | 0 | 0
9.5 | Codo de 12" x 45º acero | 2 | Ud |  | 0 | 0
9.6 | Tee de 12" x 12" acero | 3 | Ud |  | 0 | 0
9.7 | Junta mecánica tipo Dresser de 12" 150 PSI (Incluye suministro y colocación) | 3 | Ud |  | 0 | 0
9.8 | Válvula de Compuerta de Ø12" H.F. platillada completa (Incluye niples platillados con sus tornillos, tuercas, juntas de goma y juntas dresser) (Incluye suministro y colocación) | 4 | Ud |  | 0 | 0
9.9 | Registro para válvula (1.40m x 1.40m x 2.52m) (Incluye tapa de metálica de 0.80m x 0.80m) (Según detalle de diseño) | 3 | Ud |  | 0 | 0
9.1 | Registro para válvula (2.0m x 2.0m). Incluye tapa de metálica de 0.80m x 0.80m (Según detalle de diseño) | 1 | Ud |  | 0 | 0
9.11 | Anclaje de H. S. F'c=180 kg/cm² p/piezas (Según diseño) | 10 | Ud |  | 0 | 0
0
10 | MOVIMIENTO DE TIERRA P/TUBERIA ( 74.78 M ) |  |  |  |  | 0
10.1 | Excavación material no clasificado a mano | 74.78 | M³N |  | 0 | 0
10.2 | Relleno compactado c/compactador mecánico en capas de 0.20m | 71.04 | M³C |  | 0 | 0
10.3 | Bote de material en Sitio | 4.49 | M³ |  | 0 | 0
0
11 | INSTALACIONES DE: |  |  |  |  | 0
11.1 | Escalera interior acero inoxidable H = 6.50 m (Según detalle de diseño) | 1 | Ud |  | 0 | 0
11.2 | Escalera exterior H.N. H=6.70 m c/protección anticaída (según detalle de diseño) | 1 | Ud |  | 0 | 0
11.3 | Ventilación ( registro de techo ) ( ver detalles en planos según diseño) | 1 | Ud |  | 0 | 0
11.4 | Tapa metálica en registro de techo depósito ( D=0.80 m ) (según detalle diseño) | 1 | Ud |  | 0 | 0
11.5 | Barandas de protección en techo H.N. ( ver detalle en planos ) | 9.92 | M |  | 0 | 0
0
12 | VERJA EN BLOQUES DE 6" VIOLINADOS (L=116.40 M) |  |  |  |  | 0
12.1 | Replanteo | 116.4 | M |  | 0 | 0
0
12.2 | MOVIMIENTO DE TIERRA |  |  |  |  | 0
12.2.1 | Excavación zapatas a mano | 31.12 | M³N |  | 0 | 0
12.2.2 | Reposición material compactado | 12.29 | M³C |  | 0 | 0
12.2.3 | Bote de material c/camión, distancia de 5Km (incluye esparcimiento en botadero) | 22.6 | M³E |  | 0 | 0
0
12.3 | HORMIGÓN ARMADO F'C= 210 KG/CM² EN: |  |  |  |  | 0
12.3.1 | Zapata de muros (0.25m x 0.45m) - 0.80qq/m³ | 6.59 | M³ |  | 0 | 0
12.3.2 | Zapata de columnas C2 (0.75m x 0.75m) - 1.45 qq/m³ | 2.19 | M³ |  | 0 | 0
12.3.3 | Columnas de amarre (0.20 x 0.20)m - 4.36 qq/m3 | 2.58 | M³ |  | 0 | 0
12.3.4 | Viga de amarre SNP (0.20 x 0.20)m - 2.45 qq/m3 | 2.74 | M³ |  | 0 | 0
12.3.5 | Viga apoyo del riel puerta corrediza L=8.40m- 2.32 qq/m3, f᾽c=210 kg/cm² | 1.51 | M³ |  | 0 | 0
0
12.4 | MUROS DE BLOQUES |  |  |  |  | 0
12.4.1 | Block 8" Ø3/8"@0.60m BNP | 64.68 | M² |  | 0 | 0
12.4.2 | Block 6" Ø3/8"@0.60m SNP violinado | 280.28 | M² |  | 0 | 0
0
12.5 | TERMINACIÓN DE SUPERFICIE |  |  |  |  | 0
12.5.1 | Fraguache | 114.56 | M² |  | 0 | 0
12.5.2 | Pañete en vigas y columnas | 114.56 | M² |  | 0 | 0
12.5.3 | Cantos | 688.8 | M |  | 0 | 0
0
12.6 | PINTURA |  |  |  |  | 0
12.6.1 | Pintura base blanca en vigas y columnas | 114.56 | M² |  | 0 | 0
12.6.2 | Acrílica azul turquesa en vigas y columnas | 114.56 | M² |  | 0 | 0
0
12.7 | SUMINISTRO Y COLOCACIÓN DE: |  |  |  |  | 0
12.7.1 | Alambre galvanizado tipo trinchera (incl. estructura metalica de soporte) | 112.4 | M |  | 0 | 0
12.7.2 | Puerta corrediza long=4.0 m (Incluye angular del riel, rodamientos y demas accesorios de instalación) (según detalle de diseño) | 1 | Ud |  | 0 | 0
0
13 | EMBELLECIMIENTO CON GRAVILLA | 641.2 | M² |  | 0 | 0
0
14 | LOGO Y LETRERO DE INAPA | 1 | Ud |  | 0 | 0
0
15 | CASETA DE MATERIALES | 1 | Ud |  | 0 | 0
0
16 | LIMPIEZA CONTINUA Y FINAL (Incluye obreros, camión y herramientas menores) | 1 | Ud |  | 0 | 0
| SUB.TOTAL FASE E |  |  |  | 0 | 0
0
Z | VARIOS |  |  |  |  | 0
0
1 | FABRICACIÓN e Instalación de valla anunciando obra 16' x 10' impresión Full Color conteniendo logo de INAPA, nombre de proyecto y contratista. Estructura en tubos galvanizados 1 1/2"x 1 1/2" y soportes en tubo cuadrado 4" x 4" | 3 | Ud |  |  | 0
0
2 | CAMPAMENTOS. Incluye alquiler de casa o solar y caseta de materiales |  | Meses |  | 0 | 0
| SUB TOTAL FASE Z |  |  |  | 0 | 0
| SUB-TOTAL GENERAL |  |  |  | 0
GASTOS INDIRECTOS
| Honorarios Profesionales | 10% |  |  | 0
| Gastos Administrativos | 3% |  |  | 0
| Seguros, Pólizas y Fianzas | 4% |  |  | 0
| Gastos de Transporte | 4% |  |  | 0
| Supervisión de la Obra | 5% |  |  | 0
| Puesta en Marcha y Estabilización del Sistema | 10% |  |  | 0 | 0
| Medida de Compensación Ambiental | 1.5% |  |  | 0
| ITBIS ( Ley 07-2007) | 18% |  |  | 0
| Ley 6-86 | 1% |  |  | 0
| Imprevistos | 5% |  |  | 0
| CODIA | 0.1%
| Completivo transporte Material Filtrante | 1 | PA |  | 0
| Completivo transporte de Postes (Planta) | 1 | Ud |  | 0
| Tramitación de planos eléctricos | 1 | Ud |  | 0
| Interconexión con EDENORTE | 1 | Ud |  | 0
| TOTAL GASTOS INDIRECTOS |  |  |  | 0
| TOTAL GENERAL (RD$) |  |  |  | 0