## Monción - Lote II
Obra: | AMPLIACIÓN ACUEDUCTO MÚLTIPLE MUNICIPIOS MONCIÓN-SABANETA ZONA ESTE, LOTE II
SNIP: | 15412
Ubicación: PROVINCIA SANTIAGO RODRIGUEZ |  |  | Zona : I
Nº | DESCRIPCIÓN | CANTIDAD | UD | P.U. RD$ | VALOR RD$
A | RED DE DISTRIBUCIÓN DE MONCIÓN, VELADERO Y CACIQUE
1 | PRELIMINARES
1.1 | Replanteo | 61575.78 | M |  | 0
2 | CORTE, EXTRACCIÓN Y BOTE DE CARPETA ASFÁLTICA
2.1 | Corte de Asfalto e=2" (2 lados) | 123151.56 | M |  | 0
2.2 | Remoción de carpeta Asfáltica | 36945.47 | M² |  | 0
2.3 | Bote material Asfáltico c/camión dist= 5Km (Incluye esparcimiento en lugar de botadero) | 2439.88 | M³E |  | 0
3 | MOVIMIENTO DE TIERRA:
3.1 | Excavación material compacto c/equipo | 47825.4 | M³N |  | 0
3.2 | Asiento de arena (Suministro y colocación) | 5564.56 | M³S |  | 0
3.3 | Suministro de material de mina a 15 Km (Caliche) (Sujeto aprobación por la supervisión) | 9442.88 | M³E |  | 0
3.4 | Relleno compactado de material c/compactador mecánico en capas de 0.20m | 39345.34 | M³C |  | 0
3.5 | Bote material sobrante c/camión dist=5Km (Incluye esparcimiento en botadero) | 20042.96 | M³E |  | 0
4 | SUMINISTRO DE TUBERÍA
4.1 | De Ø12" PVC (SDR-26) c/J. G. + 4% pérdida por campana | 3401.94 | M |  | 0
4.2 | De Ø6" PVC (SDR-26) c/J. G. + 3% pérdida por campana | 7820.16 | M |  | 0
4.3 | De Ø4" PVC (SDR-26) c/J. G. + 2% pérdida por campana | 18152.48 | M |  | 0
4.4 | De Ø3" PVC (SDR-26) c/J. G. + 2% pérdida por campana | 33574.05 | M |  | 0
5 | COLOCACIÓN DE TUBERÍA
5.1 | De Ø12" PVC (SDR-26) c/J. G. | 3271.1 | M |  | 0
5.2 | De Ø6" PVC (SDR-26) c/J. G. | 7592.39 | M |  | 0
5.3 | De Ø4" PVC (SDR-26) c/J. G. | 17796.55 | M |  | 0
5.4 | De Ø3" PVC (SDR-26) c/J. G. | 32915.74 | M |  | 0
6 | PRUEBA HIDROSTÁTICA
6.1 | De Ø12" PVC (SDR-26) c/J. G. | 3271.1 | M |  | 0
6.2 | De Ø6" PVC (SDR-26) c/J. G. | 7592.39 | M |  | 0
6.3 | De Ø4" PVC (SDR-26) c/J. G. | 17796.55 | M |  | 0
6.4 | De Ø3" PVC (SDR-26) c/J. G. | 32915.74 | M |  | 0
7 | SUMINISTRO Y COLOCACIÓN DE PIEZAS ESPECIALES ESPECIALES DE:
7.1 | Codo de Ø12" x 15º acero SCH-30 , x Dresser | 9 | Ud |  | 0
7.2 | Codo de Ø12" x 20º acero SCH-30 , x Dresser | 3 | Ud |  | 0
7.3 | Codo de Ø12" x 25º acero SCH-30 , x Dresser | 5 | Ud |  | 0
7.4 | Codo de Ø12" x 30º acero SCH-30 , x Dresser | 1 | Ud |  | 0
7.5 | Codo de Ø12" x 60º acero SCH-30 , x Dresser | 2 | Ud |  | 0
7.6 | Codo de Ø12" x 70º acero SCH-30 , x Dresser | 3 | Ud |  | 0
7.7 | Codo de Ø6" x 15º acero SCH-40 , x Dresser | 7 | Ud |  | 0
7.8 | Codo de Ø6" x 30º acero SCH-40 , x Dresser | 7 | Ud |  | 0
7.9 | Codo de Ø6" x 40º acero SCH-40 , x Dresser | 15 | Ud |  | 0
7.1 | Codo de Ø6" x 45º acero SCH-40 , x Dresser | 1 | Ud |  | 0
7.11 | Codo de Ø6" x 90º acero SCH-40 , x Dresser | 2 | Ud |  | 0
7.12 | Codo de Ø4" x 30º acero SCH-80 , x Dresser | 4 | Ud |  | 0
7.13 | Codo de Ø4" x 45º acero SCH-80 , x Dresser | 1 | Ud |  | 0
7.14 | Codo de Ø4" x 90º acero SCH-80 , x Dresser | 1 | Ud |  | 0
7.15 | Codo de Ø4" x 45º PVC SCH-40 | 73 | Ud |  | 0
7.16 | Codo de Ø4" x 90º PVC SCH-40 | 12 | Ud |  | 0
7.17 | Codo de Ø3" x 45º acero SCH-80 , x Dresser | 4 | Ud |  | 0
7.18 | Codo de Ø3" x 45º PVC SCH-40 | 181 | Ud |  | 0
7.19 | Codo de Ø3" x 90º PVC SCH-40 | 26 | Ud |  | 0
7.2 | Tee de Ø12" x Ø12" acero SCH-30 , x Dresser | 2 | Ud |  | 0
7.21 | Tee de Ø12" x Ø6" acero SCH-30 , x Dresser | 2 | Ud |  | 0
7.22 | Tee de Ø12" x Ø4" acero SCH-30 , x Dresser | 1 | Ud |  | 0
7.23 | Tee de Ø12" x Ø3" acero SCH-30 , x Dresser | 5 | Ud |  | 0
7.24 | Tee de Ø8" x Ø4" acero SCH-40 , x Dresser | 4 | Ud |  | 0
7.25 | Tee de Ø8" x Ø3" acero SCH-40 , x Dresser | 5 | Ud |  | 0
7.26 | Tee de Ø6" x Ø6" acero SCH-40 , x Dresser | 8 | Ud |  | 0
7.27 | Tee de Ø6" x Ø4" acero SCH-40 , x Dresser | 10 | Ud |  | 0
7.28 | Tee de Ø6" x Ø3" acero SCH-40 , x Dresser | 18 | Ud |  | 0
7.29 | Tee de Ø4" x Ø4" PVC SCH-40 | 93 | Ud |  | 0
7.3 | Tee de Ø3" x Ø3" PVC SCH-40 | 168 | Ud |  | 0
7.31 | Cruz de Ø6" x Ø4" acero SCH-40 , x Dresser | 1 | Ud |  | 0
7.32 | Cruz de Ø6" x Ø3" acero SCH-40 , x Dresser | 9 | Ud |  | 0
7.33 | Reducción de Ø12" x Ø8" acero SCH-30 , x Dresser | 1 | Ud |  | 0
7.34 | Reducción de Ø6" x Ø4" acero SCH-40 , x Dresser | 6 | Ud |  | 0
7.35 | Reducción de Ø4" x Ø3" PVC SCH-40 x Dresser | 72 | Ud |  | 0
7.36 | Junta Mecánica tipo Dresser Ø12" | 68 | Ud |  | 0
7.37 | Junta Mecánica tipo Dresser Ø8" | 19 | Ud |  | 0
7.38 | Junta Mecánica tipo Dresser Ø6" | 137 | Ud |  | 0
7.39 | Junta Mecánica tipo Dresser Ø4" | 35 | Ud |  | 0
7.4 | Junta Mecánica tipo Dresser Ø3" | 64 | Ud |  | 0
7.41 | Junta Tapón de Ø4" | 6 | Ud |  | 0
7.42 | Junta Tapón de Ø3" | 93 | Ud |  | 0
7.43 | Cemento Solvente p/Piezas PVC | 24 | kg |  | 0
8 | SUMINISTRO Y COLOCACIÓN DE:
8.1 | Válvula de Compuerta de Ø3" H.F. de 150 PSI, Platillada, Completa (Incluye cuerpo de válvula, niple, tornillos, tuercas, juntas de goma y junta dresser) | 10 | Ud |  | 0
8.2 | Válvula de Compuerta de Ø4" H.F. de 150 PSI, Platillada, Completa (Incluye cuerpo de válvula, niple, tornillos, tuercas, juntas de goma y junta dresser) | 6 | Ud |  | 0
8.3 | Válvula de Compuerta de Ø6" H.F. de 150 PSI, Platillada, Completa (Incluye cuerpo de válvula, niple, tornillos, tuercas, juntas de goma y junta dresser) | 8 | Ud |  | 0
| Válvula de Compuerta de Ø8" H.F. de 150 PSI, Platillada, Completa (Incluye cuerpo de válvula, niple, tornillos, tuercas, juntas de goma y junta dresser) | 2 | Ud |  | 0
8.4 | Caja telescópica para Válvula de Compuerta (Según diseño) | 26 | Ud |  | 0
9 | SUMINISTRO Y COLOCACIÓN DE ACOMETIDAS EN POLIETILENO
9.1 | Acometidas Urbanas | 275 | Ud |  | 0
9.2 | Acometidas Rurales | 165 | Ud |  | 0
10 | SUMINISTRO Y COLOCACIÓN DE:
10.1 | Hidrantes de Ø4" | 8 | Ud |  | 0
11 | CRUCES
11.1 | CRUCE DE ALCANTARILLA Ø3" ACERO L=8M (2UD) INCLUYE BRAZOS
11.1.1 | Replanteo | 1 | Ud |  | 0
11.1.2 | Suministro de tubería Ø3" Acero SCH-80 | 16 | M |  | 0
11.1.3 | Codo 3" x 45º Acero SCH -80 | 8 | Ud |  | 0
11.1.4 | Junta mecánica tipo Dresser Ø3" | 4 | Ud |  | 0
11.1.5 | Anclajes H.S. | 4 | Ud |  | 0
11.1.6 | Excavación material | 10.4 | M3 |  | 0
11.1.7 | Relleno compactado | 9.88 | M3 |  | 0
11.1.8 | Bote de material | 0.62 | M3 |  | 0
11.1.9 | Mano de obra plomero y soldador | 2 | Ud |  | 0
11.2 | CRUCE DE ALCANTARILLA Ø6" ACERO L=8M (1U) INCLUYE BRAZOS
11.2.1 | Replanteo | 1 | Ud |  | 0
11.2.2 | Suministro de tubería Ø6" Acero SCH-80 | 8 | M |  | 0
11.2.3 | Codo 6" x 45º Acero SCH -80 | 4 | Ud |  | 0
11.2.4 | Junta mecánica tipo Dresser Ø6" | 2 | Ud |  | 0
11.2.5 | Anclajes H.S. | 2 | Ud |  | 0
11.2.6 | Excavación material | 6.48 | M3 |  | 0
11.2.7 | Relleno compactado | 6.16 | M3 |  | 0
11.2.8 | Bote de material | 0.38 | M3 |  | 0
11.2.9 | Mano de obra plomero y soldador | 1 | Ud |  | 0
12 | DEMOLICIÓN DE:
12.1 | Acera de 1.00 m (275 m) | 27.5 | M³ |  | 0
12.2 | Contén | 38.5 | M³ |  | 0
12.3 | Bote de material demolido c/camión | 85.8 | M³E |  | 0
13 | REPOSICIÓN DE:
13.1 | Acera de 1.00m (275M) | 275 | M² |  | 0
13.2 | Contén | 275 | M |  | 0
14 | CÁMARA ROMPEDORA DE PRESIÓN
14.1 | Construcción Cámara Rompedora de Presión en tuberías de Ø3", Ø4", Ø6" y Ø12" | 10 | Ud |  | 0
15 | REPOSICIÓN DE CARPETA ASFÁLTICA
15.1 | Imprimación sencilla | 36945.47 | M² |  | 0
15.2 | Suministro y colocación de Asfalto e=2" (Incluye Riego de Adherencia) | 36945.47 | M² |  | 0
15.3 | Transporte de asfalto, Distancia = 61.6 km apróx. | 115612.72 | M³E/KM |  | 0
16 | SEÑALIZACIÓN, CONTROL Y MANEJO DE TRÁNSITO (Incluye letreros con base, conos refractarios, cinta de peligro, malla de seguridad naranja, tanques de 55 Gl pintados amarillo tráfico con cinta lumínica, pasarelas de madera y hombres con banderolas, chachelos y cascos de seguridad) | 61575.78 | M |  | 0
17 | LIMPIEZA CONTINUA Y FINAL (Incluye obreros, camión y herramientas menores) | 61575.78 | M |  | 0
| SUB-TOTAL FASE A |  |  |  | 0
B | LÍNEA MATRÍZ LA MESETA Y MONCIÓN, (MONCIÓN L=2,631.19M), (LA MESETA L= 50.00M)
1 | REPLANTEO | 2681.19 | M |  | 0
2 | CORTE Y EXTRACCIÓN DE ASFALTO
2.1 | Corte de asfalto e=2", ambos lados | 5362.38 | M |  | 0
2.2 | Remoción de carpeta asfáltica | 2405.57 | M² |  | 0
2.3 | Bote material Asfáltico c/camión dist= 5Km (Incluye esparcimiento en lugar de botadero) | 158.86 | M³ |  | 0
3 | MOVIMIENTO DE TIERRA
3.1 | Excavación material compacto c/equipo | 3175.12 | M³N |  | 0
3.2 | Asiento de arena (suministro y colocación) | 301.01 | M³ |  | 0
3.3 | Suministro de material de mina a 15 Km (Caliche) (Sujeto aprobación por la supervisión) | 607.04 | M³E |  | 0
3.4 | Relleno compactado de material c/compactador mecánico en capas de 0.20m | 2529.34 | M³C |  | 0
3.5 | Bote material sobrante c/camión dist=5Km (Incluye esparcimiento en botadero) | 1414.27 | M³E |  | 0
4 | SUMINISTRO DE TUBERÍA
4.1 | De Ø12" PVC (SDR-26) c/J.G. + 4% pérdida por campana | 2736.44 | M |  | 0
4.2 | De Ø6" PVC (SDR-26) c/J.G. + 3% pérdida por campana | 51.5 | M |  | 0
5 | COLOCACIÓN DE TUBERÍA
5.1 | De Ø12" PVC (SDR-26) c/J. G. | 2631.19 | M |  | 0
5.2 | De Ø6" PVC (SDR-26) c/J. G. | 50 | M |  | 0
6 | PRUEBA HIDROSTÁTICA
6.1 | De Ø12" PVC (SDR-26) c/J. G. | 2631.19 | M |  | 0
6.2 | De Ø6" PVC (SDR-26) c/J. G. | 50 | M |  | 0
7 | SUMINISTRO Y COLOCACIÓN DE PIEZAS ESPECIALES DE :
7.1 | Codo 12" x 70º Acero SCH -30 | 2 | Ud |  | 0
7.2 | Codo 12" x 25º Acero SCH -30 | 8 | Ud |  | 0
7.3 | Codo 12" x 15º Acero SCH -30 | 13 | Ud |  | 0
7.4 | Codo 12" x 20º Acero SCH -30 | 1 | Ud |  | 0
7.5 | Tee de Ø6" x Ø6" acero SCH-40 | 1 | Ud |  | 0
7.6 | Tee de Ø6" x Ø3" acero SCH-40 | 1 | Ud |  | 0
7.7 | Junta mecánica tipo Dresser Ø12" | 48 | Ud |  | 0
7.8 | Junta mecánica tipo Dresser Ø6" | 6 | Ud |  | 0
8 | CRUCE DE PUENTE Ø12" ACERO L=8M (1UD) INCLUYE BRAZOS
8.1 | Replanteo | 1 | Ud |  | 0
8.2 | Suministro de tubería Ø12" Acero SCH-30 | 8 | M |  | 0
8.3 | Codo 12" x 45º Acero SCH -30 | 4 | Ud |  | 0
8.4 | Junta mecánica tipo Dresser Ø12" | 2 | Ud |  | 0
8.5 | Anclajes H.S. | 2 | Ud |  | 0
8.6 | Pintura Oxido Rojo | 7.68 | M² |  | 0
8.7 | Pintura Mantenimiento | 7.68 | M² |  | 0
8.8 | Mano de obra plomero y soldador | 1 | Ud |  | 0
9 | SUMINISTRO Y COLOCACIÓN DE VÁLVULAS
9.1 | Válvula de Compuerta de Ø6" H.F. de 150 PSI, Platillada, Completa (Incluye cuerpo de válvula, niple, tornillos, tuercas, juntas de goma y junta dresser) | 1 | Ud |  | 0
9.2 | Válvula de Compuerta de Ø12" H.F. de 150 PSI, Platillada, Completa (Incluye cuerpo de válvula, niple, tornillos, tuercas, juntas de goma y junta dresser) | 2 | Ud |  | 0
9.3 | Caja telescópica para Válvula de Compuerta (Según diseño) | 3 | Ud |  | 0
10 | REPOSICIÓN DE CARPETA ASFÁLTICA
10.1 | Imprimación sencilla | 2405.57 | M² |  | 0
10.2 | Suministro y colocación de Asfalto e=2" (Incluye Riego de Adherencia) | 2405.57 | M² |  | 0
10.3 | Transporte de asfalto, Distancia = 61.6 km apróx. | 7527.7 | M³E/KM |  | 0
11 | SEÑALIZACIÓN, CONTROL Y MANEJO DE TRÁNSITO (Incluye letreros con base, conos refractarios, cinta de peligro, malla de seguridad naranja, tanques de 55 Gl pintados amarillo tráfico con cinta lumínica, pasarelas de madera y hombres con banderolas, chachelos y cascos de seguridad) | 2681.19 | M |  | 0
12 | LIMPIEZA CONTINUA Y FINAL (Incluye obreros, camión y herramientas menores) | 2681.19 | M |  | 0
| SUB -TOTAL FASE B |  |  |  | 0
C | ESTACIÓN DE BOMBEO DE 200 M³ HACIA LA MESETA
I | CISTERNA (CAP. 200M3)
1 | PRELIMINARES
1.1 | Limpieza del área (corte y desbroce c/equipo) | 300 | M2 |  | 0
1.2 | Replanteo y control topográfico | 2 | Visitas |  | 0
2 | MOVIMIENTO DE TIERRA:
2.1 | Excavación material compacto con equipo | 332.27 | M3 |  | 0
2.2 | Relleno de reposición compactado c/compactador mecánico en capas de 0.20 m | 132.91 | M3 |  | 0
2.3 | Bote de material c/camión d=5 km (incluye esparcimiento en botadero) | 259.17 | M3 |  | 0
3 | HORMIGÓN ARMADO INDUSTRIAL F'c= 280 KG/CM2:
3.1 | Zapata de muro (0.20*0.35) m -1.53 qq/m3 | 11.5 | M3 |  | 0
3.2 | Zapata de columna 1.35x1.35 (0.73 qq/m3) | 0.64 | M3 |  | 0
3.3 | Losa de fondo de 0.20 m (3.31 qq/m3) | 9.95 | M3 |  | 0
3.4 | Muros del cárcamo 0.25m (2.56 qq/m3) | 28.7 | M3 |  | 0
3.5 | Columnas C1 de 0.40 x 0.40m (5.02 qq/m3) | 0.5 | M3 |  | 0
3.6 | Columnas C2 de 0.40 x 0.40m (4.14 qq/m3) | 2.08 | M3 |  | 0
3.7 | Viga de 0.30 x 0.55 m (2.86 qq/m3) | 1.75 | M3 |  | 0
3.8 | Losa de techo E= 0.15 m (2.17 qq/m3) | 10.78 | M3 |  | 0
3.9 | Hormigón de limpieza (F'c=100 kg/cm2) | 4.23 | M3 |  | 0
4 | BANDA DE GOMA HIDROFÍLICA extensible para construcción impermeable 5 mmx20 mm. Suministro y colocación de | 72.4 | M |  | 0
5 | TERMINACIÓN DE SUPERFICIE
5.1 | Fraguache | 223.86 | M2 |  | 0
5.2 | Pañete exterior | 109.06 | M2 |  | 0
5.3 | Pañete interior pulido | 114.8 | M2 |  | 0
5.4 | Fino en fondo pulido | 49.77 | M2 |  | 0
5.5 | Fino de techo | 52.81 | M2 |  | 0
5.6 | Cantos | 36.2 | M |  | 0
5.7 | Pintura acrílica en techo (incluye base blanca) | 52.81 | M2 |  | 0
5.8 | Acera perimetral ancho=0.80m | 22.96 | M2 |  | 0
6 | APLICACIÓN DE:
6.1 | Aditivo impermeabilizante para hormigones estructurales | 6.84 | Gl |  | 0
6.2 | Aditivo impermeabilizante para morteros pañete y fino | 326.44 | M² |  | 0
7 | ANDAMIAJE
7.1 | Alquiler de andamiaje en general (incluye marcos, crucetas, plataformas, puntales, acopio, base, materiales menores, instalación y desarme) | 4 | Meses |  | 0
8 | SUMINISTRO E INSTALACIÓN DE:
8.1 | Tapa de inspección (0.80x0.80) tipo cisterna con su candado, en Acero Inox. (según diseño) | 1 | Ud |  | 0
8.2 | Escalera interior acero inoxidable, H=3.50 m (según diseño) | 1 | Ud |  | 0
8.3 | Embellecimiento en área exterior con gravilla | 296.93 | M2 |  | 0
9 | LIMPIEZA CONTINUA Y FINAL | 1 | Ud |  | 0
II | CASETA DE BOMBEO
1 | HORMIGÓN ARMADO F’c=280KG/CM2
1.1 | Viga de 0.25 x 0.50 m (3.55 qq/m3) | 1.52 | M3 |  | 0
1.2 | Dintel D1 0.15 x0.20 m -(3.36 qq/m3) | 0.15 | M3 |  | 0
1.3 | Losa de techo E= 0.15 m (2.17 qq/m3) | 2.67 | M3 |  | 0
1.4 | Columnas C1 de 0.40 x 0.40m (5.02 qq/m3) | 0.57 | M3 |  | 0
2 | MURO DE BLOCKS
2.1 | De bloques de 6" Ø3/8" @0.80 SNP Violinados | 45.03 | M2 |  | 0
2.2 | Antepecho H= 0.40 m | 16.8 | M |  | 0
3 | TERMINACIÓN DE SUPERFICIE
3.1 | Fraguache en elementos de hormigón | 35.96 | M2 |  | 0
3.2 | Pañete interior (vigas, columnas y techo) | 29.04 | M2 |  | 0
3.3 | Pañete exterior (vigas y columnas) | 9.43 | M2 |  | 0
3.4 | Fino de techo | 18.49 | M2 |  | 0
3.5 | Zabaleta en techo | 17.2 | M |  | 0
3.6 | Cantos | 28.2 | M |  | 0
3.7 | Piso hormigón simple pulido natural | 18.49 | M2 |  | 0
3.8 | Pintura acrílica general (incluye base blanca) | 152 | M2 |  | 0
3.9 | Desagüe de techo 3" PVC | 2 | Ud |  | 0
4 | SUMINISTRO Y COLOCACIÓN
4.1 | Puerta metálica (2.0x2.10) m | 1 | Ud |  | 0
4.2 | Puerta tipo Evedoor (0.80x2.10) m | 1 | Ud |  | 0
4.3 | Block Calado tipo Ventana | 3.2 | M2 |  | 0
5 | INSTALACIÓN ELÉCTRICA EN CASETA:
5.1 | Salidas cenitales | 4 | Ud |  | 0
5.2 | Salidas Toma corrientes 120V, Doble | 2 | Ud |  | 0
5.3 | Salida interruptor sencillo | 1 | Ud |  | 0
6 | LOGO Y LETRERO INAPA | 1 | Ud |  | 0
III | ELECTRIFICACIÓN Y EQUIPAMIENTO A ESTACIÓN DE BOMBEO
1 | Linea electrica de media tension trifasica, incluye banco de transformadores de 37.5 KVA | 1300 | M |  | 0
2 | Electrificacion secundaria con alimentador THW No.2/0 | 1 | Ud |  | 0
3 | Suministro e instalacion electrobomba turbina de eje vertical de 50 HP, 200 GPM vs 637 pies de TDH | 2 | Ud |  | 0
4 | Equipamiento de estacion de bombeo, descarga en ø4" a 300 PSI. | 2 | Ud |  | 0
5 | Panel arrancador suave para 50 HP | 2 | Ud |  | 0
6 | Panel board, inc. Main breaker de 150/3A, 3 breakers 125/3A y 1 breaker 20/2A | 1 | Ud |  | 0
7 | Alimentador electrico para electrobomba de 50 HP con alambre THW No,4 con canalizacion en ø2'' | 1 | Ud |  | 0
8 | Equipamiento de baja tension ( transformador seco de 5 KVA 480-120-240V, electrificacion de caseta e iluminacion exterior | 1 | Ud |  | 0
9 | Desmantelamiento Linea electrica de media tension Monofasica existente | 1300 | M |  | 0
10 | Tapa de inspección (0.80x0.80) tipo cisterna con su candado, en Acero Inox. (según diseño para extracción de bombas) | 2 | Ud |  | 0
IV | CONTRUCCIÓN GARITA PARA VIGILANTE
1 | PRELIMINARES
1.1 | Replanteo | 1 | Ud |  | 0
1.2 | Movimiento de tierra (incluye excavación zapatas, relleno de reposición y bote de materiales sobrantes) | 1 | Ud |  | 0
2 | HORMIGÓN ARMADO F’c=210 KG/CM² EN:
2.1 | Zapata de muros (0.45 x 0.25) m - 0.89 qq/m3 | 1.2 | M3 |  | 0
2.2 | Columna c1, (0.30x0.15) m - 5.04 qq/m3 | 0.14 | M3 |  | 0
2.3 | Viga de amarre (0.15 x 0.20) m - 2.32 qq/m3 | 0.32 | M3 |  | 0
2.4 | Viga dintel (0.15 x 0.20) m - 2.60 qq/m3 | 0.2 | M3 |  | 0
2.5 | Losa de techo, (e= 0.12 m) - 1.23 qq/m3 | 0.91 | M3 |  | 0
2.6 | Vuelos e=0.12-1.12 qq/m3 | 0.33 | M3 |  | 0
3 | MURO DE BLOCKS Y VENTANAS
3.1 | De bloques de 6" Ø 3/8" @0.60 m SNP | 20.39 | M2 |  | 0
3.2 | De bloques de 6" Ø 3/8" @0.60 m BNP | 3.18 | M2 |  | 0
3.3 | Antepecho de 0.20 m | 0.38 | M |  | 0
4 | TERMINACIÓN DE SUPERFICIE
4.1 | Fraguache | 48.74 | M2 |  | 0
4.2 | Pañete interior y techo | 31.88 | M2 |  | 0
4.3 | Pañete exterior | 25.97 | M2 |  | 0
4.4 | Fino de techo | 9.11 | M2 |  | 0
4.5 | Pintura acrílica general (incluye base blanca) | 57.83 | M2 |  | 0
4.6 | Acera perimetral ancho=0.80 m | 16 | M2 |  | 0
4.7 | Cantos | 41 | M |  | 0
4.8 | Piso hormigón simple pulido natural | 5.75 | M2 |  | 0
4.9 | Losa hormigón simple base tinaco | 1 | Pa |  | 0
4.1 | Zabaleta | 10 | M |  | 0
5 | SUMINISTRO Y COLOCACIÓN
5.1 | Puerta Everlast (2.10x0.80) m | 1 | Ud |  | 0
5.2 | Puerta de rejas metalica (2.10x0.80) m | 1 | Ud |  | 0
5.3 | Ventanas de celosías de aluminio (ver detalle) | 24.53 | P2 |  | 0
6 | INSTALACIÓN SANITARIA:
6.1 | Inodoro blanco sencillo completo | 1 | Ud |  | 0
6.2 | Lavamanos blanco pequeño completo | 1 | Ud |  | 0
6.3 | Desagüe de piso | 1 | Ud |  | 0
6.4 | Desagüe de techo 3" PVC | 1 | Ud |  | 0
6.5 | Tinaco de 150 galones | 1 | Ud |  | 0
6.6 | Tuberías y piezas agua potable | 1 | Ud |  | 0
6.7 | Tuberías y piezas aguas residuales | 1 | Ud |  | 0
6.8 | Mano de obra plomería general | 1 | Ud |  | 0
6.9 | Cámara de inspección | 1 | Ud |  | 0
6.1 | Séptico | 1 | Ud |  | 0
6.11 | Pozo Filtrante | 1 | Ud |  | 0
7 | INSTALACIONES ELÉCTRICAS:
7.1 | Salida panel de distribución de 8-16 circuito | 1 | Ud |  | 0
7.2 | Salidas cenitales | 6 | Ud |  | 0
7.3 | Salidas interruptores sencillos | 3 | Ud |  | 0
7.4 | Salida tomacorrientes, 120v, doble | 3 | Ud |  | 0
V | VERJA EN BLOQUES DE 6" VIOLINADOS L=60.40 M
1 | PRELIMINARES
1.1 | Replanteo | 60 | M |  | 0
2 | MOVIMIENTO DE TIERRA:
2.1 | Excavación zapatas a mano | 24.06 | M3 |  | 0
2.2 | Reposición material compactado | 9.32 | M3 |  | 0
2.3 | Bote de material con camión in situ | 17.69 | M3 |  | 0
3 | HORMIGÓN ARMADO F'C=210KG/CM2 EN:
3.1 | Zapata de muros (0.45 x 0.25) m - 0.87 qq/m3 | 5.27 | M3 |  | 0
3.2 | Zapata de columnas (0.60 x 0.60 x 0.25) m - 2.08qq/m3 | 1.44 | M3 |  | 0
3.3 | Columnas de amarre (0.20 x 0.20) m - 4.36 qq/m3 | 1.15 | M3 |  | 0
3.4 | Viga de amarre SNP (0.20 x 0.20) m - 2.45 qq/m3 | 2.13 | M3 |  | 0
3.5 | Viga apoyo del riel puerta corrediza L=8.40 m- 2.32 qq/m3 | 1.51 | M3 |  | 0
4 | MUROS
4.1 | Block 8" Ø3/8"@0.60mts BNP | 31.92 | M2 |  | 0
4.2 | Block 6" Ø3/8"@0.60mts SNP, violinados | 85.12 | M2 |  | 0
5 | TERMINACIÓN DE SUPERFICIE
5.1 | Fraguache | 54.84 | M2 |  | 0
5.2 | Pañete en vigas y columnas | 54.84 | M2 |  | 0
5.3 | Cantos | 328 | M |  | 0
6 | PINTURA
6.1 | Pintura en vigas y columnas (Incluye base blanca) | 54.84 | M2 |  | 0
7 | SUMINISTRO Y COLOCACIÓN DE:
7.1 | Suministro y colocación de alambre galvanizado tipo trinchera | 56.4 | M |  | 0
7.2 | Puerta corrediza en tola de acero con perfiles y barras cuadradas, long=4 m. Según detalle de diseño. | 1 | Ud |  | 0
8 | LOGO Y LETRERO INAPA | 1 | Ud |  | 0
9 | LIMPIEZA FINAL | 1 | Ud |  | 0
| SUB-TOTAL FASE C |  |  |  | 0
D | LÍNEA DE IMPULSIÓN DESDE ESTACIÓN DE BOMBEO A CONSTRUIR EN CRUCE DE DURÁN HASTA DEPÓSITO REGULADOR DE 300 M3 A CONSTRUIR EN LA MESETA
1 | PRELIMINARES
1.1 | Replanteo | 8000 | M |  | 0
2 | CORTE Y EXTRACCIÓN DE ASFALTO
2.1 | Corte de asfalto e=2", ambos lados | 16000 | M |  | 0
2.2 | Remoción de carpeta asfáltica | 5600 | M² |  | 0
2.3 | Bote material Asfáltico c/camión dist= 5Km (Incluye esparcimiento en lugar de botadero) | 369.82 | M³ |  | 0
3 | MOVIMIENTO DE TIERRA
3.1 | Excavación material compacto c/equipo | 7040 | M³ |  | 0
3.2 | Asiento de arena (suministro y colocación) | 600 | M³ |  | 0
3.3 | Suministro de material de mina a 15 Km (Caliche) (Sujeto aprobación por la supervisión) | 1426.37 | M³E |  | 0
3.4 | Relleno compactado de material c/compactador mecánico en capas de 0.20m | 5943.2 | M³C |  | 0
3.5 | Bote material sobrante c/camión dist=5Km (Incluye esparcimiento en botadero) | 2797.37 | M³E |  | 0
4 | SUMINISTRO DE TUBERÍA
4.1 | De Ø6" Acero (SCH - 40) C/Protección anticorrosiva | 2000 | M |  | 0
4.2 | De Ø6" PVC (SDR-21) c/j. g. + 3% pérdida por campana | 6180 | M |  | 0
5 | COLOCACIÓN DE TUBERÍA
5.1 | De Ø6" Acero (SCH - 40) | 2000 | M |  | 0
5.2 | De Ø6" PVC (SDR-21) c/j. g. | 6000 | M |  | 0
6 | PRUEBA HIDROSTÁTICA
6.1 | De Ø6" PVC (SDR-21) c/j. g. | 6000 | M |  | 0
6.2 | De Ø6" Acero (SCH - 40) | 6000 | M |  | 0
7 | SUMINISTRO Y COLOCACIÓN DE PIEZAS ESPECIALES DE ACERO (c/protección anticorrosiva):
7.1 | Codo de Ø6" x 90º acero SCH-30 , x dresser | 1 | Ud |  | 0
7.2 | Codo de Ø6" x 90º acero SCH-30 , Soldado | 2 | Ud |  | 0
7.3 | Codo de Ø6" x 60º acero SCH-30 , x dresser | 3 | Ud |  | 0
7.4 | Codo de Ø6" x 60º acero SCH-30 , Soldado | 1 | Ud |  | 0
7.5 | Codo de Ø6" x 50º acero SCH-30 , x dresser | 5 | Ud |  | 0
7.6 | Codo de Ø6" x 45º acero SCH-30 , x dresser | 4 | Ud |  | 0
7.7 | Codo de Ø6" x 35º acero SCH-30 , x dresser | 5 | Ud |  | 0
7.8 | Codo de Ø6" x 35º acero SCH-30 , Soldado | 2 | Ud |  | 0
7.9 | Codo de Ø6" x 30º acero SCH-30 , x dresser | 18 | Ud |  | 0
7.1 | Codo de Ø6" x 30º acero SCH-30 , Soldado | 1 | Ud |  | 0
7.11 | Codo de Ø6" x 25º acero SCH-30 , x dresser | 2 | Ud |  | 0
7.12 | Codo de Ø6" x 25º acero SCH-30 , Soldado | 1 | Ud |  | 0
7.13 | Codo de Ø6" x 20º acero SCH-30 , x dresser | 10 | Ud |  | 0
7.14 | Codo de Ø6" x 20º acero SCH-30 , Soldado | 1 | Ud |  | 0
7.15 | Codo de Ø6" x 15º acero SCH-30 , x dresser | 15 | Ud |  | 0
7.16 | Codo de Ø6" x 15º acero SCH-30 , Soldado | 7 | Ud |  | 0
7.17 | Junta Mecánica tipo dresser Ø6" | 126 | Ud |  | 0
7.18 | Anclaje de Hormigón | 78 | Ud |  | 0
8 | SUMINISTRO Y COLOCACIÓN DE VÁLVULAS
8.1 | Válvula de Aire Combinada de Ø1" H.F. 150 psi, a colocar en tubería de Ø6" completa (Incluye niple platillado, tornillos, tuercas y junta de goma) | 18 | Ud |  | 0
8.2 | Válvula de Desagüe de Ø3" H.F. de 150 PSI, Platillada, Completa, a colocar en tubería de Ø6" (Incluye cuerpo de válvula, niple, tee, codo, tornillos, tuercas, juntas de goma y juntas mecánico tipo Dresser) | 16 | Ud |  | 0
8.3 | Válvula de Compuerta de Ø6" H.F. de 150 PSI, Platillada, Completa (Incluye cuerpo de válvula, niple, tornillos, tuercas, juntas de goma y junta Dresser) | 2 | Ud |  | 0
8.4 | Registro para Válvula de Aire Combinada (Según diseño) | 18 | Ud |  | 0
8.5 | Caja telescópica para Válvula de Desagüe (Según diseño) | 18 | Ud |  | 0
8.6 | Anclaje de H.A. (1.20m x 0.50m x 0.50m) TIPO 3, F'c=210 kg/cm² (Según detalle de diseño) | 2 | Ud |  | 0
8.7 | Anclaje de H.S. (0.40m x 0.40m x 0.40m) TIPO 4, F'c =210 kg/cm² (Según detalle de diseño) | 2 | Ud |  | 0
9 | CRUCES
9.1 | CRUCE DE PUENTE Ø6" ACERO L=8M (2U) INCLUYE BRAZOS
9.1.1 | Replanteo | 1 | Ud |  | 0
9.1.2 | Suministro de tubería Ø6" Acero SCH-80 | 16 | M |  | 0
9.1.3 | Codo 6" x 45º Acero SCH -80 | 8 | Ud |  | 0
9.1.4 | Junta mecánica tipo Dresser Ø6" | 4 | Ud |  | 0
9.1.5 | Anclajes H.S. | 4 | Ud |  | 0
9.1.6 | Abrazadera | 2 | Ud |  | 0
9.1.7 | Pintura Oxido Rojo | 3.84 | M² |  | 0
9.1.8 | Pintura Azul Mantenimiento | 3.84 | M² |  | 0
9.1.9 | Mano de obra plomero y soldador | 1 | Ud |  | 0
9.2 | CRUCE DE ALCANTARILLA Ø6" ACERO L=8M (1UD) INCLUYE BRAZOS
9.2.1 | Replanteo | 1 | Ud |  | 0
9.2.2 | Suministro de tubería Ø6" Acero SCH-40 | 8 | M |  | 0
9.2.3 | Codo 6" x 45º Acero SCH -40 | 4 | Ud |  | 0
9.2.4 | Junta mecánica tipo Dresser Ø6" | 2 | Ud |  | 0
9.2.5 | Anclajes H.S. | 2 | Ud |  | 0
9.2.6 | Excavación material | 11.2 | M3 |  | 0
9.2.7 | Relleno compactado | 10.64 | M3 |  | 0
9.2.8 | Bote de material | 0.67 | M3 |  | 0
9.2.9 | Mano de obra plomero y soldador | 1 | Ud |  | 0
10 | REPOSICIÓN DE CARPETA ASFÁLTICA
10.1 | Imprimación sencilla | 5600 | M² |  | 0
10.2 | Suministro y colocación de Asfalto e=2" (Incluye Riego de Adherencia) | 5600 | M² |  | 0
10.3 | Transporte de asfalto, Distancia = 61.6 km apróx. | 17523.97 | M³E/KM |  | 0
11 | SEÑALIZACIÓN, CONTROL Y MANEJO DE TRÁNSITO (Incluye letreros con base, conos refractarios, cinta de peligro, malla de seguridad naranja, tanques de 55 Gl pintados amarillo tráfico con cinta lumínica, pasarelas de madera y hombres con banderolas, chachelos y cascos de seguridad) | 8000 | M |  | 0
12 | LIMPIEZA CONTINUA Y FINAL (Incluye obreros, camión y herramientas menores) | 8000 | M |  | 0
| SUB-TOTAL FASE D |  |  |  | 0
E | DEPÓSITO REGULADOR SUPERFICIAL H.A. 300 M³ PARA ABASTECER LA MESETA
1 | PRELIMINARES
1.1 | Replanteo y control topográfico | 2 | Visita |  | 0
2 | MOVIMIENTO DE TIERRA
2.1 | Explanación de terreno c/equipo | 124.25 | M³ |  | 0
2.2 | Excavación material compacto c/equipo | 219.01 | M³N |  | 0
2.3 | Relleno compactado c/compactador mecánico en capas de 0.20m | 33.73 | M³C |  | 0
2.4 | Bote material sobrante c/camión dist=5Km (Incluye esparcimiento en botadero) | 222.34 | M³E |  | 0
3 | HORMIGÓN ARMADO INDUSTRIAL F'c=280 KG/CM² EN:
3.1 | Zapata de Muro - 1.61 qq/m³ | 21.17 | M³ |  | 0
3.2 | Zapata de Columna Central C1 - 1.08 qq/m³ | 1.24 | M³ |  | 0
3.3 | Losa Fondo 0.20 - 2.41 qq/m³ | 13.18 | M³ |  | 0
3.4 | Muros 0.30 - 2.82 qq/m³ | 41.47 | M³ |  | 0
3.5 | Columnas C1 (0.40 x 0.40 ) 5.42 qq/m³ | 0.52 | M³ |  | 0
3.6 | Losa de Techo 0.15 - 1.18 qq/m³ | 15.83 | M³ |  | 0
3.7 | Vigas( 0.30 x 0.35 ) - 4.73 qq/m³ | 2.13 | M³ |  | 0
3.8 | Columna C2 (0.40 x 0.40 )) (4U) - 5.42 qq/m³ | 2.08 | M³ |  | 0
3.9 | Torta de Hormigón Simple 140 kg/cm², ( e=0.05 m ) | 5.3 | M³ |  | 0
4 | VIBRADO | 97.62 | M³ |  | 0
5 | ADITIVO RETARDANTE | 97.62 | M³ |  | 0
6 | IMPERMEABILIZANTE Sika Monotop -SEAL-107 o similar (Muro interior y losa de fondo) | 7 | GLS |  | 0
7 | SUBIDA DE MATERIALES | 1 | Ud |  | 0
8 | TERMINACIÓN DE SUPERFICIE
8.1 | Fraguache | 311.8 | M² |  | 0
8.2 | Pañete Interior pulido | 163.48 | M² |  | 0
8.3 | Fino losa de fondo pulido | 93.93 | M² |  | 0
8.4 | Pañete exterior | 148.32 | M² |  | 0
8.5 | Fino losa de techo | 105.45 | M² |  | 0
8.6 | Cantos | 101.8 | M |  | 0
8.7 | Sabaleta de hormigón | 37.6 | M |  | 0
8.8 | Pintura acrílica Base Blanca | 129.78 | M² |  | 0
8.9 | Pintura acrílica Azul Turquesa | 129.78 | M² |  | 0
8.1 | Acera Exterior 0.80 m | 35.52 | M² |  | 0
8.11 | Suministro y colocación de banda de goma hidrofílica extensible para construcción impermeable 5 mmx20 mm | 120 | M |  | 0
9 | ANDAMIAJE | 1 | PA |  | 0
10 | SUMINISTRO E INSTALACIÓN DE:
10.1 | Escalera exterior H.N. c/protección anticaída (según detalle de diseño) | 1 | PA |  | 0
10.2 | Escalera interior acero inoxidable H = 2.50 m (Según detalle de diseño) | 1 | PA |  | 0
11 | SUMINISTRO E INSTALACIÓN ENTRADA,SALIDA,REBOSE Y BY PASS:
11.1 | Tubería de 6" Acero SCH-40 c/protección anticorrosiva | 28.4 | ML |  | 0
11.2 | Tubería de 6" PVC SDR-26 c/J.G. | 17.37 | Ud |  | 0
11.3 | Codo de Ø6"x 90º Acero SCH-40 c/protección anticorrosiva | 5 | Ud |  | 0
11.4 | Tee de 6" x 6" Acero SCH-40 c/protección anticorrosiva | 3 | Ud |  | 0
11.5 | Manga de 6" x18" Acero SCH-40 c/protección anticorrosiva | 4 | Ud |  | 0
11.6 | Junta mecánica tipo Dresser 6" 150 PSI | 3 | Ud |  | 0
11.7 | Válvula de compuerta de Ø6" H.F. platillada completa (Incluye niples platillados con sus tornillos, tuercas, juntas de goma y juntas dresser) | 4 | Ud |  | 0
11.8 | Registro para válvula (2.60m x 2.30m x 1.50 m) (Incluye tapa de metálica de 0.80m x 0.80m) (Según detalle de diseño) | 1 | Ud |  | 0
11.9 | Registro para válvula (1.60m x 1.60m x 1.50 m ) (Incluye tapa de metálica de 0.80m x 0.80m) (Según detalle de diseño) | 1 | Ud |  | 0
11.1 | Anclaje de H. S. F'c=180 kg/cm² p/piezas (Según diseño) | 6 | Ud |  | 0
11.11 | Tapa metálica en registro de techo depósito (0.80m x 0.80m) (según detalle diseño) | 1 | Ud |  | 0
11.12 | Ventilación de techo en tuberia acero Ø6" SCH-40 (según diseño) | 1 | PA |  | 0
11.13 | MOVIMIENTO DE TIERRA P/TUBERÍA
11.13.1 | Excavación material compacto c/a mano | 34.21 | M³ N |  | 0
11.13.2 | Asiento de arena (Suministro y colocación) | 1.22 | M³ |  | 0
11.13.3 | Relleno compactado c/compactador mecánico en capas de 0.20m | 30.67 | M³C |  | 0
11.13.4 | Bote de material en Sitio | 4.24 | M³E |  | 0
12 | VERJA EN BLOQUES DE 6" VIOLINADOS (L=74.00 M)
12.1 | Replanteo | 74 | M |  | 0
12.2 | MOVIMIENTO DE TIERRA
12.2.1 | Excavación zapatas a mano | 29.48 | M³N |  | 0
12.2.2 | Reposición material compactado | 11.53 | M³C |  | 0
12.2.3 | Bote de material sobrante in situ | 21.54 | M³E |  | 0
12.3 | HORMIGÓN ARMADO F'c=210 KG/CM2 EN:
12.3.1 | Zapata de muros (0.45 x 0.25) m - 0.87 qq/m3 | 6.59 | M3 |  | 0
12.3.2 | Zapata de columnas (0.60 x 0.60 x 0.25) m - 2.08qq/m3 | 1.71 | M3 |  | 0
12.3.3 | Columnas de amarre (0.20 x 0.20)m - 4.36 qq/m3 | 1.37 | M3 |  | 0
12.3.4 | Viga de amarre SNP (0.20 x 0.20) m - 2.45 qq/m3 | 2.65 | M3 |  | 0
12.3.5 | Viga apoyo del riel puerta corrediza l=8.40 m - 2.32 qq/m3 | 1.51 | M3 |  | 0
12.4 | MUROS DE BLOQUES
12.4.1 | Block 8" Ø3/8"@0.60m BNP | 39.72 | M² |  | 0
12.4.2 | Block 6" Ø3/8"@0.60m SNP violinado | 105.92 | M² |  | 0
12.5 | TERMINACIÓN DE SUPERFICIE
12.5.1 | Fraguache | 67.24 | M² |  | 0
12.5.2 | Pañete en vigas y columnas | 67.24 | M² |  | 0
12.5.3 | Cantos | 401.6 | M |  | 0
12.6 | PINTURA
12.6.1 | Pintura base blanca en vigas y columnas | 67.24 | M² |  | 0
12.6.2 | Acrílica azul turquesa en vigas y columnas | 67.24 | M² |  | 0
12.7 | SUMINISTRO Y COLOCACIÓN DE:
12.7.1 | Alambre galvanizado tipo trinchera | 70 | M |  | 0
12.7.2 | Puerta corrediza long=4.0 m (Incluye angular del riel, rodamientos y demas accesorios de instalación) (según detalle de diseño) | 1 | Ud |  | 0
13 | EMBELLECIMIENTO CON GRAVILLA | 192.1 | M² |  | 0
14 | CASETA DE MATERIALES | 1 | Ud |  | 0
15 | LOGO Y LETRERO DE INAPA | 1 | Ud |  | 0
16 | LIMPIEZA CONTINUA Y FINAL (Incluye obreros, camión y herramientas menores) | 1 | Ud |  | 0
| SUB-TOTAL FASE E |  |  |  | 0
F | RED DE DISTRIBUCIÓN LA MESETA
1 | PRELIMINARES
1.1 | Replanteo | 13197.99 | M |  | 0
2 | CORTE, EXTRACCIÓN Y BOTE DE CARPETA ASFÁLTICA
2.1 | Corte de Asfalto e=2" (2 lados) | 26395.98 | M |  | 0
2.2 | Remoción de carpeta Asfáltica | 7654.83 | M² |  | 0
2.3 | Bote material Asfáltico c/camión dist= 5Km (Incluye esparcimiento en lugar de botadero) | 505.52 | M³E |  | 0
3 | MOVIMIENTO DE TIERRA:
3.1 | Excavación material compacto c/equipo | 10192.16 | M³N |  | 0
3.2 | Asiento de arena (Suministro y colocación) | 1176.9 | M³S |  | 0
3.3 | Suministro de material de mina a 15 Km (Caliche) (Sujeto aprobación por la supervisión) | 2022.88 | M³E |  | 0
3.4 | Relleno compactado de material c/compactador mecánico en capas de 0.20m | 8428.65 | M³C |  | 0
3.5 | Bote material sobrante c/camión dist=5Km (Incluye esparcimiento en botadero) | 4227.27 | M³E |  | 0
4 | SUMINISTRO DE TUBERÍA
4.1 | De Ø6" PVC (SDR-26) c/J. G. + 3% pérdida por campana | 1820.06 | M |  | 0
4.2 | De Ø4" PVC (SDR-26) c/J. G. + 2% pérdida por campana | 7594.55 | M |  | 0
4.3 | De Ø3" PVC (SDR-26) c/J. G. + 2% pérdida por campana | 4065.01 | M |  | 0
5 | COLOCACIÓN DE TUBERÍA
5.1 | De Ø6" PVC (SDR-26) c/J. G. | 1767.05 | M |  | 0
5.2 | De Ø4" PVC (SDR-26) c/J. G. | 7445.64 | M |  | 0
5.3 | De Ø3" PVC (SDR-26) c/J. G. | 3985.3 | M |  | 0
6 | PRUEBA HIDROSTÁTICA
6.1 | De Ø6" PVC (SDR-26) c/J. G. | 1767.05 | M |  | 0
6.2 | De Ø4" PVC (SDR-26) c/J. G. | 7445.64 | M |  | 0
6.3 | De Ø3" PVC (SDR-26) c/J. G. | 3985.3 | M |  | 0
7 | SUMINISTRO Y COLOCACIÓN DE PIEZAS ESPECIALES ESPECIALES DE:
7.1 | Codo de Ø4" x 45º PVC SCH-40 | 62 | Ud |  | 0
7.2 | Codo de Ø3" x 45º PVC SCH-40 | 60 | Ud |  | 0
7.3 | Codo de Ø3" x 90º PVC SCH-40 | 2 | Ud |  | 0
7.4 | Tee de Ø4" x Ø4" PVC SCH-40 | 8 | Ud |  | 0
7.5 | Tee de Ø3" x Ø3" PVC SCH-40 | 1 | Ud |  | 0
7.6 | Reducción de Ø4" x Ø3" PVC SCH-40 | 7 | Ud |  | 0
7.7 | Junta Tapón de Ø4" | 1 | Ud |  | 0
7.8 | Junta Tapón de Ø3" | 11 | Ud |  | 0
7.9 | Cemento Solvente p/Piezas PVC | 7 | Kg |  | 0
8 | SUMINISTRO Y COLOCACIÓN DE VÁLVULAS
8.1 | Válvula de Compuerta de Ø3" H.F. de 150 PSI, Platillada, Completa (Incluye cuerpo de válvula, niple, tornillos, tuercas, juntas de goma y junta dresser) | 4 | Ud |  | 0
8.2 | Válvula de Compuerta de Ø4" H.F. de 150 PSI, Platillada, Completa (Incluye cuerpo de válvula, niple, tornillos, tuercas, juntas de goma y junta dresser) | 1 | Ud |  | 0
8.3 | Válvula de Compuerta de Ø6" H.F. de 150 PSI, Platillada, Completa (Incluye cuerpo de válvula, niple, tornillos, tuercas, juntas de goma y junta dresser) | 2 | Ud |  | 0
8.4 | Caja telescópica para Válvula de Compuerta (Según diseño) | 7 | Ud |  | 0
9 | SUMINISTRO Y COLOCACIÓN DE ACOMETIDAS EN POLIETILENO
9.1 | Acometidas Rurales | 460 | Ud |  | 0
10 | CÁMARA ROMPEDORA DE PRESIÓN
10.1 | Construcción Cámara Rompedora de Presión en tubería de 4" | 3 | Ud |  | 0
11 | REPOSICIÓN DE CARPETA ASFÁLTICA
11.1 | Imprimación sencilla | 7654.83 | M² |  | 0
11.2 | Suministro y colocación de Asfalto e=2" (Incluye Riego de Adherencia) | 7654.83 | M² |  | 0
11.3 | Transporte de asfalto, Distancia = 61.6 km apróx. | 23954.11 | M³E/KM |  | 0
12 | SEÑALIZACIÓN, CONTROL Y MANEJO DE TRÁNSITO (Incluye letreros con base, conos refractarios, cinta de peligro, malla de seguridad naranja, tanques de 55 Gl pintados amarillo tráfico con cinta lumínica, pasarelas de madera y hombres con banderolas, chachelos y cascos de seguridad) | 13197.99 | M |  | 0
13 | LIMPIEZA CONTINUA Y FINAL (Incluye obreros, camión y herramientas menores) | 13197.99 | M |  | 0
| SUB-TOTAL FASE F |  |  |  | 0
Z | VARIOS
1 | VALLA anunciando obra 16' x 10' impresión full color conteniendo logo de INAPA, nombre de proyecto y contratista. Estructura en tubos galvanizados 1 ½"x 1 ½" y soportes en tubo cuadrado 4" x 4" | 3 | Ud |  | 0
2 | CAMPAMENTO (Incluye alquiler solar, casa de materiales y baño portátil) |  | Meses |  | 0
| SUB-TOTAL FASE Z |  |  |  | 0
| SUB-TOTAL GENERAL |  |  |  | 0
| SUB-TOTAL GENERAL |  |  |  | 0
GASTOS INDIRECTOS
| Honorarios Profesionales | 10% |  |  | 0
| Gastos Administrativos | 3% |  |  | 0
| Seguros, Pólizas y Fianzas | 4% |  |  | 0
| Gastos de Transporte | 4% |  |  | 0
| Supervisión de la Obra | 5% |  |  | 0
| Puesta en Marcha y Estabilización del Sistema | 10% |  |  | 0
| Medida de Compensación Ambiental | 1.5% |  |  | 0
| ITBIS Honorarios Profesionales (Ley 07-2007) | 18% |  |  | 0
| Ley 6-86 | 1% |  |  | 0
| CODIA | 0.1% |  |  | 0
| Imprevistos | 5% |  |  | 0
| Tramitación de Planos Eléctricos | 1 | Ud |  | 0
| Interconexión con EDENORTE | 1 | Ud |  | 0
| TOTAL GASTOS INDIRECTOS |  |  |  | 0
| TOTAL GENERAL EN RD$ |  |  |  | 0