## L.P. Ac. Sanchez
Obra: | AMPLIACIÓN ACUEDUCTO MÚLTIPLE SÁNCHEZ, PROVINCIA SAMANA.
Ubicación: PROVINCIA SAMANÁ |  |  | Zona: III
SNIP No.: | 15095
No. | DESCRIPCIÓN | CANTIDAD | UD | P.U. (RD$) | VALOR (RD$)
A | OBRA DE TOMA
A.1 | REHABILITACIÓN DE CAJUELA No. 1
1 | REPLANTEO Y CONTROL TOPOGRÁFICO | 3 | Visitas |  | 0
0
2 | MOVIMIENTO DE TIERRA PARA FUNDACIÓN |  |  |  | 0
2.1 | Excavación de roca dura con compresor | 186 | M³ |  | 0
2.2 | Suministro de material de mina (Caliche) (Sujeto aprobación por la supervisión) | 62.64 | M³ |  | 0
2.3 | Relleno compactado a mano | 59.51 | M³ |  | 0
2.4 | Piedras acomodadas (interior cajuela), E=0.50 m | 41.63 | M³ |  | 0
2.5 | Bote de material in situ | 73.97 | M³ |  | 0
0
3 | HORMIGÓN EN: (FʼC=280KG/CM2 ) |  |  |  | 0
3.1 | Zapata de muro 1.30 x 0.35 m (0.86 QQ/M³) | 17.63 | M³ |  | 0
3.2 | Zapata de columna C1 (1.54 QQ/M³) | 2.37 | M³ |  | 0
3.3 | Losa fondo de registro - 0.25 (0.94 QQ/M³) | 1.65 | M³ |  | 0
3.4 | Muros W-0.30 (2.36 QQ/M³) | 44.9 | M³ |  | 0
3.5 | Viga V1-0.30 x 0.40 (5.37 QQ/M³) | 4.57 | M³ |  | 0
3.6 | Columna C1 0.30 x 0.30 (5.79 QQ/M³) | 1.33 | M³ |  | 0
3.7 | Losa techo cajuela -0.15 (1.18 QQ/M³) | 13.76 | M³ |  | 0
3.8 | Losa techo registro -0.15 (1.99 QQ/M³) | 0.84 | M³ |  | 0
3.9 | Hormigón ciclópeo en fondo de registro | 2.64 | M³ |  | 0
3.1 | Anclaje de H.S. interior registro (Segun diseño) | 0.38 | M³ |  | 0
0
4 | TERMINACIÓN DE SUPERFICIE |  |  |  | 0
4.1 | Fraguache muro y losa de techo | 271.2 | M² |  | 0
4.2 | Pañete interior pulido | 121.44 | M² |  | 0
4.3 | Pañete exterior | 52.44 | M² |  | 0
4.4 | Fino losa de techo | 91.72 | M² |  | 0
4.5 | Cantos | 51.6 | M |  | 0
4.6 | Suministro e instalación de junta waterstop | 41.65 | M |  | 0
0
5 | SUMINISTRO TUBERÍA EN SALIDA Y REBOSE (CON DOS MANOS DE RECUBRIMIENTO ANTICORROSIVO CALIDAD SUPERIOR + DOS MANOS DE PINTURA EPOXICA INDUSTRIAL) |  |  |  | 0
5.1 | De Ø16" acero sch-40 sin costura en línea de aducción conectar a tubería existente | 170 | M |  | 0
5.2 | De Ø16" acero sch-40 sin costura en rebose | 7 | M |  | 0
5.3 | De Ø12" acero sch-40 sin costura en desagüe | 7 | M |  | 0
0
6 | INSTALACIÓN DE: |  |  |  | 0
6.1 | Tubería Ø16" acero SCH-40 sin costura en línea de aducción conectar a tubería existente | 170 | M |  | 0
6.2 | Tubería Ø16" acero SCH-40 sin costura en rebose | 7 | M |  | 0
6.3 | Tubería Ø12" acero SCH-40 sin costura en desagüe | 7 | M |  | 0
0
7 | SUMINISTRO E INSTALACIÓN DE VÁLVULAS Y PIEZAS ESPECIALES (CON PROTECCIÓN ANTICORROSIVA) |  |  |  | 0
7.1 | Junta mecánica tipo dresser de Ø16'' | 1 | Ud |  | 0
7.2 | Junta mecánica tipo dresser de Ø12'' | 1 | Ud |  | 0
7.3 | Codo Ø16" x 45º SCH-40 Acero | 2 | Ud |  | 0
7.4 | Cocuyera de Ø 16" (Incluye 1 Tee de Ø16" x 16", 1 niple de Ø16", 2 Cocuyera de barras rectangulares de Ø1/4" @0.025 acero inoxidable y mano de obra de soldadura) | 1 | Ud |  | 0
7.5 | Válvula de compuerta completa Ø16" H.F. bridada | 1 | Ud |  | 0
7.6 | Válvula de compuerta completa Ø12" H.F. bridada | 1 | Ud |  | 0
0
8 | SUMINISTRO E INSTALACIÓN DE: |  |  |  | 0
8.1 | Tapa metálica tipo cisterna 1.00 x 1.00 m (Incl. Candado) | 7 | Ud |  | 0
8.2 | Escalera en H.G. 0.40 x 0.25 x 0.40 m | 9 | Ud |  | 0
0
9 | MOVIMIENTO DE TIERRA PARA TUBERÍA |  |  |  | 0
9.1 | Replanteo | 184 | M |  | 0
9.2 | Excavación de roca dura a mano c/compresor | 257.9 | M³ |  | 0
9.3 | Asiento de arena (Suministro y colocación) | 18.33 | M³ |  | 0
9.4 | Suministro de material de mina (Caliche) (Sujeto aprobación por la supervisión) | 59 | M³ |  | 0
9.5 | Relleno compactado a mano | 205.3 | M³C |  | 0
9.6 | Bote de material in situ | 89.06 | M³ |  | 0
10 | LOGO Y LETRERO DE INAPA | 1 | Ud |  | 0
0
11 | ENCACHE DE TALUD Y CANALETA |  |  |  | 0
11.1 | Protección de talud | 39.49 | M² |  | 0
11.2 | Canaleta | 64.35 | M |  | 0
0
12 | LIMPIEZA CONTINUA Y FINAL | 1 | Ud |  | 0
| SUB-TOTAL FASE A-1 |  |  |  | 0
A-2 | REHABILITACIÓN DE CAJUELA No. 2
1 | PRELIMINARES
1.1 | Desbroce y limpieza | 49.85 | M |  | 0
0
2 | MOVIMIENTO DE TIERRA |  |  |  | 0
2.1 | Excavación de roca dura con compresor para registro | 8.97 | M³ |  | 0
2.2 | Piedras acomodadas (interior cajuela), E=0.50 m | 10.76 | M³ |  | 0
0
3 | HORMIGÓN EN: (FʼC=280KG/CM2 ) |  |  |  | 0
3.1 | Losa fondo de registro - 0.25 (0.94 QQ/M³) | 2.24 | M³ |  | 0
3.2 | Muros W-0.30 (2.36 QQ/M³) | 2.37 | M³ |  | 0
3.3 | Losa techo registro -0.15 (1.99 QQ/M³) | 1.35 | M³ |  | 0
3.4 | Hormigón ciclópeo en fondo de registro | 2.64 | M³ |  | 0
3.5 | Anclaje de H.S. interior registro (Segun diseño) | 0.38 | M³ |  | 0
0
4 | TERMINACIÓN DE SUPERFICIE |  |  |  | 0
4.1 | Fraguache muro y losa de techo | 37.26 | M² |  | 0
4.2 | Pañete interior pulido | 18.63 | M² |  | 0
4.3 | Pañete exterior | 18.63 | M² |  | 0
4.4 | Fino losa de techo | 6.31 | M² |  | 0
4.5 | Cantos | 3.2 | M |  | 0
4.6 | Pintura acrilica superior en exterior (inc. Base fresh cement o similar) | 18.63 | M² |  | 0
0
5 | SUMINISTRO E INSTALACIÓN DE VÁLVULAS Y PIEZAS ESPECIALES (CON PROTECCIÓN ANTICORROSIVA) |  |  |  | 0
5.1 | Cocuyera de Ø 12" (Incluye 1 Tee de Ø12" x 12", 1 niple de Ø12", 2 Cocuyera de barras rectangulares de Ø1/4" @0.025 acero inoxidable y mano de obra de soldadura) | 1 | Ud |  | 0
5.2 | Válvula de compuerta completa Ø12" H.F. bridada | 1 | Ud |  | 0
0
6 | SUMINISTRO E INSTALACIÓN DE: |  |  |  | 0
6.1 | Tapa metálica tipo cisterna 0.80 x 0.80 m (Incl. Candado) | 2 | Ud |  | 0
6.2 | Escalera en H.G. 0.40 x 0.25 x 0.40 m | 2 | Ud |  | 0
6.3 | Ventilación de Ø8" | 1 | Ud |  | 0
| SUB-TOTAL FASE A-2 |  |  |  | 0
A-3 | CONSTRUCCIÓN DE CAJUELA No. 3
1 | REPLANTEO Y CONTROL TOPOGRÁFICO | 3 | Visitas |  | 0
0
2 | MANEJO DE AGUA |  |  |  | 0
2.1 | Muro de sacos | 90 | M³ |  | 0
2.2 | Bomba de achique de 3" | 10 | DIA |  | 0
0
3 | MOVIMIENTO DE TIERRA PARA FUNDACIÓN |  |  |  | 0
3.1 | Excavación de roca dura a mano c/compresor | 38.59 | M³ |  | 0
3.2 | Suministro de material de mina (Caliche) (Sujeto aprobación por la supervisión) | 10.57 | M³ |  | 0
3.3 | Relleno compactado a mano | 10.04 | M³ |  | 0
3.4 | Piedras acomodadas (interior cajuela), E=0.50 m | 13.54 | M³ |  | 0
3.5 | Bote de material in situ | 30.06 | M³ |  | 0
0
4 | HORMIGÓN EN: (FʼC=280KG/CM2 ) |  |  |  | 0
4.1 | Zapata de muro 1.30 x 0.35 m (0.86 QQ/M³) | 10.81 | M³ |  | 0
4.2 | Zapata de columna C1 (1.54 QQ/M³) | 2.96 | M³ |  | 0
4.3 | Muros W-0.30 (2.36 QQ/M³) | 30.64 | M³ |  | 0
4.4 | Viga V1-0.30 x 0.40 (5.37 QQ/M³) | 2.85 | M³ |  | 0
4.5 | Columna C1 0.30 x 0.30 (5.79 QQ/M³) | 1.94 | M³ |  | 0
4.6 | Losa techo cajuela -0.15 (1.18 QQ/M³) | 5.16 | M³ |  | 0
0
5 | TERMINACIÓN DE SUPERFICIE |  |  |  | 0
5.1 | Fraguache muro y losa de techo | 238.65 | M² |  | 0
5.2 | Pañete interior pulido | 102.13 | M² |  | 0
5.3 | Pañete exterior | 102.13 | M² |  | 0
5.4 | Fino losa de techo | 34.4 | M² |  | 0
5.5 | Cantos | 14.35 | M |  | 0
5.6 | Suministro e instalación de junta waterstop | 47.5 | M |  | 0
0
6 | SUMINISTRO TUBERÍA EN SALIDA Y REBOSE (CON DOS MANOS DE RECUBRIMIENTO ANTICORROSIVO CALIDAD SUPERIOR + DOS MANOS DE PINTURA EPOXICA INDUSTRIAL) |  |  |  | 0
6.1 | Tubería Ø16" acero sch-40 sin costura en línea de aducción conectar a tubería existente | 30.75 | M |  | 0
6.2 | Anclaje de H.A. en tubería, (según detalle) | 6 | Ud |  | 0
0
7 | INSTALACIÓN TUBERÍA |  |  |  | 0
7.1 | Tubería Ø16" acero SCH-40 sin costura | 30.75 | M |  | 0
0
8 | SUMINISTRO E INSTALACIÓN DE VÁLVULAS Y PIEZAS ESPECIALES (CON PROTECCIÓN ANTICORROSIVA) |  |  |  | 0
8.1 | Codo Ø16" x 45º SCH-40 Acero | 4 | Ud |  | 0
8.2 | Cocuyera de Ø 16" (Incluye 1 Tee de Ø16" x 16", 1 niple de Ø16", 2 Cocuyera de barras rectangulares de Ø1/4" @0.025 acero inoxidable y mano de obra de soldadura) | 1 | Ud |  | 0
0
9 | SUMINISTRO E INSTALACIÓN DE: |  |  |  | 0
9.1 | Tapa metálica tipo cisterna 1.00 x 1.00 m (Incl. Candado) | 2 | Ud |  | 0
9.2 | Escalera en H.G. 0.40 x 0.25 x 0.40 m | 4 | Ud |  | 0
9.3 | Ventilación de Ø8" | 1 | Ud |  | 0
10 | MOVIMIENTO DE TIERRA PARA TUBERÍA |  |  |  | 0
10.1 | Replanteo | 30.75 | M |  | 0
10.2 | Excavación de roca dura con compresor | 43.36 | M³ |  | 0
10.3 | Asiento de arena (Suministro y colocación) | 3.08 | M³ |  | 0
10.4 | Suministro de material de mina (Caliche) (Sujeto aprobación por la supervisión) | 5.44 | M³ |  | 0
10.5 | Relleno compactado a mano | 34.48 | M³C |  | 0
10.6 | Bote de material in situ | 15.01 | M³ |  | 0
| SUB-TOTAL FASE A-3 |  |  |  | 0
| SUB-TOTAL A |  |  |  | 0
B | ESTACIONES DE BOMBEO
B-1 | ESTACION DE BOMBEO #1
1 | Rehabilitación Cárcamo y Estación de Bombeo #1 | 1 | Ud |  | 0
2 | Equipamiento Cárcamo #1: dos (2) electrobomba tipo vertical de capacidad. 150.00 H.P., TDH= 71.00 m, Qb=35.00 Lps. c/u (a colocar) ubicado en Santa Capuza. | 2 | Ud |  | 0
| SUB-TOTAL FASE B-1 |  |  |  | 0
B-2 | ESTACION DE BOMBEO #2
1 | Rehabilitación Cárcamo y Estación de Bombeo #2 | 1 | Ud |  | 0
2 | Equipamiento Cárcamo #2 (1) electrobomba tipo horizontal de capacidad. 30.00 H.P., TDH= 34.85 m, Qb=45.00 Lps. (a colocar). ubicado en el Arroyo Salado (La Fuente). | 1 | Ud |  | 0
| SUB-TOTAL FASE B-2 |  |  |  | 0
B-3 | ESTACION DE BOMBEO #3
1 | Construcción Cárcamo y Estación de Bombeo #3 | 1 | Ud |  | 0
2 | ELECTRIFICACION Y EQUIPAMIENTO ESTACION DE BOMBEO #3
2.1 | ELECTRIFICACIÓN PRIMARIA
2.1.1 | Postes HAV-12-500 | 1 | Ud |  | 0
2.2.2 | Conductor AAA/c # 2/ 0 | 140 | Pies |  | 0
2.1.2 | Conductor URD # 1/0, en tuberia IMC y PVC Ø4" , incluye condulet (125´) | 375 | Pies |  | 0
2.2.3 | Estructura MT - 323 | 1 | Ud |  | 0
2.1.3 | Transformador tipo pad mounted 300 Kva, 3Ø, 12470-7,200/240-480V, sumergido en aceite | 1 | Ud |  | 0
2.2.4 | Estructura HA-100B | 1 | Ud |  | 0
2.1.4 | Estructura PR-101 | 1 | Ud |  | 0
2.2.5 | Hoyos para postes | 1 | Ud |  | 0
2.1.5 | Hoyos para vientos | 1 | Ud |  | 0
2.2.6 | Estrutura PR-201 | 2 | Ud |  | 0
2.1.6 | Aterrizaje completo (incluye 4 varilla conector y conductor desnudo # 2 a 7 hilos) para estacion de bombeo. | 1 | Ud |  | 0
2.2.7 | Instalación de postes | 1 | P.A. |  | 0
2.1.7 | Interconexión con EDEESTE (cubicar con factura) | 1 | P.A. |  | 0
2.2.8 | Desmantelar estrictura existente MT-323 | 2 | Ud |  | 0
2.1.8 | Mano de obra electrificación primaria | 0.2 | % |  | 0
2.2 | ELECTRIFICACIÓN SECUNDARIA
2.2.1 | Alimentador eléctrico desde transformador pad mounted hasta main breaker de 450/3 AMP. y panel board, con 6 conductores THW # 4/0 (2 por fase), 1 conductor THW # 4 /0 (neutro) y conductor HDB # 2 a 7 hilos trenzados en tubería EMT de Ø3", incluye condulet, conectores y soportes de tuberías. | 20 | pies |  | 0
2.2.2 | Alimentador eléctrico desde panel board hasta arrancardores suaves y electrobomba, de los tres equipos 100 HP, con 3 conductores THW # 2/0 (fase), y 1 conductor HDB # 2 a 7 hilos trenzados en tubería EMT de Ø2", incluye condulet, conectores y soportes de tuberías. | 45 | pies |  | 0
2.2.3 | Alimentador eléctrico desde panel board, hasta arrancardores suaves y electrobomba 20 HP, con 3 conductores THW # 8 (fase), y 1 conductor HDB # 2 a 7 hilos renzados en tubería EMT de Ø1", incluye condulet, conectores y soportes de tuberías. | 45 | pies |  | 0
2.2.4 | Alimentador eléctrico desde panel board hasta transformador seco compuesto por: 4 conductores eléctricos THW No. 10 (f, n y t) en tubería L.T. de Ø3/4", incluye conectores para tuberias y accesorios. | 30 | pies |  | 0
2.2.5 | Alimentador eléctrico desde transformador seco hasta panel de servicios compuesto por: 4 alambres eléctricos THW No. 8 (f, n y t), en tubería L.T. de Ø1", incluye conectores para tuberias y accesorios. | 15 | pies |  | 0
2.2.6 | Alimentador eléctrico desde panel de servicio para iluminacion exterior compuesto por: 1 conductor de vinil No.10/2 | 55 | pies |  | 0
2.2.7 | Mano de obra eléctrica secundaria incluye excavación | 1 | PA |  | 0
2.3 | EQUIPAMIENTO
2.3.1 | Suministro electrobomba turbina de eje vertical, 665 GPM, VS. 414 pies TDH y 17.5 pies de colunna mas tazones con motor eléctrico de 100 HP, 460V, 60hz, 3Ø a 1,750 RPM., que bombeara al deposito de 2000 metros cúbico | 3 | Ud |  | 0
2.3.2 | Mano de obra Instalación de electrobomba de 100 HP | 3 | Ud |  | 0
2.3.3 | Válvula de aire Ø1 1/2" platillada, 250 PSI | 3 | Ud |  | 0
2.3.4 | Arrancador suave para motor de 100 HP, 460V | 3 | Ud |  | 0
2.3.5 | Niple Ø6" x 12" (platillado en un extremo) acero | 6 | Ud |  | 0
2.3.6 | Junta mecánica tipo dresser Ø6" | 3 | Ud |  | 0
2.3.7 | Válvula check horizontal Ø6" a 250 PSI | 3 | Ud |  | 0
2.3.8 | Válvula de compuerta de vástago ascendente Ø6" platillada, 250 PSI | 3 | Ud |  | 0
2.3.9 | Instalación manométrica completa, incluye manometro sumergido en glicerina de 0-300 | 4 | Ud |  | 0
2.3.10 | Maniford de Ø12" | 15 | pies |  | 0
2.3.11 | Anclaje H.A para maniford | 3 | Ud |  | 0
2.3.12 | Base de H.A para bombas | 3 | Ud |  | 0
2.3.13 | Base de H.A para descargas | 3 | Ud |  | 0
2.3.14 | Mano de obra contrucción de descarga de Ø6" | 1 | PA |  | 0
2.3.15 | Pintura antioxido azul para descarga | 1 | PA |  | 0
2.3.16 | Suministro electrobomba turbina de eje vertical, 555 GPM, VS. 102 pies TDH y 17.5 pies de colunna mas tazones con motor eléctrico de 20 HP, 460V, 60hz, 3ø a 1,750 RPM. Bombera a la potabilizadora de Sanchez | 3 | Ud |  | 0
2.3.17 | Mano de obra Instalación de electrobomba de 20 HP | 3 | Ud |  | 0
2.3.18 | Válvula de aire Ø1 1/2" platillada, 250 PSI | 3 | Ud |  | 0
2.3.19 | Arrancador suave para motor de 20 HP, 460V | 3 | Ud |  | 0
2.3.20 | Niple Ø6" x 12" (platillado en un extremo) acero | 6 | Ud |  | 0
2.3.21 | Junta mecánica tipo dresser Ø6" | 3 | Ud |  | 0
2.3.22 | Válvula check horizontal Ø6" a 250 PSI | 3 | Ud |  | 0
2.3.23 | Válvula de compuerta de vástago ascendente Ø6" platillada, 250 PSI | 3 | Ud |  | 0
2.3.24 | Instalación manométrica completa, incluye manometro sumergido en glicerina de 0-300 | 4 | Ud |  | 0
2.3.25 | Maniford de Ø12" | 15 | pies |  | 0
2.3.26 | Anclaje H.A para maniford | 3 | Ud |  | 0
2.3.27 | Base de H.A para bombas | 3 | Ud |  | 0
2.3.28 | Base de H.A para descargas | 3 | Ud |  | 0
2.3.29 | Mano de obra contrucción de descarga de Ø6" | 1 | PA |  | 0
2.3.30 | Pintura antioxido azul para descarga | 1 | PA |  | 0
2.4 | DISPOSITIVOS ELÉCTRICOS
2.4.1 | Main Breaker 450/3 amperes | 1 | Ud |  | 0
2.4.2 | Panel board, equipados con barras para 500 amperes, 4 breaker de 200/3 amperes, 4 breaker de 60/3 amperes, 15/2 amperes | 1 | Ud |  | 0
2.4.3 | Panel de breaker 6/12 circuitos, breaker THQL | 1 | Ud |  | 0
2.4.4 | Transformador seco, 5 KVA | 1 | Ud |  | 0
2.4.5 | Lampara tipo LED, cabeza de cobra de 150 Watt | 2 |  |  | 0
2.4.6 | Mano de obra instalacion de dipositivo | 1 | PA |  | 0
| SUB-TOTAL FASE B-3 |  |  |  | 0
| SUB-TOTAL B |  |  |  | 0
C | LÍNEA DE ADUCCIÓN DESDE OBRA DE TOMA #1 HASTA ESTACIÓN DE BOMBEO DE SANTA CAPUZA:
1 | REPLANTEO | 175 | M |  | 0
0
2 | MOVIMIENTO DE TIERRA |  |  |  | 0
2.1 | Excavación material compacto con equipo | 246.75 | M³N |  | 0
2.2 | Relleno compactado c/compactador mecánico en capas de 0.20 m | 212.8 | M³C |  | 0
2.3 | Bote de material con camión d=5 km (incluye carguío esparcimiento en botadero) | 40.74 | M³E |  | 0
0
3 | SUMINISTRO DE TUBERÍA |  |  |  | 0
3.1 | De Ø16" ACERO SCH-30 | 175 | M |  | 0
0
4 | COLOCACIÓN DE TUBERÍA |  |  |  | 0
4.1 | De Ø16" ACERO SCH-30 | 175 | M |  | 0
0
5 | SUMINISTRO Y COLOCACIÓN DE PIEZAS ESPECIALES, VALVULAS Y REGISTROS | 15% | % |  | 0
0
6 | SEÑALIZACIÓN, CONTROL Y MANEJO DEL TRÁNSITO (incluye: letreros con base, conos refractarios, cinta de peligro, malla de seguridad naranja, tanques de 55 Gl pintados amarillo trafico con cinta luminica, pasarelas de madera y hombres con banderolas, chalecos y cascos de seguridad ) | 175 | M |  | 0
0
7 | LIMPIEZA FINAL Y CONTINUA (Incluye obreros, camión y herramientas menores) | 175 | M |  | 0
| SUB-TOTAL C |  |  |  | 0
D | LÍNEA DE ADUCCIÓN DESDE OBRA DE TOMA #3 HASTA ESTACION DE BOMBEO #3 A CONSTRUIR UBICADO EN ARROYO SALADO (LA FUENTE)
1 | REPLANTEO | 50 | M |  | 0
2 | MOVIMIENTO DE TIERRA |  |  |  | 0
2.1 | Excavación material compacto con equipo | 59.5 | M³N |  | 0
2.2 | Relleno compactado c/compactador mecánico en capas de 0.20 m | 52.73 | M³C |  | 0
2.3 | Bote de material c/camión d=5 km (incluye esparcimiento en botadero) | 8.12 | M³E |  | 0
0
3 | SUMINISTRO DE TUBERÍA |  |  |  | 0
3.1 | De Ø12" ACERO SCH-30 | 50 | M |  | 0
0
4 | COLOCACIÓN DE TUBERÍA |  |  |  | 0
4.1 | De Ø12" ACERO SCH-30 | 50 | M |  | 0
0
5 | SUMINISTRO Y COLOCACIÓN DE PIEZAS ESPECIALES, VALVULAS Y REGISTROS | 15% | % |  | 0
0
6 | SEÑALIZACIÓN, CONTROL Y MANEJO DEL TRÁNSITO (incluye: letreros con base, conos refractarios, cinta de peligro, malla de seguridad naranja, tanques de 55 Gl pintados amarillo trafico con cinta luminica, pasarelas de madera y hombres con banderolas, chalecos y cascos de seguridad ) | 50 | M |  | 0
0
7 | LIMPIEZA FINAL Y CONTINUA (Incluye obreros, camión y herramientas menores) | 50 | M |  | 0
| SUB-TOTAL D |  |  |  | 0
E | LÍNEA DE IMPULSIÓN DESDE ESTACIÓN DE BOMBEO #3 (A CONSTRUIR) HASTA EL DEPÓSITO REGULADOR SUPERFICIAL DE H.A, CON CAPACIDAD DE 2,000 M3. (ACONSTRUIR)
1 | REPLANTEO | 1600 | M |  | 0
2 | CORTE, EXTRACCIÓN Y BOTE CARPETA ASFALTICA |  |  |  | 0
2.1 | Corte de asfalto c/disco e= 2¨ ambos lados | 3200 | M |  | 0
2.2 | Remoción de asfalto e= 2¨ | 1360 | M2 |  | 0
2.3 | Bote de material c/camión d=5 km (incluye esparcimiento en botadero) | 88.4 | M³ |  | 0
3 | MOVIMIENTO DE TIERRA |  |  |  | 0
3.1 | Excavación material compacto con equipo | 1904 | M³N |  | 0
3.2 | Asiento de arena | 144 | M³S |  | 0
3.3 | Suministro material de mina (distancia aproximada 10 km) (Sujeto a aprobación de la supervisión) | 372.096 | M³E |  | 0
3.4 | Relleno compactado c/compactador mecánico en capas de 0.20 m | 1550.4 | M³C |  | 0
3.5 | Bote de material c/camión d=5 km (incluye esparcimiento en botadero) | 796.416 | M³E |  | 0
0
4 | SUMINISTRO DE TUBERÍA |  |  |  | 0
4.1 | De Ø12" PVC (SDR-21) C/J.G Incluye un 4% de pérdida por campana | 1664 | M |  | 0
0
5 | COLOCACIÒN DE TUBERÍA |  |  |  | 0
5.1 | De Ø12" PVC (SDR-21) C/J.G | 1600 | M |  | 0
0
6 | SUMINISTRO Y COLOCACIÓN DE PIEZAS ESPECIALES, VALVULAS Y REGISTROS | 15% | % |  | 0
0
7 | PRUEBA HIDROSTÁTICA |  |  |  | 0
7.1 | De Ø12" PVC (SDR-26) C/J.G | 1600 | M |  | 0
8 | SEÑALIZACIÓN, CONTROL Y MANEJO DEL TRÁNSITO (incluye: letreros con base, conos refractarios, cinta de peligro, malla de seguridad naranja, tanques de 55 Gl pintados amarillo trafico con cinta luminica, pasarelas de madera y hombres con banderolas, chalecos y cascos de seguridad ) | 1600 | M |  | 0
9 | CARPETA ASFALTICA |  |  |  | 0
9.1 | Imprimación sencilla | 1360 | M² |  | 0
9.2 | Suministro y colocación de asfalto e=2" (incluye riego de adherencia) | 1360 | M² |  | 0
9.3 | Transporte de asfalto, distancia aproximada de 10km | 690.88 | M³/KM |  | 0
10 | LIMPIEZA FINAL Y CONTINUA (Incluye obreros, camión y herramientas menores) | 1600 | M |  | 0
| SUB-TOTAL E |  |  |  | 0
F | DEPÓSITOS REGULADORES |  |  |  | 0
1 | Rehabilitación Depósito Regulador superficial de H.A, con capacidad de 750 M3. Abastece la parte céntrica de Sánchez | 1 | Ud |  | 0
| SUB-TOTAL 2 |  |  |  | 0
2 | Rehabilitación Depósito Regulador superficial Metálico (existente), con capacidad de 1,345 M3. Abastece la parte céntrica de Sánchez,Los Mangos y Agua Buena. | 1 | Ud |  | 0
| SUB-TOTAL 2 |  |  |  | 0
3 | CONSTRUCCIÓN DEPÓSITO REGULADOR H.A. SUPERFICIAL 2,000 M3, CIRCULAR
0
3.1 | LIMPIEZA DEL ÁREA (CORTE Y DESBROSE A MANO) | 900 | M² |  | 0
0
3.2 | RELLENO DE MATERIAL (TERRAPLÉN) |  |  |  | 0
3.2.1 | Suministro de material de mina (cascajo) | 1080 | M³ |  | 0
3.2.2 | Nivelación c/equipo | 1080 | M³ |  | 0
3.2.3 | Compactación c/equipo | 1026 | M³ |  | 0
3.2.4 | Pruebas de compactación y estudios de suelo | 1 | P.A. |  | 0
0
3.3 | REPLANTEO Y CONTROL TOPOGRÁFICO | 4 | VISITAS |  | 0
0
3.4 | MOVIMIENTO DE TIERRA: ( 837.79 M3) |  |  |  | 0
3.4.1 | Excavación roca 60% c/equipo | 502.73 | M³ |  | 0
3.4.2 | Excavación compactado 40% c/equipo | 335.12 | M³ |  | 0
3.4.3 | Relleno compactado c/compactador mecánico en capa de 0.30 m | 71.67 | M³ |  | 0
3.4.4 | Bote de material c/camión a 5.00 (incluye carguío y esparcimiento en botadero) | 995.94 | M³ |  | 0
0
3.5 | HORMIGÓN ARMADO F᾽c=280 KG/CM² (INDUSTRIAL) EN: |  |  |  | 0
3.5.1 | Zapata de Muro - 2.46 QQ/M3 | 82.03 | M³ |  | 0
3.5.2 | Zapata de Columna-3.28 QQ/M3 | 2.4 | M³ |  | 0
3.5.3 | Losa de Fondo 0.20MTS - 1.67 QQ/M3 | 35.49 | M³ |  | 0
3.5.4 | Muro Circular Perimetral 0.35MTS- 2.98 QQ/M3 | 167.9 | M³ |  | 0
3.5.5 | Columna C1 Central ( 0.60x0.60 )MTS - 4.71 QQ/M3 | 3.15 | M³ |  | 0
3.5.6 | Columna C2 Perimetral (4U) ( 0.50x0.50)MTS - 4.15 QQ/M3 | 8.83 | M³ |  | 0
3.5.7 | Viga V1 (0.30x0.50 )MTS - 3.16 QQ/M3 | 5.03 | M³ |  | 0
3.5.8 | Losa de Techo 0.15MTS - 1.80 QQ/M3 | 38.95 | M³ |  | 0
3.5.9 | Zabaleta H.A. ( 0.60 x 0.60) m | 2.45 | M³ |  | 0
3.5.10 | Hormigón de Limpieza f'c=140 kg/cm², E=0.05 M | 11.75 | M³ |  | 0
0
3.6 | ENCOFRADO METÁLICO A TODO COSTO PARA MUROS DE HORMIGÓN ARMADO (VER DETALLE) | 457.184 | M² |  | 0
0
3.7 | ANDAMIAJE | 1 | PA |  | 0
0
3.8 | APLICACIÓN DE: |  |  |  | 0
3.8.1 | Pintura grado sanitario para interior de depositos reguladores de agua potable (Incluido limpiador Amercoat PRE88, pintura Amerlock 2L resina -componente A-, Amerlosk 2 catalizador-componente B-, Amerlock 65 solvente) | 706.45 | M² |  | 0
3.8.2 | Junta expansiva de bentonita | 140.85 | M |  | 0
3.8.3 | Impermeabilizante con sellador de techo acrilico modificado con silicona aplicado sobre el techo del tanque | 260.45 | M² |  | 0
3.9 | TERMINACIÓN DE SUPERFICIE: |  |  |  | 0
3.9.1 | Pañete exterior | 405.96 | M² |  | 0
3.9.2 | Pañete interior pulido | 548.88 | M² |  | 0
3.9.3 | Fino losa de fondo pulido | 157.57 | M² |  | 0
3.9.4 | Fino losa de techo | 260.45 | M² |  | 0
3.9.5 | Cantos | 73.4 | M |  | 0
3.9.6 | Primer o base fresh cement o similar | 405.96 | M² |  | 0
3.9.7 | Pintura acrílica calidad superior | 405.96 | M² |  | 0
0
3.1 | INSTALACIÓN DE: |  |  |  | 0
3.10.1 | Escalera exterior H.N. C/protección , H=7.10.00 M (Ver detealle) | 1 | U |  | 0
3.10.2 | Escalera interior acero inoxidable, H=7.00 M (Ver detalle) | 1 | U |  | 0
3.10.3 | Barandas en techo tubos Ø3/4" Galvanizado | 8.92 | M |  | 0
3.10.4 | Tapa para Registro en acero inoxidable D=0.80 M (ver detalle) | 1 | U |  | 0
3.10.5 | Ventilación en techo (ver detalle) | 1 | U |  | 0
0
3.11 | TUBERÍAS DE ENTRADA, SALIDA, DESAGÜE, REBOSE, BY-PASS C/PROTECCIÓN ANTICORROSIVO |  |  |  | 0
3.11.1 | Tuberia de Ø12" SCH-40, Acero, sin costura C/proteccion anticorrosiva | 89 | M |  | 0
3.11.2 | Yee 12"x12" Acero | 2 | U |  | 0
3.11.3 | Tee 12"x12" Acero | 2 | U |  | 0
3.11.4 | Codo 12" x 90º Acero | 10 | U |  | 0
3.11.5 | Codo 12" x 45º Acero | 2 | U |  | 0
3.11.6 | Niple de Ø12"x36" Acero | 5 | U |  | 0
3.11.7 | Valvula de compuerta Ø12" Platillada completa | 4 | U |  | 0
3.11.8 | Registro de H.A. P/Valvula (1.60 x1.50x 3.10) M | 1 | U |  | 0
3.11.9 | Registro de H.A. P/Válvula (2.90 x2.40x 1.77 )M | 1 | U |  | 0
3.11.10 | MOVIMIENTO DE TIERRA PARA TUBERIAS (63.07 M3) |  |  |  | 0
3.11.10.1 | Excavación 60% C/Equipo | 37.84 | M² |  | 0
3.11.10.2 | Excavación compacto 40% C/Equipo | 25.23 | M² |  | 0
3.11.10.3 | Relleno compactado c/compactador mecánico en capa de 0.20 m | 56.24 | M² |  | 0
3.11.10.4 | Bote de material c/camión a 5.00 (inc. Esparcimiento en botadero) | 8.2 | M² |  | 0
3.11.11 | Mano de obra | 1 | PA |  | 0
3.11.12 | Corte de tubería para colocar pieza en tubería existente (2 u ) | 1 | PA |  | 0
0
3.12 | ACERA PERIMETRAL 0.80 M | 42.22 | M² |  | 0
0
3.13 | VERJA EN BLOQUES DE 6" VIOLINADOS |  |  |  | 0
3.13.1 | PRELIMINARES |  |  |  | 0
3.13.1.1 | Replanteo verja | 200 | M |  | 0
0
3.13.2 | MOVIMIENTO DE TIERRA: |  |  |  | 0
3.13.2.1 | Excavación zapatas a mano | 80.82 | M³ |  | 0
3.13.2.2 | Reposición material compactado | 32.64 | M³ |  | 0
3.13.2.3 | Bote de material con camión d=5 km (incluye carguío y esparcimiento en botadero) | 57.82 | M³ |  | 0
0
3.13.3 | HORMIGÓN ARMADO EN F'C=210 KG/CM2: |  |  |  | 0
3.13.3.1 | Zapata de muros (0.45 x 0.25)m - 0.87 qq/m3, | 18 | M³ |  | 0
3.13.3.2 | Zapata de columnas (0.60 x 0.60 x 0.25)m - 2.08qq/m3 | 5.4 | M³ |  | 0
3.13.3.3 | Columnas de amarre (0.20 x 0.20)m - 4.36 qq/m3 | 4.1 | M³ |  | 0
3.13.3.4 | Viga de amarre SNP (0.20 x 0.20)m - 2.45 qq/m3 | 7.38 | M³ |  | 0
3.13.3.5 | Viga apoyo del riel puerta corrediza L=8.40m- 2.32 qq/m3 | 1.51 | M³ |  | 0
0
3.13.4 | MUROS |  |  |  | 0
3.13.4.1 | Block 8" Ø3/8"@0.60m BNP | 110.76 | M² |  | 0
3.13.4.2 | Block 6" Ø3/8"@0.60m SNP violinado | 295.36 | M² |  | 0
0
3.13.5 | TERMINACIÓN DE SUPERFICIE |  |  |  | 0
3.13.5.1 | Fraguache | 91.2 |  |  | 0
3.13.5.2 | Pañete en vigas y columnas | 91.2 | M² |  | 0
3.13.5.3 | Cantos | 518.4 | ML |  | 0
0
3.13.6 | PINTURA EN VIGAS Y COLUMNAS |  |  |  | 0
3.13.6.1 | Primer o base fresh cement o similar | 91.2 | M² |  | 0
3.13.6.2 | Acrilíca calidad superior | 91.2 | M² |  | 0
0
3.13.7 | Suministro y colocación de Alambre Galvanizado tipo Trinchera (incl. angular p/soporte cada 2 metros y alambre para tender y amarrar según detalles) | 196 | ML |  | 0
3.13.8 | Junta expansiva con tiras de foam 1/2" (colocada cada 30m, según diseño) | 16.8 | ML |  | 0
0
3.13.9 | PUERTA CORREDIZA LONG=4.0 MTS | 1 | P.A |  | 0
0
3.13.10 | LOGO Y LETRERO DE INAPA | 1 | U |  | 0
3.13.11 | EMBELLECIMIENTO CON GRAVILLA | 432.71 | M² |  | 0
3.13.12 | LIMPIEZA FINAL | 1 | PA |  | 0
| SUB-TOTAL 3 |  |  |  | 0
| SUB-TOTAL F |  |  |  | 0
G | LÍNEA MATRIZ Y CONDUCCIÓN DESDE EL DEPÓSITO REGULADOR SUPERFICIAL DE H.A,CON CAPACIDAD DE 2,000 M3. (A CONSTRUIR), HASTA LA GARITAS:
1 | REPLANTEO | 597 | M |  | 0
2 | CORTE, EXTRACCIÓN Y BOTE CARPETA ASFÁLTICA |  |  |  | 0
2.1 | Corte de asfalto c/disco e= 2¨ ambos lados | 1194 | M |  | 0
2.2 | Remoción de asfalto e= 2¨ | 507.45 | M2 |  | 0
2.3 | Bote de material c/camión d=5 km (incluye esparcimiento en botadero) | 32.9843 | M³ |  | 0
3 | MOVIMIENTO DE TIERRA |  |  |  | 0
3.1 | Excavación material compacto con equipo | 710.43 | M³N |  | 0
3.2 | Asiento de arena | 53.73 | M³S |  | 0
3.3 | Suministro material de mina (distancia aproximada 10 km). Sujeto a aprobación de la Supervisión | 138.8376 | M³E |  | 0
3.4 | Relleno compactado c/compactador mecánico en capas de 0.20 m | 578.49 | M³C |  | 0
3.5 | Bote de material c/camión d=5 km (incluye esparcimiento en botadero) | 297.1676 | M³E |  | 0
0
4 | SUMINISTRO DE TUBERÍA |  |  |  | 0
4.1 | De Ø12" PVC (SDR-26) C/J.G +4% de pérdida por campana | 620.88 | M |  | 0
5 | COLOCACIÒN DE TUBERÍA |  |  |  | 0
5.1 | De Ø12" PVC (SDR-26) | 597 | M |  | 0
6 | SUMINISTRO Y COLOCACIÓN DE PIEZAS ESPECIALES, VALVULAS Y REGISTROS | 0.15 | % |  | 0
7 | PRUEBA HIDROSTÁTICA |  |  |  | 0
7.1 | De Ø12" PVC (SDR-26) C/J.G | 597 | M |  | 0
8 | SEÑALIZACIÓN, CONTROL Y MANEJO DEL TRÁNSITO (incluye: letreros con base, conos refractarios, cinta de peligro, malla de seguridad naranja, tanques de 55 Gl pintados amarillo trafico con cinta luminica, pasarelas de madera y hombres con banderolas, chalecos y cascos de seguridad ) | 597 | M |  | 0
0
9 | CARPETA ASFALTICA (Icluye asfalto adicional para cateo y reparaciones no programadas) |  |  |  | 0
9.1 | Imprimación sencilla | 956 | M² |  | 0
9.2 | Suministro y colocación de asfalto e=2" (incluye riego de adherencia) | 956 | M² |  | 0
9.3 | Transporte de asfalto, distancia aproximada de 10km | 485.648 | M³/KM |  | 0
10 | LIMPIEZA FINAL Y CONTINUA (Incluye obreros, camión y herramientas menores) | 597 | M |  | 0
| SUB-TOTAL G |  |  |  | 0
H | LÍNEA DE CONDUCCIÓN DESDE DEPÓSITO REGULADOR SUPERFICIAL DE H.A, CON CAPACIDAD DE 2,000 M3. (A CONSTRUIR), HASTA LAS REDES DE SÁNCHEZ:
1 | REPLANTEO | 7970 | M |  | 0
2 | CORTE, EXTRACCIÓN Y BOTE CARPETA ASFALTICA |  |  |  | 0
2.1 | Corte de asfalto c/disco e= 2¨ ambos lados | 15940 | M |  | 0
2.2 | Remoción de asfalto e= 2¨ | 6774.5 | M2 |  | 0
2.3 | Bote de material c/camión d=5 km (incluye esparcimiento en botadero) | 440.3425 | M³ |  | 0
3 | MOVIMIENTO DE TIERRA |  |  |  | 0
3.1 | Excavación material compacto con equipo | 9484.3 | M³N |  | 0
3.2 | Asiento de arena | 717.3 | M³S |  | 0
3.3 | Suministro material de mina (distancia aproximada 10 km) (Sujeto a aprobación de la supervisión) | 1853.5032 | M³E |  | 0
3.4 | Relleno compactado c/compactador mecánico en capas de 0.20 m | 7722.93 | M³C |  | 0
3.5 | Bote de material c/camión d=5 km (incluye esparcimiento en botadero) | 3967.1432 | M³E |  | 0
0
4 | SUMINISTRO DE TUBERÍA |  |  |  | 0
4.1 | De Ø12" PVC (SDR-26) C/J.G + 4% de pérdida por campana | 8288.8 | M |  | 0
0
5 | COLOCACIÒN DE TUBERÍA |  |  |  | 0
5.1 | De Ø12" PVC (SDR-26) C/J.G | 7970 | M |  | 0
0
6 | PRUEBA HIDROSTÁTICA |  |  |  | 0
6.1 | De Ø12" PVC (SDR-26) C/J.G | 7970 | M |  | 0
7 | SUMINISTRO Y COLOCACIÓN DE PIEZAS ESPECIALES, VALVULAS Y REGISTROS | 0.15 | % |  | 0
0
8 | SEÑALIZACIÓN, CONTROL Y MANEJO DEL TRÁNSITO (incluye: letreros con base, conos refractarios, cinta de peligro, malla de seguridad naranja, tanques de 55 Gl pintados amarillo trafico con cinta luminica, pasarelas de madera y hombres con banderolas, chalecos y cascos de seguridad ) | 7970 | M |  | 0
0
9 | CARPETA ASFÁLTICA |  |  |  | 0
9.1 | Imprimación sencilla | 6774.5 | M² |  | 0
9.2 | Suministro y colocación de asfalto e=2" (incluye riego de adherencia) | 6774.5 | M² |  | 0
9.3 | Transporte de asfalto, distancia aproximada de 10km | 3441.446 | M³/KM |  | 0
10 | LIMPIEZA FINAL Y CONTINUA (Incluye obreros, camión y herramientas menores) | 7970 | M |  | 0
| SUB-TOTAL H |  |  |  | 0
I | LÍNEA DE CONDUCCIÓN Y RED DE DISTRIBUCIÓN DE LAS GARITAS:
1 | REPLANTEO | 15746 | M |  | 0
2 | CORTE, EXTRACCIÓN Y BOTE CARPETA ASFALTICA |  |  |  | 0
2.1 | Corte de asfalto c/disco e= 2¨ ambos lados | 8714 | M |  | 0
2.2 | Remoción de asfalto e= 2¨ | 2812.55 | M2 |  | 0
2.3 | Bote de material c/camión d=5 km (incluye esparcimiento en botadero) | 182.8158 | M³ |  | 0
3 | MOVIMIENTO DE TIERRA |  |  |  | 0
3.1 | Excavación material compacto con equipo | 11651.55 | M³N |  | 0
3.2 | Asiento de arena | 1118.91 | M³S |  | 0
3.3 | Suministro material de mina (distancia aproximada 10 km) (Sujeto a aprobación de la supervisión) | 2368.3848 | M³E |  | 0
3.4 | Relleno compactado c/compactador mecánico en capas de 0.20 m | 9868.27 | M³C |  | 0
3.5 | Bote de material c/camión d=5 km (incluye esparcimiento en botadero) | 4508.3248 | M³E |  | 0
0
4 | SUMINISTRO DE TUBERÍA |  |  |  | 0
4.1 | De Ø6" PVC (SDR-26) C/J.G + 3% de pérdida por campana | 1719.07 | M |  | 0
4.2 | De Ø4" PVC (SDR-26) C/J.G + 2% de pérdida por campana | 2741.76 | M |  | 0
4.3 | De Ø3" PVC (SDR-26) C/J.G + 2% de pérdida por campana | 11616.78 | M |  | 0
0
5 | COLOCACIÒN DE TUBERÍA |  |  |  | 0
5.1 | De Ø6" PVC (SDR-26) C/J.G | 1669 | M |  | 0
5.2 | De Ø4" PVC (SDR-26) C/J.G | 2688 | M |  | 0
5.3 | De Ø3" PVC (SDR-26) C/J.G | 11389 | M |  | 0
0
6 | PRUEBA HIDROSTÁTICA |  |  |  | 0
6.1 | De Ø6" PVC (SDR-26) C/J.G | 1669 | M |  | 0
6.2 | De Ø4" PVC (SDR-26) C/J.G | 2688 | M |  | 0
6.3 | De Ø3" PVC (SDR-26) C/J.G | 11389 | M |  | 0
0
7 | SUMINISTRO Y COLOCACIÓN DE PIEZAS ESPECIALES, VALVULAS, CAJAS TELESCOPICAS Y REGISTROS | 0.15 | % |  | 0
8 | SEÑALIZACIÓN, CONTROL Y MANEJO DEL TRÁNSITO (incluye: letreros con base, conos refractarios, cinta de peligro, malla de seguridad naranja, tanques de 55 Gl pintados amarillo trafico con cinta luminica, pasarelas de madera y hombres con banderolas, chalecos y cascos de seguridad ) | 15746 | M |  | 0
0
9 | CARPETA ASFÁLTICA |  |  |  | 0
9.1 | Imprimación sencilla | 2368.3848 | M² |  | 0
9.2 | Suministro y colocación de asfalto e=2" (incluye riego de adherencia) | 2368.3848 | M² |  | 0
9.3 | Transporte de asfalto, distancia aproximada de 10km | 1203.1395 | M³/KM |  | 0
10 | LIMPIEZA FINAL Y CONTINUA (Incluye obreros, camión y herramientas menores) | 15746 | M |  | 0
| SUB-TOTAL I |  |  |  | 0
J | LÍNEA DE CONDUCCIÓN Y RED DE DISTRIBUCIÓN DE SANTA CAPUZA Y PUNTA GORDA
1 | REPLANTEO | 16894 | M |  | 0
0
2 | CORTE, EXTRACCIÓN Y BOTE CARPETA ASFALTICA |  |  |  | 0
2.1 | Corte de asfalto c/disco e= 2¨ ambos lados | 23250 | M |  | 0
2.2 | Remoción de asfalto e= 2¨ | 9300 | M2 |  | 0
2.3 | Bote de material c/camión d=5 km (incluye esparcimiento en botadero) | 604.5 | M³ |  | 0
0
3 | MOVIMIENTO DE TIERRA |  |  |  | 0
3.1 | Excavación material compacto con equipo | 13483.49 | M³ |  | 0
3.2 | Asiento de arena | 1240.58 | M³ |  | 0
3.3 | Suministro material de mina (distancia aproximada 10 km) (Sujeto a aprobación de la supervisión) | 2736.0288 | M³E |  | 0
3.4 | Relleno compactado c/compactador mecánico en capas de 0.20 m | 11400.12 | M³C |  | 0
3.5 | Bote de material c/camión d=5 km (incluye esparcimiento en botadero) | 5236.0688 | M³ |  | 0
0
4 | SUMINISTRO DE TUBERÍA |  |  |  | 0
4.1 | De Ø8" PVC (SDR-26) C/J.G + 3% de pérdida por campana | 978.5 | M |  | 0
4.2 | De Ø6" PVC (SDR-26) C/J.G + 3% de pérdida por campana | 4995.5 | M |  | 0
4.3 | De Ø4" PVC (SDR-26) C/J.G + 2% de pérdida por campana | 5941.5 | M |  | 0
4.4 | De Ø3" PVC (SDR-26) C/J.G + 2% de pérdida por campana | 5374.38 | M |  | 0
5 | COLOCACIÒN DE TUBERÍA |  |  |  | 0
5.1 | De Ø8" PVC (SDR-26) C/J.G | 950 | M |  | 0
5.2 | De Ø6" PVC (SDR-26) C/J.G | 4850 | M |  | 0
5.3 | De Ø4" PVC (SDR-26) C/J.G | 5825 | M |  | 0
5.4 | De Ø3" PVC (SDR-26) C/J.G | 5269 | M |  | 0
0
6 | PRUEBA HIDROSTÁTICA |  |  |  | 0
6.1 | De Ø8" PVC (SDR-26) C/J.G | 950 | M |  | 0
6.2 | De Ø6" PVC (SDR-26) C/J.G | 4850 | M |  | 0
6.3 | De Ø4" PVC (SDR-26) C/J.G | 5825 | M |  | 0
6.4 | De Ø3" PVC (SDR-26) C/J.G | 5269 | M |  | 0
0
7 | SUMINISTRO Y COLOCACIÓN DE PIEZAS ESPECIALES, VALVULAS, CAJAS TELESCOPICAS Y REGISTROS | 15% | % |  | 0
8 | SEÑALIZACIÓN, CONTROL Y MANEJO DEL TRÁNSITO (incluye: letreros con base, conos refractarios, cinta de peligro, malla de seguridad naranja, tanques de 55 Gl pintados amarillo trafico con cinta luminica, pasarelas de madera y hombres con banderolas, chalecos y cascos de seguridad) | 16894 | M |  | 0
0
9 | CARPETA ASFÁLTICA |  |  |  | 0
9.1 | Imprimación sencilla | 9300 | M² |  | 0
9.2 | Suministro y colocación de asfalto e=2" (incluye riego de adherencia) | 9300 | M² |  | 0
9.3 | Transporte de asfalto, distancia aproximada de 10 km | 5669.28 | M³/KM |  | 0
0
10 | LIMPIEZA FINAL Y CONTINUA (Incluye obreros, camión y herramientas menores) | 16894 | M |  | 0
| SUB-TOTAL FASE J |  |  |  | 0
K | LÍNEA DE CONDUCCIÓN Y RED DE DISTRIBUCIÓN DE SÁNCHEZ:
1 | REPLANTEO | 15973 | M |  | 0
0
2 | CORTE, EXTRACCIÓN Y BOTE CARPETA ASFALTICA |  |  |  | 0
2.1 | Corte de asfalto c/disco e= 2¨ ambos lados | 31946 | M |  | 0
2.2 | Remoción de asfalto e= 2¨ | 10382.45 | M2 |  | 0
2.3 | Bote de material c/camión d=5 km (incluye esparcimiento en botadero) | 674.8593 | M³ |  | 0
0
3 | MOVIMIENTO DE TIERRA |  |  |  | 0
3.1 | Excavación material compacto con equipo | 12065.08 | M³ |  | 0
3.2 | Asiento de arena | 1148.99 | M³ |  | 0
3.3 | Suministro material de mina (distancia aproximada 10 km) (Sujeto a aprobación de la supervisión) | 2450.1624 | M³E |  | 0
3.4 | Relleno compactado c/compactador mecánico en capas de 0.20 m | 10209.01 | M³C |  | 0
3.5 | Bote de material c/camión d=5 km (incluye esparcimiento en botadero) | 4677.4424 | M³ |  | 0
0
4 | SUMINISTRO DE TUBERÍA |  |  |  | 0
4.1 | De Ø6" PVC (SDR-26) C/J.G + 3% de pérdida por campana | 3180.64 | M |  | 0
4.2 | De Ø4" PVC (SDR-26) C/J.G + 2% de pérdida por campana | 2903.94 | M |  | 0
4.3 | De Ø3" PVC (SDR-26) C/J.G + 2% de pérdida por campana | 10238.76 | M |  | 0
5 | COLOCACIÒN DE TUBERÍA |  |  |  | 0
5.1 | De Ø6" PVC (SDR-26) C/J.G | 3088 | M |  | 0
5.2 | De Ø4" PVC (SDR-26) C/J.G | 2847 | M |  | 0
5.3 | De Ø3" PVC (SDR-26) C/J.G | 10038 | M |  | 0
0
6 | PRUEBA HIDROSTÁTICA |  |  |  | 0
6.1 | De Ø6" PVC (SDR-26) C/J.G | 3088 | M |  | 0
6.2 | De Ø4" PVC (SDR-26) C/J.G | 2847 | M |  | 0
6.3 | De Ø3" PVC (SDR-26) C/J.G | 10038 | M |  | 0
0
7 | SUMINISTRO Y COLOCACIÓN DE PIEZAS ESPECIALES, VALVULAS, CAJAS TELESCOPICAS Y REGISTROS | 0.15 | % |  | 0
0
8 | SEÑALIZACIÓN, CONTROL Y MANEJO DEL TRÁNSITO (incluye: letreros con base, conos refractarios, cinta de peligro, malla de seguridad naranja, tanques de 55 Gl pintados amarillo trafico con cinta luminica, pasarelas de madera y hombres con banderolas, chalecos y cascos de seguridad ) | 15973 | M |  | 0
0
9 | CARPETA ASFÁLTICA |  |  |  | 0
9.1 | Imprimación sencilla | 10382.45 | M² |  | 0
9.2 | Suministro y colocación de asfalto e=2" (incluye riego de adherencia) | 10382.45 | M² |  | 0
9.3 | Transporte de asfalto, distancia aproximada de 10 km | 6329.1415 | M³/KM |  | 0
0
10 | LIMPIEZA FINAL Y CONTINUA (Incluye obreros, camión y herramientas menores) | 15973 | M |  | 0
| SUB-TOTAL FASE K |  |  |  | 0
L | LÍNEA DE CONDUCCIÓN Y RED DE DISTRIBUCIÓN DE LOS MANGOS Y AGUA BUENA:
1 | REPLANTEO | 12004 | M |  | 0
0
2 | CORTE, EXTRACCIÓN Y BOTE CARPETA ASFALTICA |  |  |  | 0
2.1 | Corte de asfalto c/disco e= 2¨ ambos lados | 12086 | M |  | 0
2.2 | Remoción de asfalto e= 2¨ | 4834.4 | M2 |  | 0
2.3 | Bote de material c/camión d=5 km (incluye esparcimiento en botadero) | 314.236 | M³ |  | 0
0
3 | MOVIMIENTO DE TIERRA |  |  |  | 0
3.1 | Excavación material compacto con equipo | 9084.49 | M³ |  | 0
3.2 | Asiento de arena | 847.45 | M³ |  | 0
3.3 | Suministro material de mina (distancia aproximada 10 km) (Sujeto a aprobación de la supervisión) | 1850.2224 | M³E |  | 0
3.4 | Relleno compactado c/compactador mecánico en capas de 0.20 m | 7709.26 | M³C |  | 0
3.5 | Bote de material c/camión d=5 km (incluye esparcimiento en botadero) | 3500.5024 | M³ |  | 0
0
4 | SUMINISTRO DE TUBERÍA |  |  |  | 0
4.1 | De Ø8" PVC (SDR-26) C/J.G + 3% de pérdida por campana | 738.51 | M |  | 0
4.2 | De Ø4" PVC (SDR-26) C/J.G + 2% de pérdida por campana | 5363.16 | M |  | 0
4.3 | De Ø3" PVC (SDR-26) C/J.G + 2% de pérdida por campana | 6149.58 | M |  | 0
5 | COLOCACIÒN DE TUBERÍA |  |  |  | 0
5.1 | De Ø8" PVC (SDR-26) C/J.G | 717 | M |  | 0
5.2 | De Ø4" PVC (SDR-26) C/J.G | 5258 | M |  | 0
5.3 | De Ø3" PVC (SDR-26) C/J.G | 6029 | M |  | 0
0
6 | PRUEBA HIDROSTÁTICA |  |  |  | 0
6.1 | De Ø8" PVC (SDR-26) C/J.G | 717 | M |  | 0
6.2 | De Ø4" PVC (SDR-26) C/J.G | 5258 | M |  | 0
6.3 | De Ø3" PVC (SDR-26) C/J.G | 6029 | M |  | 0
0
7 | SUMINISTRO Y COLOCACIÓN DE PIEZAS ESPECIALES, VALVULAS, CAJAS TELESCOPICAS Y REGISTROS | 0.15 | % |  | 0
8 | SUMINISTRO Y COLOCACIÓN DE ACOMETIDAS DE POLIETILENO (SEGÚN DETALLES DE DISEÑO): |  |  |  | 0
8.1 | Acometidas Urbanas de Ø3" | 3433 | Ud |  | 0
9 | SEÑALIZACIÓN, CONTROL Y MANEJO DEL TRÁNSITO (incluye: letreros con base, conos refractarios, cinta de peligro, malla de seguridad naranja, tanques de 55 Gl pintados amarillo trafico con cinta luminica, pasarelas de madera y hombres con banderolas, chalecos y cascos de seguridad ) | 12004 | M |  | 0
0
10 | CARPETA ASFÁLTICA |  |  |  | 0
10.1 | Imprimación sencilla | 4834.4 | M² |  | 0
10.2 | Suministro y colocación de asfalto e=2" (incluye riego de adherencia) | 4834.4 | M² |  | 0
10.3 | Transporte de asfalto, distancia aproximada de 10 km | 2947.0502 | M³/KM |  | 0
0
11 | LIMPIEZA FINAL Y CONTINUA (Incluye obreros, camión y herramientas menores) | 12004 | M |  | 0
| SUB-TOTAL FASE L |  |  |  | 0
Z | VARIOS
1 | VALLA anunciando obra 20' x 10' impresión full color conteniendo logo de INAPA, nombre de proyecto y contratista. Estructura en tubos galvanizados 1 ½" x 1 ½" y soportes en tubo cuadrado 4" x 4" | 5 | Ud |  | 0
2 | Alquiler de torre para iluminación nocturna para seguridad y/o ejecucion de trabajos | 58 | Dias |  | 0
3 | CAMPAMENTO (Incluye alquiler de casa o solar y caseta de materiales) |  | Meses |  | 0
| SUB-TOTAL FASE Z |  |  |  | 0
| SUBTOTAL GENERAL |  |  |  | 0
GASTOS INDIRECTOS
| Honorarios Profesionales | 10% |  |  | 0
| Gastos Administrativos | 3% |  |  | 0
| Seguros, Pólizas y Fianzas | 4% |  |  | 0
| Gastos de Transporte | 4% |  |  | 0
| Supervisión de la obra | 5% |  |  | 0
| Puesta en Marcha y Estabilización del Sistema | 10% |  |  | 0
| Medida de Compensación Ambiental | 1.5% |  |  | 0
| ITBIS de Honorarios Profesionales (Ley 07-2007) | 18% |  |  | 0
| Ley 6-86 | 1% |  |  | 0
| CODIA | 0.1% |  |  | 0
| Imprevistos | 5% |  |  | 0
| TOTAL GASTOS INDIRECTOS |  |  |  | 0
| TOTAL GENERAL EN RD$ |  |  |  | 0