## PRESUPUES (2029) PARA DESPACHAR
OBRA: MEJORAMIENTO ACUEDUCTO LA CAYA
UBICACION: PROVINCIA VALVERDE |  | Zona:I
Part. | Descripción | Cant. | Und | P.U. (RD$) | Valor (RD$)
A | LINEA DE CONDUCCION
I | EMPALME CON LINEA Ø16" HIERRO DUCTIL (EXISTENTE) A LA LINEA DE CONDUCCION Ø6" (A CONSTRUIR) DEL DEPOSITO REGULADOR SUPERFICIAL METALICO DE 1,500 M3 LAGUNA SALADA
1 | ABERTURA EN PARED DEPOSITO REGULADOR METALICO 1500 M3, SUPERFICIAL PARA COLOCAR TUBERIA Ø6" ACERO LINEA CONDUCCION (INC. ALQUILER MAQUINA,PLANTA ELECTRICA, EQUIPO DE CORTE, SOLDADOR Y AYUDANTES) | 4 | HORA
2 | CORTE TUBERIA Ø16" HIERRO DUCTIL (EXISTENTE) | 2 | U
3 | SUMINISTRO PIEZAS ESPECIALES (PRESION)
3.1 | TEE 16"X 6" ACERO (SCH- 30) C/PROTECCION ANTICORROSIVA | 1 | U
3.2 | TEE 6"X 6" ACERO (SCH- 40) C/PROTECCION ANTICORROSIVA | 1 | U
3.3 | CODO 6" X 45 ACERO SCH 40 C/PROTECCION ANTICORROSIVA | 4 | U
3.4 | NIPLE SOLDADO DE 6" X 12" ACERO SCH 40 C/PROTECCION ANTICORROSIVA (P/CONEXION CON LINEA) | 1 | U
3.5 | JUNTA MECANICA TIPO DRESSER 16" ACERO | 2 | U
3.6 | JUNTA MECANICA TIPO DRESSER 6" ACERO | 1 | U
3.7 | ANCLAJE DE HORMIGON ARMADO P/PIEZA DE 16" (SEGUN DETALLE DE DISEÑO) | 1 | U
3.8 | ANCLAJE DE HORMIGON ARMADO P/PIEZA Ø6"(SEGUN DETALLE DE DISEÑO) | 4 | U
3.9 | MANO DE OBRA | 1 | U
4 | VERJA PERIMETRAL
4.1 | REPOSICION EN VERJA PERIMETRAL (INC. TUBO 1 1/4"X20' H.G., MALLA CICLONICA No.9, COPAS, PALOMETA DOBLE, ALAMBRE DE PUAS, ALAMBRE DULCE NO.18 Y MANO DE OBRA) | 39 | M
4.2 | PAÑETE EXTERIOR EN MURO VERJA | 150 | M2
4.3 | PINTURA ACRILICA EN MURO VERJA (INCL. BASE BLANCA) | 150 | M2
5 | LIMPIEZA FINAL | 1 | U
II | LINEA DE CONDUCCION (AL LADO DEL CANAL DE RIEGO)
1 | REPLANTEO | 5583 | M
2 | MOVIMIENTO DE TIERRA
2.1 | EXCAVACION MATERIAL COMPACTO C/EQUIPO | 4522.23 | M3
2.2 | ASIENTO DE ARENA (SUMINISTRO Y COLOCACION) | 383.81 | M3
2.3 | SUMINISTRO MATERIAL DE MINA ( D=5 KM)(SUJETO A LA APROBACION DEL SUPERVISOR) | 1380.5888 | M3
2.4 | RELLENO COMPACTADO C/COMPACTADOR MECANICO EN CAPAS DE 0.30M) | 3834.9689 | M3
2.5 | BOTE DE MATERIAL C/CAMION (D=5 KM) (SUJETO A LA APROBACION DEL SUPERVISOR) | 2205.3021 | M3
3 | SUMINISTRO DE TUBERIA:
3.1 | DE 6" PVC (SDR-26) C/J.G. + 3% PERDIDA DE CAMPANA | 5647.49 | M
3.2 | DE 6" ACERO (SCH-40) C/PROTECCION ANTICORROSIVA Y SIN COSTURA | 100 | M
4 | COLOCACION DE TUBERIA:
4.1 | DE 6" PVC (SDR-26) C/J.G. + 3% PERDIDA DE CAMPANA | 5647.49 | M
4.2 | DE 6" ACERO (SCH-40) C/PROTECCION ANTICORROSIVA Y SIN COSTURA | 100 | M
5 | SUMINISTRO Y COLOCACION DE PIEZAS ESPECIALES
5.1 | CODO 6" X 15 ACERO SCH 40 C/PROTECCION ANTICORROSIVA | 4 | U
5.2 | CODO 6" X 20 ACERO SCH 40 C/PROTECCION ANTICORROSIVA | 8 | U
5.3 | CODO 6" X 25 ACERO SCH 40 C/PROTECCION ANTICORROSIVA | 2 | U
5.4 | CODO 6" X 30 ACERO SCH 40 C/PROTECCION ANTICORROSIVA | 3 | U
5.5 | CODO 6" X 45 ACERO SCH 40 C/PROTECCION ANTICORROSIVA | 3 | U
5.6 | CODO 6" X 55 ACERO SCH 40 C/PROTECCION ANTICORROSIVA | 2 | U
5.7 | CODO 6" X 75 ACERO SCH 40 C/PROTECCION ANTICORROSIVA | 1 | U
5.8 | JUNTAS MECANICA TIPO DRESSER 6" (150 PSI) | 46 | U
5.9 | ANCLAJE DE HORMIGON ARMADO P/PIEZA (SEGUN DETALLE DE DISEÑO) | 23 | U
6 | SUMINISTRO Y COLOCACION DE VALVULAS
6.1 | VALVULA DE COMPUERTA 6" H.F (INCL. NIPLE PLATILLADO, JUNTA DE GOMA, JUNTA MECANICA TIPO DRESSER Y TORNILLOS) | 2 | U
6.2 | VALVULA DE AIRE 1" H.F (150 PSI) COMBINADA (INCL. CLAMP) | 26 | U
6.3 | VALVULA DESAGUE 4" H.F (150 PSI) (INCL. NIPLE PLATILLADO, JUNTA MECANICA Y TORNILLOS) | 26 | U
6.4 | CAJA TELESCOPICA (SUMINISTRO Y COLOCACION) | 28 | U
6.5 | REGISTRO P/VALVULA AIRE (INC.TUBO 36" CONCRETO, BASE Y LOSA SUPERIOR EN H.A. C/TAPA POLIPROPILENO) | 26 | U
7 | CRUCES
7.1 | CRUCE DE PUENTE Ø6" ACERO L=10.00 M (INCL, 2M P/BRAZOS) (2U)
7.1.1 | REPLANTEO | 2 | U
7.1.2 | SUMINISTRO TUBERIA Ø6" ACERO SCH 40 C/PROTECCION ANTICORROSIVA SIN COSTURA | 20 | M
7.1.3 | CODO 6"X 45 ACERO SCH 40 C/PROTECCION ANTICORROSIVA | 8 | U
7.1.4 | JUNTA MECANICA TIPO DRESSER 6" (150 PSI) | 4 | U
7.1.5 | ANCLAJE HORMIGON ARMADO (SEGUN DETALLE DE DISEÑO) | 4 | U
7.1.6 | ABRAZADERA METALICAS (INC. TORNILLOS) | 4 | U
7.1.7 | MANO DE OBRA PLOMERO Y SOLDADOR | 2 | U
7.2 | CRUCE DE CANAL Ø6" ACERO L=10.00 M (INCL, 2M P/BRAZOS) (2U)
7.2.1 | REPLANTEO | 1 | U
7.2.2 | SUMINISTRO TUBERIA Ø6" ACERO SCH 40 C/PROTECCION ANTICORROSIVA SIN COSTURA | 10 | M
7.2.3 | CODO 6"X 45 ACERO SCH 40 C/PROTECCION ANTICORROSIVA | 4 | U
7.2.4 | JUNTA MECANICA TIPO DRESSER 6" (150 PSI) | 2 | U
7.2.5 | ANCLAJE HORMIGON ARMADO (SEGUN DETALLE DE DISEÑO) | 2 | U
7.2.6 | ABRAZADERA METALICAS (INC. TORNILLOS) | 2 | U
7.2.7 | MANO DE OBRA PLOMERO Y SOLDADOR | 1 | U
8 | PRUEBAS HIDROSTATICAS
8.1 | DE 6" PVC SDR-26 C/J.G. + 3% DESP. | 5583 | M
9 | SEÑALIZACION, MANEJO DE TRANSITO Y SEGURIDAD VIAL | 5583 | M
| SUB-TOTAL A |  |  |  | 0
B | CARCAMO DE BOMBEO
1 | REPLANTEO | 1 | PA
2 | MOVIMIENTO DE TIERRA
2.2 | EXCAVACION MATERIAL COMPACTO C/EQUIPO | 561.4 | M3
2.3 | RELLENO COMPACTADO C/COMPACTADOR MECANICO EN CAPAS DE 0.30 | 120 | M3
2.4 | BOTE DE MATERIAL C/CAMION (D=5KM) | 503.2 | M3
3 | CONSTRUCCION DE CISTERNA 300M3 H.A.
3.1 | HORMIGON ARMADO EN: F'C=280KGS/CM2:
3.1.1 | ZAPATA COLUMNA C1 (1.50X1.50X0.40) - 0.92 QQ/M3 | 0.9 | M3
3.1.2 | LOSA DE FONDO 0.40 - 1.68 QQ/M3 | 28.66 | M3
3.1.3 | LOSA DE FONDO 0.25 - 1.97 QQ/M3 | 16.98 | M3
3.1.4 | LOSA TECHO CARCAMO 0.15 - 1.23 QQ/M3 | 15.69 | M3
3.1.5 | MURO 0.30 - 2.50 QQ/M3 | 28.13 | M3
3.1.6 | MURO 0.25 - 1.72Q/M3 | 15.26 | M3
3.1.7 | VIGA V1 (0.25X0.55) - 3.83 QQ/M3 | 0.95 | M3
3.1.8 | VIGA V2 (0.25X0.55) - 3.83 QQ/M3 | 0.9 | M3
3.1.9 | COLUMNA C1 (0.40X0.40) - 4.00 QQ/M3 | 0.74 | M3
3.1.10 | COLUMNA C2 (0.35X 0.35) - 5.00 QQ/M3 | 2.05 | M3
3.2 | APLICACIÓN DE:
3.2.1 | IMPERMEABILIZANTE | 66.64 | GL
3.3 | BANDA DE GOMA HIDROFILICA, PREFORMADA, EXPANDIBLE 25 X 20 MM | 55 | M
3.4 | TERMINACION DE SUPERFICIE
3.4.1 | FINO PULIDO EN LOSA FONDO DEL CARCAMO | 91.65 | M2
3.4.2 | PAÑETE INTERIOR PULIDO | 154.83 | M2
3.4.3 | CANTOS | 47.34 | M
3.5 | INSTALACIONES ( SUMINISTRO Y COLOCACION )
3.5.1 | ESCALERA INTERIOR H=4.00 M, H.G. 3/4" | 1 | U
3.5.2 | TAPA METALICA (0.80X0.80) M | 1 | U
4 | CASETA DE BOMBEO SOBRE CISTERNA (4.88 M X 4.25M)
4.1 | HORMIGON ARMADO EN: F'C=210KGS/CM2
4.1.1 | LOSA DE TECHO 0.12 - 0.84 QQ/M3 | 3.67 | M3
4.1.2 | DINTEL ( 0.15 x 0.20 ) - 3.18 QQ/M3 | 0.27 | M3
4.2 | MUROS
4.2.1 | BLOCK DE 6" | 47.05 | M2
4.3 | TERMINACION DE SUPERFICIE
4.3.1 | PAÑETE INTERIOR Y EXTERIOR | 91.72 | M2
4.3.2 | FINO LOSA DE TECHO | 29.05 | M2
4.3.3 | CANTOS Y MOCHETAS | 48 | M
4.3.4 | PINTURA BASE | 91.72 | M2
4.3.5 | PINTURA ACRILICA | 91.72 | M2
4.3.6 | PISO HORMIGON SIMPLE PULIDO | 19.3 | M2
4.3.7 | ZABALETA | 38.6 | M
4.3.8 | ANTEPECHO EN BLOCK DE 0.15 M | 20.6 | M
4.3.9 | IMPERMEABILIZANTE DE TECHO | 29.1 | M2
4.4 | ESCALONES DE ACCESO EN H.S. (INC. PAÑETE Y CANTO) | 4 | U
4.5 | PORTAJE
4.5.1 | SUMINISTRO E INSTALACION DE PUERTA ENROLLABLE C/LAMINA CENTRAL ESTAMPADA (1.50 M X 2.10 M) | 1 | U
4.5.2 | VENTANA SALOMONICA AA (1.00x1.80) M | 58.1 | P2
4.6 | INSTALACIONES ELECTRICAS
4.6.1 | PANEL DE DISTRIBUCION 4 ESPACIOS (ENTRADA GENERAL) | 1 | U
4.6.2 | SALIDA CENTRAL | 4 | U
4.6.3 | INTERRUPTOR SENCILLO | 3 | U
4.6.4 | TOMACORRIENTE DOBLE 120 V | 2 | U
5 | VERJA PERIMETRAL
5.1 | REPLANTEO | 1 | U
5.2 | MOVIMIENTO DE TIERRA | 1 | U
5.3 | HORMIGON ARMADO EN: F'C=210KGS/CM2
5.3.1 | ZAPATA DE MURO (0.60 X 0.25) -0.71 QQ/M3 | 7.38 | M3
5.3.2 | ZAPATA DE COLUMNA (1.20X1.20X0.30) -1.08 QQ/M3 | 10.8 | M3
5.3.3 | VIGAS (0.15 X0. 30) - 3.15 QQ/M3 | 4.78 | M3
5.3.4 | COLUMNA C3 (25X25) - 2.90 QQ/M3 | 4.88 | M3
5.4 | MURO DE:
5.4.1 | BLOCK DE 6" (SNP) | 99.09 | M2
5.4.2 | BLOCK DE 6" (BNP) | 46.72 | M2
5.5 | TERMINACION DE SUPERFICIE
5.5.1 | PAÑETE | 147 | M2
5.5.2 | CANTOS | 163.8 | M
5.5.3 | PINTURA BASE | 147 | M2
5.5.4 | PINTURA ACRILICA | 147 | M2
5.6 | PUERTA DE MALLA CICLONICA (3 M) | 2 | U
5.7 | VERJA MALLA CICLONICA (INC. TUBOS, COPAS, PALOMETAS, ALAMBRE DE PUAS, ALAMBRE DULCE, PLANCHUELA, PALOMETAS, ABRAZADERAS, LOMO DE PERRO Y MANO DE OBRA) | 91.8 | M
6 | LETRERO Y LOGO DE INAPA | 1 | U
7 | LIMPIEZA FINAL | 1 | U
SUB TOTAL B
C | ELECTRIFICACION Y EQUIPAMIENTO
1 | ELÉCTRIFICACION PRIMARIA:
1.1 | POSTE HAV 40' 500 DAN | 49 | U
1.2 | ESTRUCTURA MT-105 | 2 | U
1.3 | ESTRUCTURA MT-301 | 17 | U
1.4 | ESTRUCTURA MT-302 | 18 | U
1.5 | ESTRUCTURA MT-303 | 8 | U
1.6 | ESTRUCTURA MT-307 | 1 | U
1.7 | ESTRUCTURA MT-316 | 4 | U
1.8 | ESTRUCTURA PR-101 (ATERRIZAJE COMPLETO) | 49 | U
1.9 | ESTRUCTURA PR-208 (SIN SECC. FUSIBLE Y PARARRAYO) | 1 | U
1.1 | ESTRUCTURA HA-100B | 37 | U
1.11 | TRANSFORMADOR DE 25 KVA, 1Ø, 12470/7200-240-480 V,TIPO POSTE, SUMERGIDO EN ACEITE, REGULACION A 25%. | 3 | U
1.12 | ALAMBRE AAA/C NO. 2/0 | 32800 | P
1.13 | CUT-OUT DE 200 AMP 15KV | 3 | U
1.14 | PARARRAYO DE 9KV | 3 | U
1.15 | MANO DE OBRA ELECTRIFICACION PRIMARIA | 1 | U
1.16 | INSTALACION DE POSTES | 49 | U
1.17 | HOYO PARA POSTES | 49 | U
1.18 | HOYO PARA VIENTOS | 37 | U
2 | ELECTRIFICACION SECUNDARIA
2.1 | CONDULET IMC Ø2" | 1 | U
2.2 | TUBO IMC 2" X 10' | 2 | U
2.3 | TERMINAR IMC Ø2" | 1 | U
2.4 | CURVA IMC Ø2" | 1 | U
2.5 | COUPLING IMC Ø2" | 1 | U
2.6 | TUBO PVC 2" X 19' | 2 | U
2.7 | CURVA PVC Ø2" | 1 | U
2.8 | CONECTOR RECTO LIQUIT TIGHT Ø1" | 2 | U
2.9 | CONECTOR CURVO LIQUIT TIGHT Ø1" | 2 | U
2.1 | TUBERIA FLEXIBLE LIQUIT TIGHT Ø1" | 60 | P
2.11 | ALAMBRE THW No. 2 | 200 | P
2.12 | ALAMBRE THW No. 4 | 120 | P
2.13 | ALAMBRE THW No. 6 | 100 | P
2.14 | ALAMBRE THW No. 10 | 80 | P
2.15 | PANEL BOARD CON MAIN BREAKER 100/3 A, 480V INCLUYE, 2 BREAKER 70/3A Y 1 BREAKER 15/2 AMPS. | 1 | U
2.16 | MAIN BREAKER 100/3 A | 1 | U
2.17 | TRANSFORMADOR SECO 3 KVA, 480/120-240V. | 1 | U
2.18 | PANEL DE DISTRIBUCION 4/8 CIRCUITOS (INC. BREAKES) | 1 | U
2.19 | SISTEMA DE MEDICION DE ENERGIA EN BAJA TENSION | 1 | U
2.2 | TAPE GOMA ELECTRICO | 1 | U
2.21 | TAPE PLASTICO ELECTRICO | 1 | U
2.22 | ZANJA TIPO Z1 | 8 | M
2.23 | MANO DE OBRA ELECTRIFICACION SECUNDARIA | 1 | U
3 | SUMINISTRO E INSTALACION EQUIPOS DE BOMBEO
3.1 | ELECTRO-BOMBA TURBINA DE EJE VERTICAL, CAPACIDAD DE 149 GPM, CONTRA 468 PIES DE TDH, MOTOR DE 30 HP, 460V, 3Ø, 60Hz, 1,800 RPM, DE SERIE TITAN DE US MOTORS O SIMILAR. (INC. ARRANCADOR TIPO ESTRELLA-DELTA) | 2 | U
3.2 | INSTALACION DE ELECTROBOMBA | 2 | U
3.3 | CHECK HORIZONTAL DE Ø4", A 250 PSI. | 2 | U
3.4 | JUNTAS Ø4", MECANICA AUTOPORTANTE | 1 | U
3.5 | NIPLE Ø4"x12",ACERO SCH-80, PLATILLADO EN UN EXTREMO | 4 | U
3.6 | BASE EN HORMIGON ARMADO PARA BOMBAS | 2 | U
3.7 | ANCLAJE PARA VALVULAS Y CHECK, CONTINUO.SEGUN DETALLE | 2 | U
3.8 | SOPORTE PARA CODO DE Ø4" X 45. | 1 | U
3.9 | VALVULA ANTICIPADORA DE ONDA Ø4" | 1 | U
3.1 | VALVULA DE AIRE Ø1 1/2" | 2 | U
3.11 | VALVULA DE COMPUERTA Ø4" HF,250 PSI VASTAGO ASCENDENTE Y VOLANTA | 3 | U
3.12 | YEE DE Ø4" PARA DESCARGA, ACERO SCH 80 C/PROTECCION ANTICORROSIVA | 1 | U
3.13 | ZETA DE Ø4" X 4, ACERO SCH 80 C/PROTECCION ANTICORROSIVA | 1 | U
3.14 | CONSTRUCION DE DESCARGA DE Ø4"A CERO SCH 80 C/PROTECCION ANTICORROSIVA | 1 | U
3.15 | INSTALACION MANOMETRICA COMPLETA | 2 | U
3.16 | INTERRUPTOR DE NIVEL TIPO FLOTA | 1 | U
3.17 | CRUZ DE Ø4" X 2", ACERO SCH 80 C/PROTECCION ANTICORROSIVA | 1 | U
3.18 | CODO DE Ø2" X 90 ACERO SCH- 80 C/PROTECCION ANTICORROSIVA | 1 | U
3.19 | CODO DE Ø4" X 45 ACERO SCH- 80 C/PROTECCION ANTICORROSIVA | 2 | U
SUB TOTAL C
D | LINEA DE IMPULSION DESDE ESTACION BOMBEO (A CONSTRUIR) HASTA DEP. REG. EXISTENTE
1 | REPLANTEO | 3887 | M
2 | MOVIMIENTO DE TIERRA
2.1 | EXCAVACION MATERIAL COMPACTO (VT=3,148.47 M3)
2.1.1 | EXCAVACION MATERIAL COMPACTO C/EQUIPO (L=3,226.40 M) | 3083.18 | M3
2.1.2 | EXCAVACION MATERIAL COMPACTO A MANO (L=80.60 M) (POR INCONVENIENTE EN TRAYECTORIA POR POSTE DE LUZ Y ARBOLES) | 65.286 | M3
2.2 | ASIENTO DE ARENA | 231.49 | M3
2.3 | SUMINISTRO MATERIAL DE MINA, (D=5 KM) (SUJETO A LA APROBACION DEL SUPERVISOR) | 973.4129 | M3
2.4 | RELLENO COMPACTADO C/COMPACTADOR MECANICO EN CAPAS DE 0.30M) | 2703.9248 | M3
2.5 | BOTE DE MATERIAL C/CAMION (D=5 KM) (SUJETO A LA APROBACION DEL SUPERVISOR) | 1506.8672 | M3
3 | SUMINISTRO DE TUBERIA
3.1 | DE 6" PVC (SDR-21) C/J.G + 3 % PERDIDA POR CAMPANA | 3406.21 | M
3.2 | DE Ø8" (DIAMETRO EXTERNO) POLIETILENO DR-09 DE ALTA DENSIDAD | 580 | M
4 | COLOCACION DE TUBERIA
4.1 | DE 6" PVC (SDR-21) C/J.G + 3 % PERDIDA POR CAMPANA | 3406.21 | M
4.2 | DE Ø8" (DIAMETRO EXTERNO) POLIETILENO (DR-09) | 580 | M
5 | SUMINISTRO Y COLOCACION DE PIEZAS ESPECIALES
5.1 | CODO 6" X 15 ACERO SCH 40 C/PROTECCION ANTICORROSIVA | 6 | U
5.2 | CODO 6" X 20 ACERO SCH 40 C/PROTECCION ANTICORROSIVA | 3 | U
5.3 | CODO 6" X 25 ACERO SCH 40 C/PROTECCION ANTICORROSIVA | 1 | U
5.4 | CODO 6" X 30 ACERO SCH 40 C/PROTECCION ANTICORROSIVA | 1 | U
5.5 | CODO 6" X 45 ACERO SCH 40 C/PROTECCION ANTICORROSIVA | 5 | U
5.6 | CODO 8" X 45 TERMOFUSIONADO POLIETILENO | 2 | U
5.7 | ZETA Ø6" X 2.00 M ACERO SCH 40 C/PROTECCION ANTICORROSIVA (POR INCONVENIENTES EN TRAYECTORIA POR POSTES DE LUZ Y ARBOLES) | 4 | U
5.8 | ZETA Ø6" X 1.50 M ACERO SCH 40 C/PROTECCION ANTICORROSIVA (POR INCONVENIENTES EN TRAYECTORIA POR POSTES DE LUZ Y ARBOLES) | 4 | U
5.9 | JUNTAS MECANICA DE REDUCCION 8" @ 6" (DR-09) | 1 | U
5.1 | BRIDA Y CONTRA BRIDA | 1 | U
5.11 | JUNTAS MECANICA TIPO DRESSER 6" | 35 | U
5.12 | ANCLAJES P/PIEZAS (SEGUN DETALLE DE DISEÑO) | 34 | U
6 | SUMINISTRO Y COLOCACION DE VALVULAS
6.1 | VALVULA DE AIRE 1" H.F (250 PSI) | 4 | U
6.2 | VALVULA DE AIRE 1" H.F (300 PSI) | 1 | U
6.3 | VALVULA DE AIRE 1" H.F. COMBINADA (250 PSI) | 4 | U
6.4 | VALVULA DE AIRE 1" H.F. COMBINADA (300 PSI) | 1 | U
6.5 | VALVULA DESAGUE 4" H.F (250 PSI) | 2 | U
6.6 | VALVULA DESAGUE 4" H.F (300 PSI) | 1 | U
6.7 | CAJA TELESCOPICA (SUMINISTRO Y COLOCACION) | 3 | U
6.8 | REGISTRO P/VALV. DE AIRE (INC.TUBO 36" CONCRETO, BASE Y LOSA SUPERIOR EN H.A. C/TAPA POLIPROPILENO) | 10 | U
7 | CRUCES
7.1 | CRUCE DE PUENTE Ø 6" ACERO L=8.00 M (INC. BRAZOS)
7.1.1 | REPLANTEO | 1 | U
7.1.2 | SUMINISTRO TUBERIA Ø6" ACERO (SCH-40) C/PROTECCION ANTICORROSIVA Y SIN COSTURA | 8 | M
7.1.3 | SUMINISTRO CODO 6" X 45 ACERO SCH 40 C/PROTECCION ANTICORROSIVA | 4 | U
7.1.4 | SUMINISTRO JUNTAS MECANICA TIPO DRESSER 6" (150 PSI) | 2 | U
7.1.5 | ANCLAJE PARA PIEZA EN H.A. (SEGUN DETALLE) | 2 | U
7.1.6 | PINTURA OXIDO ROJO | 3.768 | M2
7.1.7 | PINTURA MANTENIMIENTO | 3.768 | M2
7.1.8 | ABRAZADERA | 2 | U
7.1.9 | MANO DE OBRA PLOMERO | 1 | U
7.2 | CRUCE DE BADEN EN TUBERIA Ø6" ACERO L=25.00M
7.2.1 | REPLANTEO | 1 | U
7.2.2 | EXCAVACION MATERIAL COMPACTO C/EQUIPO | 20.25 | M3
7.2.3 | RELLENO COMPACTADO C/COMPACTADOR MECANICO EN CAPAS DE 0.30M) | 18.81 | M3
7.2.4 | BOTE DE MATERIAL C/CAMION (D=5 KM) | 1.73 | M3
7.2.5 | SUMINISTRO Ø6" ACERO (SCH-40) C/PROTECCION ANTICORROSIVA Y SIN COSTURA | 25 | M
7.2.6 | SUMINISTRO CODO 6" X 45 ACERO SCH 40 C/PROTECCION ANTICORROSIVA | 4 | U
7.2.7 | SUMINISTRO JUNTA MECANICA TIPO DRESSER 6" (150 PSI) | 2 | U
7.2.8 | ANCLAJE PARA PIEZA EN H.A. (SEGUN DETALLE) | 2 | U
7.2.9 | MANO DE OBRA | 1 | U
8 | PRUEBA HIDROSTATICA
8.1 | DE 6" PVC (SDR-26) C/J.G | 3307 | M
8.2 | DE Ø8" (DIAMETRO EXTERNO) POLIETILENO DR-09 | 580 | M
9 | DEMOLICION Y REPOSICION CANALETA ENCACHADA
9.1 | DEMOLICION CANALETA ENCACHADA | 100 | M
9.2 | BOTE DE MATERIAL DEMOLIDO (MURO DE ENCACHE Y FONDO H.S. EXISTENTE) C/CAMION (D=5 KM) | 51.6 | M3
9.4 | TORTA EN HORMIGON SIMPLE EN CANALETA (0.10 M) | 8 | M3
9.5 | ENCACHE DE PIEDRAS LATERAL (0.20M) (ALTURA=0.80M) | 154 | M2
10 | SENALIZACION, MANEJO DE TRANSITO Y SEGURIDAD EN LA VIA | 3887 | M
11 | CARPETA ASFALTICA
11.1 | CORTE DE ASFALTO E=2" | 3638 | M
11.2 | REMOCION DE ASFALTO | 1273.3 | M2
11.3 | BOTE DE CARPETA ASFALTICA C/CAMION (DIST. 5KM) | 85.9477 | M3
11.6 | SUMINISTRO Y COLOCACION DE ASFALTO E=2", INC IMPRIMACION | 1591.625 | M2
11.7 | TRANSPORTE DE ASFALTO (DISTANCIA APROXIMADA 30 KM) | 2984.2969 | M3/KM
12 | ACONDICIONAMIENTO CAMINO ACCESO ZONA DEPOSITOS REGULADORES SUPERFICIALES (EXISTENTES)
13 | REGADO, NIVELADO Y PERFILADO PARA MATERIAL DE COMPACTACION GRADER 120G-CAT (Ll=296.00 M) | 8 | HR
SUB-TOTAL D
E | ACONDICIONAMIENTO DEPOSITOS REGULADORES (EXISTENTES) (2U)
1 | ABERTURA EN PAREDES DEPOSITOS EXISTENTES (PARA CONECTAR BY PASS EN TUBERIA Ø6" ACERO), UTIZANDO MARTILLO HILTI (0.20 X0.20)M (e=0.25 M) | 2 | U
2 | BOTE DE MATERIAL DEMOLIDO (MURO EXISTENTE) C/CAMION (D=5 KM) | 1 | U
3 | REPARACION GRIETA EN DEPOSITO EXISTENTE (INTERIOR REGISTRO DE VALVULA, ENTRE LOS DEPOSITOS) (INC. REPIQUE, MORTERO GROUT, IMPERMEABILIZACION CON LONA ASFALTICA) | 1 | U
4 | TERMINACION DE SUPERFICIE
4.1 | PINTURA ACRILICA (PARA LOS 2 DEPOSITOS, CASETA DE CLORO Y MURO VERJA PERIMETRAL) | 220 | M2
4.2 | PINTURA ANTICORROSIVA Y MANTENIMIENTO (EN TAPAS REGISTROS, TUBERIAS, VALVULAS Y PUERTA DE HIERRO CASETA DE CLORO) | 1 | U
5 | INSTALACION BY PASS
5.1 | SUMINISTRO Ø6" ACERO (SCH-40) C/PROTECCION ANTICORROSIVA Y SIN COSTURA | 20 | M
5.2 | SUMINISTRO CODO 6" X 90 ACERO SCH 40 C/PROTECCION ANTICORROSIVA | 5 | U
5.3 | SUMINISTRO JUNTA MECANICA TIPO DRESSER 6" | 1 | U
5.4 | VALVULA DE COMPUERTA 6" H.F (INCL. NIPLE PLATILLADO, JUNTA DE GOMA, JUNTA MECANICA TIPO DRESSER Y TORNILLOS) | 3 | U
5.5 | REGISTRO PARA VALVULA EN BLOQUES (SEGUN DISEÑO) | 3 | U
5.6 | MANO DE OBRA | 1 | U
6 | MOVIMIENTO DE TIERRA
6.1 | EXCAVACION MATERIAL COMPACTO A MANO | 16.2 | M3
6.2 | RELLENO COMPACTADO C/COMPACTADOR MECANICO EN CAPAS DE 0.30M) | 15.04 | M3
6.3 | BOTE DE MATERIAL C/CAMION (D=5 KM) | 1.39 | U
7 | REPARACION VERJA PERIMETRAL (INC. ALAMBRE DE PUAS, ALAMBRE DULCE Y MANO DE OBRA) | 60 | M
8 | SUM. Y COLOC. PUERTA DE POLIMETAL (INC. MARCO Y LLAVIN) | 1 | U
9 | LETREROS Y LOGOS DE INAPA | 2 | U
10 | LIMPIEZA FINAL | 1 | U
SUB-TOTAL E
F | REPARACION DE SERVICIOS EXISTENTES
1.1 | DEMOLICION Y REPOSICION DE CONTENES Y ACERAS
1.1.1 | DEMOLICION:
1.1.1.1 | DE CONTENES Y ACERAS | 150 | M
1.1.2 | REPOSICION DE:
1.1.2.1 | ACERAS A=0.80M | 120 | M2
1.1.2.2 | CONTENES | 150 | M
1.2 | REPARACION DE AVERIAS EN TUBERIAS EXISTENTES
1.2.1 | SUMINISTRO TUBERIAS
1.2.1.1 | DE Ø1/2" PVC (SCH-40) | 25 | M
1.2.1.2 | DE Ø3/4" PVC (SCH-40) | 25 | M
1.2.1.3 | DE Ø1" PVC (SCH-40) | 25 | M
1.2.1.4 | DE Ø2" PVC (SCH-40) | 10 | M
1.2.1.5 | DE Ø3" PVC SDR-26 C/ J.G | 10 | M
0
1.2.2 | SUMINISTRO DE:
1.2.2.1 | COUPLING Ø1/2" PVC | 50 | U
1.2.2.2 | COUPLING 3/4" PVC | 50 | U
1.2.2.3 | COUPLING 1" PVC | 50 | U
1.2.2.4 | COUPLING Ø2" PVC | 20 | U
1.2.2.5 | JUNTA MECANICA TIPO DRESSER 3" ACERO | 20 | U
0
1.2.3 | EQUIPOS | 0
1.2.3.1 | BOMBA DE ACHIQUE Ø3" (5,5 HP) | 32 | HR
0
1.2.4 | MANO DE OBRA | 0
1.2.4.1 | MAESTRO PLOMERO (1H) | 5 | DIA
1.2.4.2 | PEON (2H) | 5 | DIA
SUB-TOTAL F
Z | VARIOS
1 | VALLA ANUNCIANDO OBRA 16' X 10' IMPRESION FULL COLOR CONTENIENDO LOGO DE INAPA, NOMBRE DE PROYECTO Y CONTRATISTA. ESTRUCTURA EN TUBOS GALVANIZADOS 1 1/2"X 1 1/2" Y SOPORTES EN TUBO CUAD. 4" X 4" | 1 | U
2 | CAMPAMENTO (INCLUYE ALQUILER DE CASA O SOLAR CON CASETA DE MATERIALES CON (UN) BAÑO MOVIL) | 5 | MES
SUB-TOTAL Z
SUB-TOTAL GENERAL
| SUB-TOTAL GENERAL |  |  |  | 0
| HONORARIOS PROFESIONALES | 10%
| GASTOS ADMINISTRATIVOS | 4%
| SEG. SOC.,POLIZAS Y FZAS. | 4%
| TRANSPORTE | 4%
| LEY 6/86 | 1%
| SUPERVISION | 5%
| ESTUDIO Y DISEÑO | 5%
| ITBIS ( LEY 07-2007) | 18%
| MANTENIMIENTO Y OPERACION SISTEMA DE INAPA | 10%
| CODIA | 0.1%
| DISEÑO Y TRAMITACION DE PLANOS ELECTRICOS | 1 | U
| INTERCONEXION CON EDENORTE | 1 | U
| TRANSPORTE DE POSTES | 1 | U
| IMPREVISTOS | 10%
| TOTAL GASTOS INDIRECTOS |  |  |  | 0
| TOTAL GENERAL A CONTRATAR (RD$) |  |  |  | 0
Note on B280: Irma Adalgisa Espinosa Montes De Oca: DE ALTA O BAJA DENSIDAD