## LISTADO DE PARTIDA
Obra: MEJORAMIENTO ACUEDUCTO PEDERNALES
Ubicación: PROVINCIA PEDERNALES |  |  | ZONA: VIII
PART. | D E S C R I P C I O N | CANTIDAD | U | P.U. (RD$) | VALOR (RD$)
A | REHABILITACION OBRA DE TOMA Y LINEA DE ADUCCION
1 | OBRA DE TOMA
1.1 | LIMPIEZA OBRA DE TOMA Y DEARENADOR | 1 | U
2 | CORRECION DE AVERIA EN TRAMO CARRETERO DEL CRUCE DE AGUAS NEGRAS HACIA LA PANTA DE TRATAMIENTO | 1 | U
4 | LINEA DE ADUCCION DESDE LA OBRA DE TOMA HASTA LA PANTA DE TRATAMIENTO
4.1 | REPANTEO | 850 | M
4.2 | MOVIMIENTO DE TIERRA
4.2.1 | EXCAVACION MATERIAL C/EQUIPO | 1198.5 | M3
4.2.2 | RELLENO COMPACTADO CI/EQUIPO | 1033.85 | M3
4.2.3 | BOTE DE MATERIAL | 197.58 | M3
4.3 | SUMINISTRO DE TUBERIA
4.3.1 | Ø16" ACERO | 850 | M
4.4 | COLOCACION DE TUBERIA
4.4.1 | Ø16" ACERO | 850 | M
4.5 | ANCLAJE DE HORMIGON ARMADO C/50 M | 85 | U
4.6 | LIMPIEZA CANAL (INC. DEMOLICION DE TECHO ) C/RETRO | 3 | DIAS
4.7 | REPOCICION DE TECHO DE CANAL | 36 | M3
4.8 | REPOSICION TAPA DEL DESARENADOR | 2 | U
SUBTOTAL A
B | EQUIPAMIENTO DE POZOS
1 | ELECTRIFICACION PRIMARIA
1.1 | POSTES EN H.A 40´ 500 DAM | 5 | U
1.2 | POSTES EN H.A 40´ 800 DAM | 1 | U
1.3 | ESTRUCTURA MT-307 | 2 | U
1.4 | ESTRUCTURA HA-100B | 4 | U
1.5 | ESTRUCTURA MT-301 | 3 | U
1.6 | ESTRUCTURA MT-316 | 1 | U
1.7 | ATERRIZAJE COMPETO (PR-101) | 15 | U
1.8 | TRANSFORMADORES 25 KVA, 12470-7200/240-480 V, TIPO POSTE, SUMERGIDO EN ACEITE. | 3 | U
1.9 | ALAMBRE AAAC No. 2/0 | 4500 | P
1.1 | CUT-OUT 200 AMPS | 6 | U
1.11 | PARARRAYOS 9KV | 3 | U
1.12 | INSTALACION DE POSTES | 6 | U
1.13 | HOYO PARA POSTES | 6 | U
1.14 | HOYO PARA VIENTOS | 4 | U
1.15 | MANO DE OBRA ELECTRICA PRIMARIA | 1 | U
SUB-TOTAL 1
2 | EQUIPOS DE ELECTRIFICACION SECUNDARIA
2.1 | MAIN BREAKER 150AMP, 460 VOLTS, 3Ø, ENCLOSURE | 3 | U
2.2 | PANEL ARRANCADOR TIPO SUAVE NEMA 3R, 3Ø, 60HZ, 460V, PARA MOTOR DE 50 HP | 3 | U
2.3 | PANEL DE BREAKER 4/8C, INCLUYE 2 BREKAER 15AMP, 2 BREAKER 20AMP. | 3 | U
2.4 | TRANSFORMADOR SECO 5KV, 120/240, MONOFASICO | 3 | U
SUB-TOTAL 2
3 | ALIMENTADORES
3.1 | ALIMENTADOR ELECTRICO DESDE BANCO DE TRANSFORMADOR HASTA MEDICION ELECTRICA, COMPUESTO POR: 3 CONDUCTOR ELECTRICO THW NO.1/0 (FASE), 1 CONDUCTOR ELECTRICO NO.2 THW (N), TUBERIA IMC DE 2'', CONJUNTO DE CONECTORES Y SOPORTES DE TUBERIA. | 45 | M
3.2 | ALIMENTADOR ELECTRICO DESDE PANEL BOARD HASTA TRANSFORMADOR SECO, COMPUESTO POR: 2 CONDUTORES ELECTRICOS THW NO.10, TUBERIA L.T 3/4'', CONJUNTO DE CONECTORES Y SOPORTES DE TUBERIA. | 10.5 | M
3.3 | ALIMENTADOR ELECTRICO DESDE TRANSFORMADOR SECO HASTA PANEL ELECTRICO 4/8, COMPUESTO POR: 2 CONDUCTORES ELECTRICOS THW NO.10, CONDUCTORES ELECTRICO THW NO.12, TUBERIA L.T 3/4'', CONJUNTO DE CONECTORES Y SOPORTES DE TUBERIA. | 12 | M
3.4 | ALIMENTADOR ELECTRICO DESDE PANEL BOARD EN CASETA DE GENERADOR HASTA PANEL ELECTRICO 4/8 EN CASETA DE OPERADOR, COMPUESTO POR: 2 CONDUCTORES ELECTRICOS THW NO.10, TUBERIA PVC 1'', MOVIMIENTO DE TIERRA. | 15 | M
3.5 | ALIMENTADOR ELECTRICO DESDE PANEL BOARD HASTA PANEL ARRANCADOR, COMPUESTO POR: CONDUCTORES ELECTRICOS THW NO.1/0, , TUBERIA EMT 2, CONJUNTO DE CONECTORES Y SOPORTES DE TUBERIA. | 9 | M
3.6 | ALIMENTADOR ELECTRICO DESDE PANEL ARRANCADOR HASTA ELECTROBOMBA, COMPUESTO POR: CONDUCTOR ELECTRICO THW 1/0 TUBERIA L.T 2, CONJUNTO DE CONECTORES Y SOPORTES DE TUBERIA Y MOVIMIENTO DE TIERRA. | 45 | M
SUB-TOTAL 3
4 | EQUIPO DE BOMBEO POZO NO.1
4.1 | ELECTROBOMBA TIPO EJE VERTICAL DE 500 GPM VS165' TDH, CON MOTOR ELECTRICO DE 40 HP, 460 VOLTS, 3Ø'', 1,700 RPM | 1 | U
4.2 | ARRANCADOR MAGNETICO COMBINADO CON CAPACIDAD PARA MOTOR ELECTRICO 40HP @ 460V, 3 FASES. PROVISTO DE: - 1 1SDL100 BREAKER 100AMP, 3 POLOS. - 1 1SDA CONTACTOR MAGNETICO 65AMP. - 1 1TR OVERLOAD RELAY ELECTRONICO.40-65AMP - 1 MONITOR DE FASES . - 1 SUPRESOR DE PICOS. - 1 CONTROL NIVEL PARA POZO. - 1 LUZ PILOTO APAGADO. - 1 LUZ PILOTO ENCENDIDO - 1 SELECTOR HAND-OFF-AUTO. - 1 ARMARIO NEMA 3R. | 1 | U
4.3 | CABLE SUMERGIBLE CALIBRE NO. 6, 4HILOS CON SU TIERRA. | 185 | P
4.4 | CABLE SUMERGIBLE VINIL, CALIBRE NO. 14, 3 HILOS CON SU TIERRA PARA ELECTRODOS. | 185 | P
4.5 | INSTALACION DE ELECTROBOMBAS | 1 | U
4.6 | NIPES PANTILLADOS EN UN EXTREMO Ø6'' X 12'' | 2 | U
4.7 | JUNTA DRESSER Ø6" | 1 | U
4.8 | CHECK HORIZONTAL Ø6'' PATILLADO 300 PSI | 1 | U
4.9 | TEE PATILLADA Ø6'' X 3'' | 1 | U
4.1 | ZETA PARA INTERCONECTAR LA LINEA DE IMPULSION Ø6'' X 3 | 1 | U
4.11 | VALVULA VASTAGO ASCENDENTE Ø6'' PATILLADA 300 PSI. | 1 | U
4.12 | VALVULA VASTAGO ASCENDENTE Ø4'' PATILLADA 300 PSI. | 1 | U
4.13 | INSTALACION MANOMETRICACOMPETA | 1 | U
4.14 | VALVULA DE AIRE 2'', 300 PSI, INSTALACION COMPETA | 1 | U
4.15 | CODO DE Ø6" X 90 EN ACERO | 2 | U
4.16 | REDUCCION DE Ø6" X 4 EN ACERO | 1 | U
4.17 | CONSTRUCCION DE DESCARGA DE 4" | 1 | U
4.18 | ANCLAJE H.A. PARA DESCARGA | 2 | U
4.19 | PINTURA DE OXIDO AZUL PARA DESCARGA | 1 | U
5 | VERJA MALLA CICLONICA (INC. 3 LINEAS DE BLOCK Y COLUMNA C1 Y C2 EN LAS ESQUINAS) | 30 | M
6 | PUERTA MALLA CICLONICA 3.00 M | 1 | U
7 | GARITA PARA VIGILANCIA | 1 | U
SUB-TOTAL 4
8 | EQUIPO DE BOMBEO POZO NO.2
8.1 | ELECTROBOMBA TIPO EJE VERTICAL DE 500 GPM VS165' TDH, CON MOTOR ELECTRICO DE 40 HP, 460 VOLTS, 3Ø'', 1,700 RPM | 1 | U
8.2 | ARRANCADOR MAGNETICO COMBINADO CON CAPACIDAD PARA MOTOR ELECTRICO 40HP @ 460V, 3 FASES. PROVISTO DE: - 1 1SDL100 BREAKER 100AMP, 3 POLOS. - 1 1SDA CONTACTOR MAGNETICO 65AMP. - 1 1TR OVERLOAD RELAY ELECTRONICO.40-65AMP - 1 MONITOR DE FASES . - 1 SUPRESOR DE PICOS. - 1 CONTROL NIVEL PARA POZO. - 1 LUZ PILOTO APAGADO. - 1 LUZ PILOTO ENCENDIDO - 1 SELECTOR HAND-OFF-AUTO. - 1 ARMARIO NEMA 3R. | 1 | U
8.3 | CABLE SUMERGIBLE CALIBRE NO. 6, 4HILOS CON SU TIERRA. | 185 | P
8.4 | CABLE SUMERGIBLE VINIL, CALIBRE NO. 14, 3 HILOS CON SU TIERRA PARA ELECTRODOS. | 185 | P
8.5 | INSTALACION DE ELECTROBOMBAS | 1 | U
8.6 | NIPES PANTILLADOS EN UN EXTREMO Ø6'' X 12'' | 2 | U
8.7 | JUNTA DRESSER Ø6" | 1 | U
8.8 | CHECK HORIZONTAL Ø6'' PATILLADO 300 PSI | 1 | U
8.9 | TEE PATILLADA Ø6'' X 3'' | 1 | U
8.1 | ZETA PARA INTERCONECTAR LA LINEA DE IMPULSION Ø6'' X 3 | 1 | U
8.11 | VALVULA VASTAGO ASCENDENTE Ø6'' PATILLADA 300 PSI. | 1 | U
8.12 | VALVULA VASTAGO ASCENDENTE Ø4'' PATILLADA 300 PSI. | 1 | U
8.13 | INSTALACION MANOMETRICACOMPETA | 1 | U
8.14 | VALVULA DE AIRE 2'', 300 PSI, INSTALACION COMPETA | 1 | U
8.15 | CODO DE Ø6" X 90 EN ACERO | 2 | U
8.16 | REDUCCION DE Ø6" X 4 EN ACERO | 1 | U
8.17 | CONSTRUCCION DE DESCARGA DE 4" | 1 | U
8.18 | ANCLAJE H.A. PARA DESCARGA | 2 | U
8.19 | PINTURA DE OXIDO AZUL PARA DESCARGA | 1 | U
8.2 | VERJA MALLA CICLONICA (INC. 3 LINEAS DE BLOCK Y COLUMNA C1 Y C2 EN LAS ESQUINAS) | 30 | M
8.21 | PUERTA MALLA CICLONICA 3.00 M | 1 | U
SUB-TOTAL 8
9 | EQUIPO DE BOMBEO POZO NO.3
9.1 | ELECTROBOMBA TIPO EJE VERTICAL DE 500 GPM VS165' TDH, CON MOTOR ELECTRICO DE 40 HP, 460 VOLTS, 3Ø'', 1,700 RPM | 1 | U
9.2 | ARRANCADOR MAGNETICO COMBINADO CON CAPACIDAD PARA MOTOR ELECTRICO 40HP @ 460V, 3 FASES. PROVISTO DE: - 1 1SDL100 BREAKER 100AMP, 3 POLOS. - 1 1SDA CONTACTOR MAGNETICO 65AMP. - 1 1TR OVERLOAD RELAY ELECTRONICO.40-65AMP - 1 MONITOR DE FASES . - 1 SUPRESOR DE PICOS. - 1 CONTROL NIVEL PARA POZO. - 1 LUZ PILOTO APAGADO. - 1 LUZ PILOTO ENCENDIDO - 1 SELECTOR HAND-OFF-AUTO. - 1 ARMARIO NEMA 3R. | 1 | U
9.3 | CABLE SUMERGIBLE CALIBRE NO. 6, 4HILOS CON SU TIERRA. | 185 | P
9.4 | CABLE SUMERGIBLE VINIL, CALIBRE NO. 14, 3 HILOS CON SU TIERRA PARA ELECTRODOS. | 185 | P
9.5 | INSTALACION DE ELECTROBOMBAS | 1 | U
9.6 | NIPES PANTILLADOS EN UN EXTREMO Ø6'' X 12'' | 2 | U
9.7 | JUNTA DRESSER Ø6" | 1 | U
9.8 | CHECK HORIZONTAL Ø6'' PATILLADO 300 PSI | 1 | U
9.9 | TEE PATILLADA Ø6'' X 3'' | 1 | U
9.1 | ZETA PARA INTERCONECTAR LA LINEA DE IMPULSION Ø6'' X 3 | 1 | U
9.11 | VALVULA VASTAGO ASCENDENTE Ø6'' PATILLADA 300 PSI. | 1 | U
9.12 | VALVULA VASTAGO ASCENDENTE Ø4'' PATILLADA 300 PSI. | 1 | U
9.13 | INSTALACION MANOMETRICACOMPETA | 1 | U
9.14 | VALVULA DE AIRE 2'', 300 PSI, INSTALACION COMPETA | 1 | U
9.15 | CODO DE Ø6" X 90 EN ACERO | 2 | U
9.16 | REDUCCION DE Ø6" X 4 EN ACERO | 1 | U
9.17 | CONSTRUCCION DE DESCARGA DE 4" | 1 | U
9.18 | ANCLAJE H.A. PARA DESCARGA | 2 | U
9.19 | PINTURA DE OXIDO AZUL PARA DESCARGA | 1 | U
9.2 | VERJA MALLA CICLONICA (INC. 3 LINEAS DE BLOCK Y COLUMNA C1 Y C2 EN LAS ESQUINAS) | 30 | M
9.21 | PUERTA MALLA CICLONICA 3.00 M | 1 | U
SUB-TOTAL 9
SUB-TOTAL B
C | INTERCONEXION DE POZO A LINEA EXISTENTE
1 | REPANTEO | 100 | M
2 | MOVIMIENTO DE TIERRA
2.1 | EXCAVACION MATERIAL C/EQUIPO | 98 | M3
2.2 | ASIENTO DE ARENA | 10 | M3
2.3 | RELLENO COMPACTADO CI/EQUIPO | 82.42 | M3
2.4 | BOTE DE MATERIAL | 18.7 | M3
3 | SUMINISTRO DE TUBERIA
3.1 | Ø8" SDR-21 PVC | 103 | M
4 | COLOCACION DE TUBERIA
4.1 | Ø8" SDR-21 PVC | 100 | M
5 | PIEZAS ESPECIALES | 1 | U
6 | PRUEBA HIDROSTATICA | 100 | M
SUB-TOTAL FASE C
D | VARIOS
1 | CAMPAMENTO |  | MES
2 | VALLA ANUNCIANDO OBRA 16X 10' IMPRESION FULL COLOR, CONTENIENTO LOGO DE INAPA, NOMBRE PROYECTO Y CONTRATISTA. ESTRUCTURA EN TUBOS GALVANIZADOS 1 1/2 X 1 1/2 Y SOPORTES EN TUBO CUAD. 4 X 4 | 1 | U
SUB-TOTAL FASE D
SUB TOTAL GENERAL
SUB TOTAL GENERAL
GASTOS INDIRECTOS
| HONORARIOS PROFESIONALES | 10% |  |  | 0
| GASTOS DE TRANSPORTE | 4.5% |  |  | 0
| SEGUROS,POLIZA Y FIANZA | 4% |  |  | 0
| GASTOS ADMINISTRATIVOS | 4% |  |  | 0
| LEY 6-86 | 1% |  |  | 0
| ITBIS DE HONORARIOS PROFESIONALES (LEY 07-2007) | 18% |  |  | 0
| CODIA | 0.1% |  |  | 0
| IMPREVISTOS | 5% |  |  | 0
| MEDIDA DE COMPENSACION AMBIENTAL | 2% |  |  | 0
| MANTENIMIENTO Y OPERACION SISTEMA DE INAPA | 10% |  |  | 0
| INTERCONEXION DE EDESUR | 1 | U |  | 0
| TRANSPORTE DE EQUIPO PESADO ( IDA Y VUELTA) | 1 | U |  | 0
TOTAL GASTOS INDIRECTOS
TOTAL A CONTRATAR RD$