## LISTA PARTIDAS
Obra: CONSTRUCCION PLANTA DEPURADORA (PRIMERA ETAPA) Y NUEVO COLECTOR ALCANTARILLADO SANITARIO BANI
Ubicación : PROVINCIA PERAVIA |  | ZONA IV
No. | DESCRIPCION | CANTIDAD | UD | PRECIO (RD$) | VALOR (RD$)
A | COLECTOR DESDE PUNTO RED EXISTENTE HASTA NUEVA UBICACIÓN DE PTAR
1 | PRELIMINARES
1.1 | REPLANTEO Y CONTROL TOPOGRAFICO | 3801.99 | M |  | 0
1.2 | DESMONTE Y DESTRONQUE CON EQUIPO EN TRAYECTORIA TUBERIA | 15928.75 | M2 |  | 0
2 | CARPETA ASFALTICA
2.1 | CORTE DE ASFALTO CON DISCO e= 3" | 1600 | M |  | 0
2.2 | EXTRACCION DE ASFALTO e=3" | 1200 | M2 |  | 0
2.3 | BOTE DE ASFALTO C/CAMION D= 5 KM (INCLUYE ESPARCIMIENTO EN BOTADERO) | 124.8 | M3 |  | 0
3 | MOV. DE TIERRA:
3.1 | EXCAVACION EN ROCA CON EQUIPO (INCLUYE EXTRACCION) | 2938.6 | M3 |  | 0
3.2 | EXCAVACION MATERIAL COMPACTADO C/EQUIPO | 6856.74 | M3 |  | 0
3.2 | REGULARIZACION DE FONDO DE ZANJAS | 5758.29 | M2 |  | 0
3.3 | ASIENTO DE ARENA | 481.97 | M3 |  | 0
3.4 | SUMINISTRO DE MATERIAL DE MINA PARA RELLENO D=15 KM | 2661.21 | M3 |  | 0
3.5 | RELLENO COMPACTADO CON EQUIPOS EN CAPAS DE 0.20 M | 7392.25 | M3 |  | 0
3.6 | BOTE DE MATERIAL C/CAMION D=5 KM (INC ESPARCIMIENTO EN BOTADERO) | 3820.18 | M3 |  | 0
4 | SUMINISTRO DE TUBERIAS
4.1 | DE Ø30" POLIETILENO DE ALTA DENSIDAD CORRUGADO | 2573.11 | M |  | 0
4.2 | DE Ø24" PVC C/JG (SDR-26) + 6 % PERDIDA POR CAMPANA | 1302.61 | M |  | 0
5 | COLOCACION DE TUBERIAS
5.1 | DE Ø30" POLIETILENO DE ALTA DENSIDAD CORRUGADO | 2573.11 | M |  | 0
5.2 | DE Ø24" PVC C/JG (SDR-26) + 6 % PERDIDA POR CAMPANA | 1302.61 | M |  | 0
6 | PIEZAS ESPECIALES
6.1 | CODO DE Ø24''x15º ACERO SCH-20 CON PROTECCION ANTICORROSIVA | 3 | U |  | 0
6.3 | CODO DE Ø24 x 45º ACERO SCH-20 CON PROTECCION ANTICORROSIVA | 2 | U |  | 0
6.2 | JUNTA MECANICA TIPO DESSER Ø24´´ | 10 | U |  | 0
6.4 | ANCLAJES PARA PIEZAS DE Ø24´´ HA F´c = 210 KG/CM2 SEGÚN DETALLE | 46.01 | M3 |  | 0
7 | REGISTROS
7.1 | REGISTRO P/TUB. Ø30" DE 1.5 - 2.00 MTS. DE PROF. EN H.A. (SEGUN DETALLE PLANO) | 93 | U |  | 0
8 | ACOMETIDAS DOMICILIARIAS 6" x 4" PVC SDR- 32.5 (65 U)
8.1 | REPLANTEO Y CONTROL TOPOGRAFICO | 413.99 | M |  | 0
8.2 | SUMINISTRO DE TUBERIA DE Ø4" PVC SDR-32.5 C/J.G. | 413.99 | M |  | 0
8.3 | COLOCACION DE TUBERIA Ø4" PVC SDR-32.5 C/J.G. | 413.99 | M |  | 0
8.4 | INSERTA-T 30" x 6" | 65 | U |  | 0
8.5 | RED 6X4 PVC | 65 | U |  | 0
8.5 | SUMINISTRO CODO 4" x 45º PVC | 65 | U |  | 0
8.6 | SUMINISTRO TAPON 4" PVC | 65 | U |  | 0
8.7 | CEMENTO SOLVENTE | 65 | U |  | 0
8.8 | EXCAVACION MATERIAL A MANO | 249.6 | M3 |  | 0
8.9 | ASIENTO DE ARENA | 24.05 | M3 |  | 0
8.1 | RELLENO COMPACTADO CON EQUIPOS EN CAPAS DE 0.20 M | 214.5 | M3 |  | 0
8.11 | BOTE DE MATERIAL CON CAMION D= 5 KM (INCLUYE ESPARCIMIENTO EN BOTADERO) | 42.25 | M3 |  | 0
8.12 | MANO DE OBRA | 65 | UD |  | 0
9 | ASFALTO
9.1 | EXTRACCION DE MATERIAL COMPACTO C/EQUIPO E=0.20M | 240 | M2 |  | 0
9.2 | BOTE DE MATERIAL C/CAMON D= 5 KM (INCLUYE ESPARCIMIENTO EN BOTADERO) | 312 | M3 |  | 0
9.3 | SUMINISTRO DE MATERIAL BASE E=0.20M | 240 | M3 |  | 0
9.4 | COMPACTACION MATERIAL DE BASE CON COMPACTADOR MECANICO EN CAPAS DE 0.20 | 240 | M3 |  | 0
9.6 | RIEGO DE IMPRIMACION SENCILLA | 1200 | M2 |  | 0
9.5 | SUMINISTRO Y COLOCACION DE ASFALTO e=3" | 1200 | M2 |  | 0
9.7 | TRANSPORTE HAC (APROX. 28 KMS) | 3494.4 | M3*KM |  | 0
10 | CONTROL Y MANEJO DE TRANSITO ( INCLUYE USO DE LETREROS, USO DE DE CONOS REFRACTARIOS Y HOMBRES CON BANDEROLAS) | 3801.99 | M |  | 0
11 | SEÑALIZACION, CONTROL Y SEGURIDAD EN LA OBRA (INCLUYE PASARELAS, LETREROS METALICOS CON BASE EN ANGULARES, POSTES PARA CINTAS REFRACTARIA, MECHONES, BARRERAS DE PELIGRO NARANJA). | 3801.99 | M |  | 0
12 | LIMPIEZA CONTINUA Y FINAL (OBREROS, CAMION Y HERRAMIENTAS MENORES) | 3801.99 | M |  | 0
| SUB-TOTAL A |  |  |  | 0
B | PLANTA DE TRATAMIENTO DE AGUAS RESIDUALES
I | TRABAJOS GENERALES
1 | TALA Y CORTE A MANO DE ARBOLES ADULTOS D=80 CM | 200 | UD |  | 0
2 | DESTRONQUE Y DESMONTE CON EQUIPO (INCLUYE EL BOTE CON CAMION D MIN 5 KM) | 28000 | M2 |  | 0
3 | CORTE DE CAPA VEGETAL EN TODA EL AREA E=0.30 M | 8400 | M3 |  | 0
4 | SUMINISTRO DE MATERIAL DE MINA PARA NIVELACION GENERAL | 2520 | M3 |  | 0
5 | COMPACTACION RELLENO DE NIVELACION CON EQUIPOS EN CAPAS DE 0.30 M | 2520 | M3 |  | 0
6 | BOTE DE MATERIAL D= 5 KM (INCLUYE ESPARCIMIENTO EN BOTADERO) | 10080 | M3 |  | 0
7 | CONTROL TOPOGRAFICO GENERAL | 4 | MESES |  | 0
II | TORRE DE PARTICION Y DESAGUE COLECTOR
1 | MOV.DE TIERRA
1.1 | EXCAVACION EN MATERIAL COMPACTADO CON EQUIPO | 9.43 | M3 |  | 0
1.2 | SUMINISTRO DE MATERIAL DE MINA PARA RELLENO D=15 KM | 3.75 | M3 |  | 0
1.3 | RELLENO COMPACTADO CON EQUIPOS EN CAPAS DE 0.20 M | 3.75 | M3 |  | 0
1.4 | BOTE DE MATERIAL C/CAMION D=5 KM (INC. ESPARCIMIENTO) | 7.38 | M3 |  | 0
2 | HORMIGON ARMADO INDUSTRIAL F'c=280 KG/CM2 EN:
2.1 | ZAPATA DE COLUMNA E=0.30M (3.74 QQ/M3) | 2.28 | M3 |  | 0
2.2 | LOSA DE FONDO 0.35 (2.32 QQ/M3) | 1.82 | M3 |  | 0
2.3 | MURO DE H. A. DE 0.20M (1.21 QQ/M3) | 13.83 | M3 |  | 0
2.4 | LOSA DE FONDO DE 0.20M ENCOFRADA (2.32 QQ/M3) | 2.53 | M3 |  | 0
3 | TERMINACION DE SUPERFICIE
3.1 | PAÑETE INTERIOR PULIDO | 60.32 | M2 |  | 0
3.2 | PAÑETE EXTERIOR | 31.64 | M2 |  | 0
3.3 | FINO PULIDO EN LOSA DE FONDO | 142.7 | M2 |  | 0
3.4 | CANTOS | 125.83 | M |  | 0
4 | INSTALACIONES
4.1 | SUMINISTRO Y COLOCACION DE ESCALERA METALICA TIPO MARINERO PASAMANOS H.G. DE 2" PELDAÑOS H.G. DE 1" (SEGUN DETALLE EN PLANO) | 3 | M |  | 0
4.2 | SUMINISTRO Y COLOCACION DE PASARELA DE TOLA REFORZADA Y BARANDAS EN H.G. DE 2" (SEGUN DETALLE EN PLANO) | 2.7 | M |  | 0
IV | DESARENADOR
1 | MOV.DE TIERRA
1.1 | EXCAVACION EN MATERIAL COMPACTADO CON EQUIPO | 155.4 | M3 |  | 0
1.2 | RELLENO COMPACTADO CON EQUIPOS EN CAPAS DE 0.20 M | 4.88 | M3 |  | 0
1.3 | BOTE DE MATERIAL D= 5 KM (INCLUYE ESPARCIMIENTO EN BOTADERO) | 7.39 | M3 |  | 0
2 | HORMIGON ARMADO INDUSTRIAL F'C=280 KG/CM2 EN:
2.1 | ZAPATA DE MUROS E=0.30M (0.66 QQ/M3) | 38.85 | M3 |  | 0
2.2 | MURO DE H. A. DE 0.20M (1.21 QQ/M3) (INCLUYE ALIVIADERO DE EMERGENCIA) | 74.94 | M3 |  | 0
2.3 | LOSA DE FONDO DE 0.20M ENCOFRADA (2.32 QQ/M3) (INCLUYE ALIADERO DE EMERGENCIA) | 41.74 | M3 |  | 0
3 | TERMINACION DE SUPERFICIE
3.1 | PAÑETE INTERIOR PULIDO | 258.18 | M2 |  | 0
3.2 | PAÑETE EXTERIOR | 374.7 | M2 |  | 0
3.3 | FINO PULIDO EN LOSA DE FONDO | 208.7 | M2 |  | 0
3.4 | CANTOS | 213.46 | M |  | 0
3.5 | SUMINISTRO Y COLOCACION DE ESCALERA METALICA TIPO MARINERO PASAMANOS H.G. DE 2" PELDAÑOS H.G. DE 1" (SEGUN DETALLE EN PLANO) | 3 | M |  | 0
4 | INSTALACIONES (SUMINISTRO Y COLOCACION DE)
4.1 | REJILLA CON BARRAS DE 1/2" DE ACERO INOXIDABLE SEPARADAS A 0.013 M, CON MARCO DE 1/2" X 2" (SEGUN DETALLE) | 2 | UD |  | 0
4.2 | CANASTILLA DE ACERO INOXIDABLE (0.90 X 0.35) (SEGUN DETALLE) | 2 | UD |  | 0
4.3 | COMPUERTAS C/VOLANTAS (VER DETALLES EN PLANOS) | 2 | UD |  | 0
4.4 | CANALETA PARSHALL PREFABRICADA (GRP-W-18") | 1 | UD |  | 0
4.5 | REGLA DE MEDICION (50 CM) | 1 | UD |  | 0
4.6 | VALVULA COMPUERTA Ø8'' PARA PURGA DE ARENAS | 2 | UD |  | 0
4.7 | JUNTA MECANICA TIPO DRESSER Ø8" | 2 | UD |  | 0
4.8 | TUBERIA Ø8" ACERO SCH-40 SIN COSTURA CON RECUBRIMIENTO ANTICORROSIVO (INTERCONEXION DESARENADOR - CLASIFICADOR) | 7 | M |  | 0
4.9 | CODO Ø8'' X 90º CON PROTECCION ANTICORROSIVO INTERCONEXION DESARENADOR - CLASIFICADOR | 4 | UD |  | 0
V | CLASIFICADOR DE ARENA |  |  |  | 0
0
1 | CONSTRUCCION DE BASE PARA CLASIFICADOR |  |  |  | 0
0
1.1 | EXCAVACION MATERIAL C/EQUIPO | 14.81 | M3 |  | 0
1.2 | RELLENO COMPACTADO CON EQUIPOS EN CAPAS DE 0.20 M | 8.66 | M3 |  | 0
1.3 | BOTE DE MATERIAL C/CAMION D=5 KM (INC ESPARCIMIENTO EN BOTADERO) | 4.43 | M3 |  | 0
1.4 | PISO DE HORMIGON SIMPLE PULIDO | 124.51 | M2 |  | 0
1.5 | BLOCK DE 6" C/LLENAS A 0.80 M | 19.72 | M2 |  | 0
1.6 | PAÑETE | 19.98 | M2 |  | 0
1.7 | CANTOS | 100.76 | M |  | 0
0
2 | SUMINISTRO Y COLOCACION |  |  |  | 0
2.1 | SUMINISTRO Y COLOCACION DE CLASIFICADOR O SEPARADOR DE ARENA TOLVA O CUBA DE ALMACENAMIENTO Y CANAL FABRICADA (DISEÑO ESPECIAL INCLINADO SEGÚN NECESIDAD ESTABLECIDAS EN PLANOS) EN ACERO INOXIDABLE (304 L O 316 L), SE INCLUYEN, EVACUACIÓN DE AGUA POR TUBERÍA EN POSICIÓN NECESARIA, VÁLVULA DE PURGA INCORPORADA EN FONDO. TORNILLO SIN EJE FORMADO POR SECCIONES DE ESPIRAL DE ALTA RESISTENCIA, YA SEA RESISTENTE AL DESGASTE ACERO INOXIDABLE (304 L O 316 L), PRODUCCIÓN DE LÍQUIDO: DESDE 75 M3 /H - 100 M3 /H, RENDIMIENTO DE SÓLIDOS: DESDE 0.22 M3 /H HASTA 1.3 M3/H, POTENCIA INSTALADA: ¾ HP CON MOTORREDUCTOR ACOPLAMIENTO DIRECTO. PATAS SOPORTE: DE ALTA RESISTENCIA, CONSTRUCCIÓN EN ACERO INOXIDABLE CALIDAD AISI 304 O 316, REFUERZOS INCLUIDOS. (ANTIVIBRACIÓN). | 1 | UD |  | 0
2.2 | SUMINISTRO Y COLOCACION COTENEDOR PLASTICO CAP PARA 55 GL. (TANQUE PLASTICO 55 GLS) | 1 | UD |  | 0
VI | REACTORES ANAEROBIOS (2 UDS)
1 | MOVIMIENTO DE TIERRA |  |  |  | 0
1.1 | EXCAVACION EN MATERIAL COMPACTADO CON EQUIPO | 2270.93 | M3 |  | 0
1.2 | SUMINISTRO DE MATERIAL DE MINA PARA RELLENO D=15 KM | 293.48 | M3 |  | 0
1.3 | RELLENO COMPACTADO CON EQUIPOS EN CAPAS DE 0.20 M | 293.48 | M3 |  | 0
1.4 | BOTE DE MATERIAL C/CAMION D=5 KM (INC ESPARCIMIENTO EN BOTADERO) | 2372.94 | M3 |  | 0
0
2 | HORMIGON ARMADO INDUSTRIAL F'c=280 KG/CM2 EN:
2.1 | ZAPATAS DE COLUMNAS 2.00 X 0.90 (1.13 QQ/M3) | 10.08 | M3 |  | 0
2.2 | ZAPATAS DE MUROS 0.50 X 1.60 ( 0.94 QQ/M3) | 111.36 | M3 |  | 0
2.3 | LOSA DE FONDO DE 0.20 M (1.18 QQ/M3) | 71.38 | M3 |  | 0
2.4 | MURO H.A. E=0.15 M ( 2.04 QQ/M3) | 0.5 | M3 |  | 0
2.5 | MURO H. A. DE 0.20M (2.08 QQ/M3) | 21.92 | M3 |  | 0
2.6 | MURO DE H. A. DE 0.30M (4.10 QQ/M3) | 44.2 | M3 |  | 0
2.7 | MURO DE H. A. DE 0.40M (2.93 QQ/M3) | 304.22 | M3 |  | 0
2.8 | LOSA H.A. DE 0.20M (2.98 QQ/M3) INTERMEDIA CAMARA DIGESTION Y SEDIMENTACION | 168.5 | M3 |  | 0
3 | TERMINACION SUPERFICIES |  |  |  | 0
3.1 | PAÑETE EXTERIOR | 201.16 | M2 |  | 0
3.2 | PAÑETE INTERIOR | 601.21 | M2 |  | 0
3.3 | FINO PULIDO FONDO PULIDO FILTRO | 245.74 | M2 |  | 0
3.4 | CANTOS | 172 | M |  | 0
3.5 | FRAGUACHE | 802.37 | M2 |  | 0
0
4 | INSTALACIONES |  |  |  | 0
4.1 | TUBERIA Ø6'' PVC SDR-32.5 | 268.42 | M |  | 0
4.2 | TUBERIA Ø8" PVC (SDR-32.5) (PURGA DE LODOS) | 209.37 | M |  | 0
4.3 | TEE 6"x 6" PVC | 128 | UD |  | 0
4.4 | CODO 6"x 90º PVC | 256 | UD |  | 0
4.5 | TEE 8"x 8" PVC | 16 | UD |  | 0
4.6 | CODO 8"x 45º PVC | 20 | UD |  | 0
4.7 | VALVULA COMPUERTA Ø8''HF PLATILLADA COMPLETA | 13 | UD |  | 0
4.8 | JUNTA MECANICA TIPO DRESSER Ø8'' | 26.4 | UD |  | 0
4.9 | TUBERIA Ø3¨ PVC SALIDA BIOGAS | 984.84 | M |  | 0
4.1 | TEE 3"x 3" PVC | 22 | UD |  | 0
4.11 | CODO 3"x 90º PVC | 13 | UD |  | 0
4.12 | VALVULA Ø3¨ PVC P/SALIDA BIOGAS | 2 | UD |  | 0
4.13 | APOYO 0.30x0.30x1.00 H.S. P / TUBERIA | 256 | UD |  | 0
4.14 | TAPAS ACERO INOXIDABLE DE 0.70 x 0.70 | 8 | UD |  | 0
4.15 | REGISTROS PREFABRICADO DE Ø36¨ PARA VALVULAS @ 2.84 N | 4 | UD |  | 0
4.16 | CANALETAS FABRICADAS CON TUBOS PVC MEDIA CAÑA Ø16" SDR-26 DENTADA (INCLUYE SISTEMA DE ANCLAJE EN MUROS) | 16 | UD |  | 0
4.1 | SUMINISTRO Y COLOCACION DE ESCALERA METALICA TIPO MARINERO PASAMANOS H.G. DE 1" PELDAÑOS H.G. DE 1" (SEGUN DETALLE EN PLANO) | 2 | M |  | 0
0
VII | CARCAMO DE BOMBEO |  |  |  | 0
0
1 | MOV.DE TIERRA |  |  |  | 0
1.1 | EXCAVACION EN ARCILLA C/EQUIPO | 145.98 | M3 |  | 0
1.2 | RELLENO COMPACTADO CON EQUIPOS EN CAPAS DE 0.20 M | 53.23 | M3 |  | 0
1.3 | BOTE DE MATERIAL C/CAMION D=5 KM (INC ESPARCIMIENTO EN BOTADERO) | 121.96 | M3 |  | 0
0
2 | HORMIGON ARMADO F'C=280 KG/CM2 INDUSTRIAL EN: |  |  |  | 0
2.1 | LOSA DE FONDO 0.20 (1.77 QQ/M3) | 25.43 | M3 |  | 0
2.2 | MUROS 0.30 (1.78 QQ/M3) | 38.07 | M3 |  | 0
2.3 | MUROS DE 0.20 (2.04 QQ/M3) | 2.15 | M3 |  | 0
2.4 | LOSA SUPERIOR E=0.20M (QQ/M3-1.48) | 1.76 | M3 |  | 0
0
3 | TERMINACION DE SUPERFICIE |  |  |  | 0
3.1 | PAÑETE EXTERIOR | 68.75 | M2 |  | 0
3.2 | PAÑETE INTERIOR | 125.13 | M2 |  | 0
3.3 | FINO LOSA SUPERIOR | 8.8 | M2 |  | 0
3.4 | FINO PULIDO FONDO PULIDO FILTRO | 8.8 | M2 |  | 0
3.5 | CANTOS | 49.28 | M |  | 0
0
7 | SUMINISTRO Y COLOCACION DE ESCALERA METALICA TIPO MARINERO PASAMANOS H.G. DE 1" PELDAÑOS H.G. DE 1" (SEGUN DETALLE EN PLANO) | 1.8 | M |  | 0
0
VIII | FILTRO PERCOLADOR |  |  |  | 0
0
1 | MOV.DE TIERRA
1.1 | EXCAVACION EN MATERIAL COMPACTO H=1.00 M O HASTA LLEGAR A ESTRATO DE FUNDACION | 1029.23 | M3 |  | 0
1.2 | SUMINISTRO DE MATERIAL DE MINA PARA RELLENO D=15 KM | 1173.92 | M3 |  | 0
1.3 | RELLENO COMPACTADO CON EQUIPOS EN CAPAS DE 0.20 M | 1173.92 | M3 |  | 0
1.4 | BOTE DE MATERIAL C/CAMION D=5 KM (INC ESPARCIMIENTO EN BOTADERO) | 1338 | M3 |  | 0
2 | HORMIGON ARMADO F'C=280 KG/CM2 INDUSTRIAL EN:
2.1 | PLATEA E=0.30M (5.40 QQ/M3) | 41.8 | M3 |  | 0
2.2 | MURO DE H. A. DE 0.20M (2.64 QQ/M3) | 15.66 | M3 |  | 0
2.3 | MURO DE H. A. DE 0.25M (2.15 QQ/M3) | 50.17 | M3 |  | 0
2.4 | COLUMNA CIRCULAR D=1.60 M (1.68 QQ/M3) | 7.8 | M3 |  | 0
2.5 | ZAPATA DE COLUMNAS DE E=0.20M (3.74 QQ/M3) | 0.48 | M3 |  | 0
2.6 | COLUMNA DE 0.20 X 0.20 M (4.37 QQ/M3) | 0.53 | M3 |  | 0
3 | ENCACHE DE PIEDRAS EN TALUD | 338.23 | M2 |  | 0
4 | TERMINACION DE SUPERFICIE
4.1 | PAÑETE INTERIOR PULIDO | 220.86 | M2 |  | 0
4.2 | PAÑETE EXTERIOR | 291.6 | M2 |  | 0
4.3 | FINO PULIDO EN LOSA DE FONDO | 139.51 | M2 |  | 0
4.4 | CANTOS | 91.22 | M |  | 0
5 | SUMINISTRO
5.1 | MEDIO FILTRANTE TIPO ROSETA POLIPROPILENO, RELLENO PLASTICO DESORDENADO + DESPERDICIO DE 3% | 466.84 | M3 |  | 0
5.2 | PARRILLAS DREN FALSO FONDO FILTRO PERCOLADOR, EN POLIETILENO ALTA DENSIDAD, TIPO MESA CON APOYOS (PATAS) SOPORTES SEPARADOS DEL FONDO 20 CM PARA LA VENTILACIÓN DE LA UNIDAD Y CON BARRAS SEPARADAS A 0.10M DE FORMA TAL QUE PERMITA ACOMODAR LAS ROSETAS (MEDIO SOPORTE) SOBRE LA PARRILLA SIN QUE SE ESCAPEN, SUPERFICIE A CUBRIR SEGÚN PLANOS. | 139.26 | M2 |  | 0
5.3 | MECANISMO DISTRIBUIDOR ROTATIVO DE AGUAS PARA FILTRO PERCOLADOR MARCA FILTRAMAS O SIMILAR MODELOS CON CUATRO BRAZOS REPARTIDORES (EN ACERO INOXIDABLE AISI 304) PARA CAUDAL (SEGÚN CARACTERÍSTICAS EQUIPO DE BOMBEO), Y MOTORIZADOS (1 HP) CON POSIBILIDAD DE CONTROL DE LA VELOCIDAD DE GIRO. INCLUYE TENSORES EN CABLES AISI304. | 1 | UD |  | 0
6 | INSTALACION
6.1 | MEDIO FILTRANTE TIPO ROSETA POLIPROPILENO, RELLENO PLASTICO DESORDENADO + DESPERDICION DE 3% | 513.53 | M3 |  | 0
6.2 | PARRILLAS DREN FALSO FONDO FILTRO PERCOLADOR, EN POLIETILENO ALTA DENSIDAD, TIPO MESA CON APOYOS (PATAS) SOPORTES SEPARADOS DEL FONDO 20 CM PARA LA VENTILACIÓN DE LA UNIDAD Y CON BARRAS SEPARADAS A 0.10M DE FORMA TAL QUE PERMITA ACOMODAR LAS ROSETAS (MEDIO SOPORTE) SOBRE LA PARRILLA SIN QUE SE ESCAPEN, SUPERFICIE A CUBRIR SEGÚN PLANOS. | 153.19 | M2 |  | 0
6.3 | MECANISMO DISTRIBUIDOR ROTATIVO DE AGUAS PARA FILTRO PERCOLADOR MARCA FILTRAMAS O SIMILAR MODELOS CON CUATRO BRAZOS REPARTIDORES (EN ACERO INOXIDABLE AISI 304) PARA CAUDAL (SEGÚN CARACTERÍSTICAS EQUIPO DE BOMBEO), Y MOTORIZADOS (1 HP) CON POSIBILIDAD DE CONTROL DE LA VELOCIDAD DE GIRO. INCLUYE TENSORES EN CABLES AISI304. | 1 | UD |  | 0
7 | INSTALACIONES MECANICAS Y PLOMERIA
7.1 | TUBERIA Ø16¨ ACERO CON PROTECCION ANTICORROSIVA | 16.5 | M |  | 0
7.2 | CODO DE Ø16¨X90º ACERO SCH 40 CON PROTECCION ANTICORROSIVA | 1 | UD |  | 0
7.3 | CODO DE Ø16¨X45º ACERO SCH 40 CON PROTECCION ANTICORROSIVA | 1 | UD |  | 0
7.4 | JUNTA MECANICA TIPO DRESSER Ø16" | 1 | UD |  | 0
7.5 | NIPLE DE Ø12"X1' | 36 | UD |  | 0
7.6 | MANO DE OBRA INSTALACIONES | 1 | UD |  | 0
0
8 | SUMINISTRO Y COLOCACION DE ESCALERA METALICA TIPO MARINERO PASAMANOS H.G. DE 1" PELDAÑOS H.G. DE 1" (SEGUN DETALLE EN PLANO) | 4.5 | M |  | 0
0
IX | TANQUE IMHOFF |  |  |  | 0
0
1 | MOV.DE TIERRA |  |  |  | 0
1.1 | EXCAVACION EN ARCILLA C/EQUIPO | 2218.04 | M3 |  | 0
1.2 | RELLENO COMPACTADO CON EQUIPOS EN CAPAS DE 0.20 M | 580.8 | M3 |  | 0
1.3 | BOTE DE MATERIAL D= 5 KM (INCLUYE ESPARCIMIENTO EN BOTADERO) | 1964.69 | M3 |  | 0
0
2 | HORMIGON ARMADO EN: (F'C=280 KG/CM2) |  |  |  | 0
2.1 | LOSA DE FONDO 0.20 (1.77 QQ/M3) | 168.67 | M3 |  | 0
2.2 | MURO DE HORMIGON DE 0.40 (0.77 QQ/M3) | 221.34 | M3 |  | 0
2.3 | LOSA DE FONDO 0.20 (1.77 QQ/M3) CANAL DE ENTRADA DE 0.20 | 4.46 | M3 |  | 0
2.4 | MURO CANAL DE ENTRADA DE 0.20 (1.53 QQ/M3) | 24.4 | M3 |  | 0
2.5 | LOSA DE FONDO 0.20 (1.77 QQ/M3) CANALETA DE SALIDA | 3.15 | M3 |  | 0
2.6 | MURO DE HORMIGON DE 0.20 CANALETA DE SALIDA (1.53 QQ/M3) | 6.39 | M3 |  | 0
2.7 | LOSA SECCION INCLINADA (1.93 QQ/M3) | 100.73 | M3 |  | 0
2.8 | VIGAS SOPORTE CANALETA 0.35X0.40 (3.23 QQ/M3) | 4.72 | M3 |  | 0
2.9 | SUMINISTRO Y COLOCACION DE ESCALERA METALICA TIPO MARINERO PASAMANOS H.G. DE 1" PELDAÑOS H.G. DE 1" (SEGUN DETALLE EN PLANO) | 2 | M |  | 0
0
3 | TERMINACION DE SUPERFICIE |  |  |  | 0
3.1 | PAÑETE INTERIOR PULIDO | 1830.69 | M2 |  | 0
3.2 | PAÑETE EXTERIOR | 144.94 | M2 |  | 0
3.3 | CANTOS | 709.99 | ML |  | 0
3.4 | PINTURA | 144.94 | M2 |  | 0
3.5 | HORMIGON CICLOPEO EN TOLVAS EN FONDO | 209.36 | M3 |  | 0
3.6 | TERMINACION TOLVAS | 911.57 | M2 |  | 0
0
4 | INSTALACIONES |  |  |  | 0
4.1 | CODO DE 6"X45 PVC | 8 | UD |  | 0
4.2 | YEE DE Ø6" PVC | 4 | UD |  | 0
4.3 | TEE DE Ø6" PVC | 4 | UD |  | 0
4.4 | REDUCCIONES DE Ø8" X Ø6" | 2 | UD |  | 0
4.5 | TUBERIA DE 6" PVC SDR-26 | 50 | M |  | 0
5 | TAPAS DE REGISTRO DE 0.70X0.70 ACERO INOXIDABLE | 12 | UD |  | 0
0
X | LECHO DE SECADO |  |  |  | 0
0
1 | MOV.DE TIERRA |  |  |  | 0
1.1 | EXCAVACION EN ARCILLA C/EQUIPO | 1188 | M3 |  | 0
1.2 | SUMINISTRO DE MATERIAL DE MINA PARA RELLENO D=15 KM | 189.22 | M3 |  | 0
1.3 | COMPACTACION CON EQUIPO DE RELLENO EN CAPAS DE 0.20 M | 189.22 | M3 |  | 0
1.4 | BOTE DE MATERIAL C/CAMION D=5 KM (INC ESPARCIMIENTO EN BOTADERO) | 1236.39 | M3 |  | 0
0
2 | HORMIGON ARMADO F'C=280 KG/CM2 INDUSTRIAL EN: |  |  |  | 0
2.1 | LOSA DE FONDO 0.20 (1.77 QQ/M3) | 93.68 | M3 |  | 0
2.2 | MUROS 0.20 (1.78 QQ/M3) | 27.08 | M3 |  | 0
2.3 | LOSA DISIPADORA (0.76 QQ/M3) | 0.3 | M3 |  | 0
0
3 | TERMINACION DE SUPERFICIE |  |  |  | 0
3.1 | PAÑETE EXTERIOR | 31.16 | M2 |  | 0
3.2 | PAÑETE INTERIOR | 360.54 | M2 |  | 0
3.3 | FINO PULIDO FONDO PULIDO FILTRO | 451.44 | M2 |  | 0
3.4 | CANTOS | 285.56 | M |  | 0
3.5 | FRAGUACHE | 391.69 | M2 |  | 0
0
4 | INSTALACIONES |  |  |  | 0
4.1 | MOVIMIENTO DE TIERRA PARA TUBERIA |  |  |  | 0
4.1.1 | EXCAVACION ARCILLA C/EQUIPO | 203.55 | M3 |  | 0
4.1.2 | RELLENO COMPACTADO CON EQUIPOS EN CAPAS DE 0.20 M | 98.07 | M3 |  | 0
4.1.3 | BOTE DE MATERIAL C/CAMION D=5 KM (INC ESPARCIMIENTO EN BOTADERO) | 10.83 | M3 |  | 0
0
4.2 | SUMINISTRO Y COLOCACION DE TUBERIAS Y PIEZAS |  |  |  | 0
4.2.1 | TUBERIA DE 8" PVC SDR-32.5 PERFORADA | 74.36 | M |  | 0
4.2.2 | TUBERIA DE 8" PVC SDR-32.5 SALIDA DE LODOS | 165 | M |  | 0
4.2.3 | VALVULA DE COMPUERTA DE Ø8" | 5 | UD |  | 0
4.2.4 | CODOS DE 8" x 90 PVC | 15 | UD |  | 0
0
5 | MATERIAL FILTRANTE |  |  |  | 0
5.1 | SUMINISTRO DE MATERIAL |  |  |  | 0
5.1.1 | GRAVA FINA Ø3/8" | 134.64 | M3 |  | 0
5.1.2 | GRAVA GRUESA Ø2" | 231 | M3 |  | 0
5.1.3 | ARENA | 134.64 | M3 |  | 0
0
5.2 | COLOCACION DE MATERIAL |  |  |  | 0
5.2.1 | GRAVA FINA Ø3/8" | 134.64 | M3 |  | 0
5.2.2 | GRAVA GRUESA Ø2" | 231 | M3 |  | 0
5.2.3 | ARENA | 134.64 | M3 |  | 0
6 | CONSTRUCCION REGISTROS
6.1 | REGISTROS DESAGUE PREFABRICADOS (H =1.50-2.00M) | 5 | UD |  | 0
0
XI | PLATEA DE ACOPIO DE LODO (15 x 8 )M, PISO DE HORMIGON SIMPLE, C/ DOS LINEAS DE BLOCK DE 6 PERIMETRAL |  |  |  | 0
0
1 | MOVIMIENTO DE TIERRA |  |  |  | 0
1.1 | EXCAVACION ARCILLA C/EQUIPO | 14.81 | M3 |  | 0
1.2 | RELLENO COMPACTADO CON EQUIPOS EN CAPAS DE 0.20 M | 8.66 | M3 |  | 0
1.3 | BOTE DE MATERIAL C/CAMION D=5 KM (INC ESPARCIMIENTO EN BOTADERO) | 4.43 | M3 |  | 0
0
2 | PISO DE HORMIGON SIMPLE PULIDO | 124.51 | M2 |  | 0
3 | MURO DE BLOCK DE 6 | 19.72 | M2 |  | 0
4 | PAÑETE | 19.98 | M2 |  | 0
5 | CANTOS | 100.76 | M |  | 0
0
XII | TUBERIAS DE INTERCONEXION
1 | MOVIMIENTO DE TIERRA
1.1 | EXCAVACION MATERIAL EN MATERIAL COMPACTO C/EQUIPO | 940.63 | M3 |  | 0
1.2 | REGULARIZACION DE FONDO DE ZANJA | 615.58 | M2 |  | 0
1.3 | ASIENTO DE ARENA | 61.57 | M3 |  | 0
1.4 | RELLENO COMPACTADO CON EQUIPOS EN CAPAS DE 0.20 M | 763.88 | M3 |  | 0
1.5 | BOTE DE MATERIAL D= 5 KM (INCLUYE ESPARCIMIENTO EN BOTADERO) | 212.11 | M3 |  | 0
2 | ANCLAJE Y APOYO DE TUBERIAS
2.1 | MOVIMIENTO DE TIERRA
2.1.1 | EXCAVACION MATERIAL EN MATERIAL COMPACTO C/EQUIPO | 33.6 | M3 |  | 0
2.1.2 | SUMINISTRO DE MATERIAL DE MINA PARA RELLENO D=15 KM | 21.36 | M3 |  | 0
2.1.3 | BOTE DE MATERIAL D= 5 KM (INCLUYE ESPARCIMIENTO EN BOTADERO) | 15.91 | M3 |  | 0
2.2 | HORMIGON ARMADO INDUSTRIAL F'c=280 KG/CM2 EN:
2.2.1 | ZAPATA DE COLUMNAS (1.76 QQ/M3) | 10.56 | M3 |  | 0
2.2.2 | COLUMNAS DE 40X90 (4.40 QQ/M3) | 12.44 | M3 |  | 0
2.3 | TERMINACION DE SUPERFICIA
2.3.1 | FRAGUACHE | 39 | M2 |  | 0
2.3.2 | PAÑETE | 39 | M2 |  | 0
2.3.3 | CANTOS | 60 | M |  | 0
3 | SUMINISTRO DE TUBERIA:
3.1 | DE Ø6" PVC SDR-32.5 C/J.G + 3% POR PERDIDA DE CAMPANA | 65 | M |  | 0
3.2 | DE Ø8" PVC SDR-32.5 C/J.G + 3% POR PERDIDA DE CAMPANA | 212.34 | M |  | 0
3.3 | DE Ø12" PVC SDR-26 C/J.G + 4% POR PERDIDA DE CAMPANA | 46.37 | M |  | 0
3.4 | DE Ø16" PVC SDR-26 C/J.G + 5% POR PERDIDA DE CAMPANA | 105.55 | M |  | 0
3.5 | DE Ø16" ACERO (SCH-40) SIN COSTURA, C/PROTECCION ANTICORROSIVA | 79.73 | M |  | 0
3.6 | DE Ø20" ACERO (SCH-20) SIN COSTURA, C/PROTECCION ANTICORROSIVO | 38 | M |  | 0
3.7 | DE Ø20" PVC SDR-32.5 C/J.G + 5% POR PERDIDA DE CAMPANA | 468.54 | M |  | 0
4 | COLOCACION DE TUBERIA:
4.1 | DE Ø6" PVC SDR-32.5 C/J.G + 3% POR PERDIDA DE CAMPANA | 65 | M |  | 0
4.2 | DE Ø8" PVC SDR-32.5 C/J.G + 3% POR PERDIDA DE CAMPANA | 212.34 | M |  | 0
4.3 | DE Ø12" PVC SDR-26 C/J.G + 4% POR PERDIDA DE CAMPANA | 46.37 | M |  | 0
4.4 | DE Ø16" PVC SDR-26 C/J.G + 5% POR PERDIDA DE CAMPANA | 105.55 | M |  | 0
4.5 | DE Ø16" ACERO (SCH-40) SIN COSTURA, C/PROTECCION ANTICORROSIVA | 79.73 | M |  | 0
4.6 | DE Ø20" ACERO (SCH-20) SIN COSTURA, C/PROTECCION ANTICORROSIVO | 38 | M |  | 0
4.7 | DE Ø20" PVC SDR-32.5 C/J.G + 5% POR PERDIDA DE CAMPANA | 468.54 | M |  | 0
5 | SUMINISTRO Y COLOCACION DE PIEZAS ESPECIALES
5.1 | CODO 6" X 45° PVC | 2 | UD |  | 0
5.2 | CODO 8" X 45° PVC | 12 | UD |  | 0
5.3 | CODO 12" X 45° PVC | 1 | UD |  | 0
5.4 | CODO 16" X 45° PVC | 2 | UD |  | 0
5.5 | CODO 16" X 90° PVC | 1 | UD |  | 0
5.6 | CODO 16" X 45° SCH-40 C/PROTECCION ANTICORROSIVA | 1 | UD |  | 0
5.7 | YEE 8" X 8" PVC | 3 | UD |  | 0
5.8 | YEE 12" X 12" PVC | 1 | UD |  | 0
5.9 | YEE 16" X 16" PVC | 1 | UD |  | 0
5.1 | TEE 16" X 12" PVC | 1 | UD |  | 0
5.11 | TEE 16" X 16" SCH-40 C/PROTECCION ANTICORROSIVA | 1 | UD |  | 0
5.12 | ANCLAJES DE H.S. PARA PIEZAS SEGÚN DETALLE | 26 | UD |  | 0
6 | SUMINISTRO Y COLOCACION DE VALVULAS
6.1 | VALVULA DE COMPUERTA Ø6" 150 PSI (COMPLETA) PLATILLADA | 1 | UD |  | 0
6.2 | VALVULA DE COMPUERTA Ø12" 150 PSI (COMPLETA) PLATILLADA | 1 | UD |  | 0
6.3 | VALVULA DE COMPUERTA Ø16" 150 PSI (COMPLETA) PLATILLADA | 1 | UD |  | 0
6.4 | VALVULA DE COMPUERTA Ø20" 150 PSI (COMPLETA) PLATILLADA | 1 | UD |  | 0
6.4 | REGISTRO H.A PROF. 3.0 MTS (INC. BASE Y BORDE SUPERIOR EN H.S. Y TAPA DE H.F.) SEGUN DISEÑO | 5 | UD |  | 0
6.5 | REGISTRO PARA VALVULA SEGÚN DETALLE | 4 | UD |  | 0
XIII | CONSTRUCCION CABEZAL HA |  |  |  | 0
0
1 | REPLANTEO | 1 | UD |  | 0
0
2 | MOVIMIENTO DE TIERRA |  |  |  | 0
2.1 | EXCAVACION MATERIAL COMPACTO CON EQUIPO | 12.3 | M3 |  | 0
2.2 | SUMINISTRO MATERIAL DE MINA D= 10 KM | 4.16 | M3 |  | 0
2.3 | RELLENO COMPACTADO CON EQUIPOS EN CAPAS DE 0.20 M | 3.33 | M3 |  | 0
2.4 | BOTE DE MATERIAL C/CAMION D=5 KM (INC ESPARCIMIENTO EN BOTADERO) | 10.76 | M3 |  | 0
0
3 | HORMIGON ARMADO EN: FC' = 210 KG/CM2 |  |  |  | 0
3.1 | RAMPA 0.15 - 0.98 QQ/M3 | 2.36 | M3 |  | 0
3.2 | ESCALONES 0.15 - 0.38 QQ/M3 | 1.92 | M3 |  | 0
3.3 | DENTELLON 0.15 - 1.67 QQ/M3 | 0.76 | M3 |  | 0
3.4 | ALERONES 0.15 - 1.80 QQ/M3 | 3.46 | M3 |  | 0
0
4 | TERMINACION DE SUPERFICIE |  |  |  | 0
4.1 | PAÑETE | 6.5 | M2 |  | 0
4.2 | CANTOS | 51.3 | M |  | 0
0
5 | LIMPIEZA FINAL Y CONTINUA | 1 | UD |  | 0
| SUBTOTAL B |  |  |  | 0
C | ELECTRIFICACION PARA PLANTA DE TRATAMIENTO AGUAS RESIDUALES
1 | ELECTRIFICACION PRIMARIA
1.1 | POSTE H.A. 40 500´ DAN | 56 | UD |  | 0
1.2 | POSTE H.A. 40 800´ DAN | 9 | UD |  | 0
1.3 | ESTRUCTURA PR-208 | 1 | UD |  | 0
1.4 | ESTRUCTURA MT-307 | 2 | UD |  | 0
1.5 | ESTRUCTURA MT-301 | 43 | UD |  | 0
1.6 | ESTRUCTURAS MT-302 | 14 | UD |  | 0
1.7 | ESTRUCTURAS MT-305 | 1 | UD |  | 0
1.8 | ESTRUCTURAS MT-316 | 6 | UD |  | 0
1.9 | ESTRUCTURAS HA-100B | 29 | UD |  | 0
1.1 | ESTRUCTURAS PR-101 | 65 | UD |  | 0
1.11 | TRANSFORMADOR 25KV SUMERGIDO EN ACEITE 1Ø 1470/7200 - 120-240 VOLTIO, TIPO POSTE. | 3 | UD |  | 0
1.12 | CONDUCTOR ELECTRICO AAC NO.2/0 | 47000 | PIES |  | 0
1.13 | HOYOS PARA POSTES | 65 | UD |  | 0
1.14 | HOYOS PARA VIENTO | 29 | UD |  | 0
1.15 | INSTALACION DE POSTES | 65 | UD |  | 0
1.16 | TRANSPORTE DE POSTES | 9 | UD |  | 0
1.18 | TRAMITACION DE PLANOS | 1 | UD |  | 0
1.19 | MANO DE OBRA | 1 | UD |  | 0
0
2 | ALIMENTADORES |  |  |  | 0
2.1 | ALIMENTADOR ELECTRICO DESDE BANCO DE TRANSFORMADOR HASTA MAIN BREAKER EN CASA DE OPERADOR COMPUESTO POR: 3 CONDUCTOR ELECTRICO THW NO.1/0, 1 CONDUCTOR ELECTRICO THW NO.2, TUBERIA PVC DE 2'', MOVIMIENTO DE TIERRA | 120 | PIES |  | 0
2.2 | ALIMENTADOR ELECTRICO DESDE MAIN BREAKER HASTA ARANCADOR TRIPLE COMPUESTO POR: 3 CONDUCTOR ELECTRICO THW NO.1/0, 1 CONDUCTOR ELECTRICO THW NO.2, TUBERIA PVC DE 2'', MOVIMIENTO DE TIERRA | 470 | PIES |  | 0
2.3 | ALIMENTADOR ELECTRICO DESDE ARRANCADOR TRIPLE HASTA ELECTROBOMBAS 1, 2 Y 3 DE 15 HP COMPUESTO POR: 1 CONDUCTOR ELECTRICO DE GOMA NO.6/4 TUBERIA EMT 2'', CONECTORES Y SOPORTE DE TUBERIA. | 125 | PIES |  | 0
2.4 | ALIMENTADOR ELECTRICO DESDE ARRANCADOR DIRECTO A LINEA HASTA ELECTROBOMBAS 2 HP COMPUESTO POR: 1 CONDUCTOR ELECTRICO DE GOMA NO.10/4 TUBERIA EMT 3/4'', CONECTORES Y SOPORTE DE TUBERIA. | 125 | PIES |  | 0
2.5 | ALIMENTADOR ELECTRICO DESDE PANEL BOARD HASTA ILUMINACION EXTERIOR COMPUESTO POR: 1 CONDUCTOR ELECTRICO DE VINIL NO.8/3 | 1100 | PIES |  | 0
2.6 | MOVIMIENTO DE TIERRA PARA TUBERIAS Y CONDUCTOR DE VINIL 0.3*0.60* 650 | 117 | M3 |  | 0
0
3 | EQUIPOS ELECTROMECANICOS |  |  |  | 0
3.1 | SUMINISTRO DE ELECTROBOMBA SUMERGIBLE NO ATASCABLE PARA LODO PARA TDH 50 PIES vs 795 GPM, ACOPLADA A MOTOR DE 15 HP. | 3 | UD |  | 0
3.2 | SUMINISTRO Y COLOCACION VALVULA CHECK 10" | 3 | UD |  | 0
3.3 | SUMINISTRO Y COLOCACION VALVULA DE COMPUERTA 10" | 3 | UD |  | 0
3.4 | SUMINISTRO Y COLOCACION JUNTA DREESER 10" | 3 | UD |  | 0
3.5 | SUMINISTRO Y COLOCACION NIPLE PLATILLADO EN UN EXTREMO DE 10" X 8' HIERRO NEGRO | 3 | UD |  | 0
3.6 | SUMINISTRO Y COLOCACION CODO 10" EN HIERRO NEGRO 90° PLATILLADO EN AMBOS EXTREMOS | 3 | UD |  | 0
3.7 | SUMINISTRO Y COLOCACION TUBERIA 10", HIERRO NEGRO PARA LA COLUMNA, PLATILLADA EN UN EXTREMO | 3 | UD |  | 0
3.8 | TUBERÍA Ø16" ACERO (SCH-40), SIN COSTURA, CON PROTECCION ANTICORROSIVA. | 17.4 | M |  | 0
3.9 | TUBERÍA Ø6" ACERO (SCH-40), SIN COSTURA, CON PROTECCION ANTICORROSIVA. | 60 | M |  | 0
3.1 | CODO Ø16'' x 45º ACERO SCH-40 C/PROTECCION ANTICORROSIVA | 2 | UD |  | 0
3.11 | REDUCCION Ø16''@ Ø10" ACERO SCH-40 C/PROTECCION ANTICORROSIVA | 1 | UD |  | 0
3.12 | YEE Ø16"X16" ACERO SCH-40 C/PROTECCION ANTICORROSIVA | 1 | UD |  | 0
3.13 | ANCLAJES HA PARA MANIFOLD DADOS | 15 | UD |  | 0
3.14 | SUMINISTRO Y COLOCACION TUBOS GUIA ACERO INOX. 2" | 3 | UD |  | 0
3.15 | SUMINISTRO Y COLOCACION CADENA DE IZAJE ACERO INOX. | 24 | PIES |  | 0
3.16 | SUMINISTRO Y COLOCACION SENSOR DE NIVEL | 3 | UD |  | 0
3.17 | SUMINISTRO DE REGISTRO ELECTRICO DE 0.7 X 0.7 X 0.7 | 11 | UD |  | 0
3.18 | EXCAVACION ZANJA PARA REGISTRO ELECTRICO 0.8" X 0.65" | 499.2 | UD |  | 0
3.19 | ARRANCADOR TRIPLEX SUAVE, 3F, A 480V, 60HZ. | 1 | UD |  | 0
3.2 | UN ARRANCADOR DIRECTO A LINEA PARA MOTOR DE 2 HP, 3F, A 480V, 60HZ. | 1 | UD |  | 0
3.21 | INSTALACION DE EQUIPOS ELECTROMECANICOS ( INCL. BOMBAS Y MOTOR). | 1 | UD |  | 0
0
4 | ILUMINACION EXTERIOR. |  |  |  | 0
4.1 | POSTE ELECTRICO CLASE lll DE 30 PIES | 15 | UD |  | 0
4.2 | ESTRUCTURA AP-103 INCL. LAMPARAS PANEL LED PARA EXTERIOR 150W TIPO CABEZA DE COBRA A 240V, 60HZ | 15 | UD |  | 0
4.3 | HOYOS PARA POSTES | 15 | UD |  | 0
1.16 | TRANSPORTE DE POSTES | 1 | UD |  | 0
4.4 | INSTALACION POSTES | 15 | UD |  | 0
4.5 | MANO DE OBRA | 1 | UD |  | 0
| SUBTOTAL C |  |  |  | 0
D | AREAS PERIMETRALES A LA PLANTA DEPURADORA
I | OBRAS DE VIA
1 | MOVIMIENTO DE TIERRA:
1.1 | ESCARIFICACIÓN, PERFILADO Y COMPACTACIÓN DE SUBRASANTE | 2245.22 | M2 |  | 0
1.2 | COLOCACIÓN, EXTENDIDO Y COMPACTACIÓN DE MATERIAL PREVIAMENTE EXCAVADO PARA LA CONFORMACIÓN DE RELLENO | 1693.12 | M3C |  | 0
2 | BASE Y SUB-BASE
2.1 | SUMINISTRO MATERIAL SUB-BASE - GRANZOTE FINO | 423.28 | M3E |  | 0
2.2 | TRANSPORTE MATERIAL SUB-BASE - GRANZOTE FINO - 30KMS | 12698.4 | M3E*KM |  | 0
2.3 | COLOCACIÓN, EXTENDIDO Y COMPACTACIÓN DE MATERIAL DE SUB-BASE (GRANZOTE FINO) | 550.27 | M3C |  | 0
2.4 | SUMINISTRO MATERIAL BASE - BASE TRITURADA | 634.92 | M3E |  | 0
2.5 | TRANSPORTE MATERIAL BASE - BASE TRITURADA - 25KMS | 15873 | M3E*KM |  | 0
2.6 | COLOCACIÓN, EXTENDIDO Y COMPACTACIÓN DE MATERIAL DE BASE (BASE TRITURADA) | 825.4 | M3C |  | 0
3 | CAPA DE RODADURA
3.1 | RIEGO DE IMPRIMACION SENCILLA | 2245.22 | M2 |  | 0
3.2 | SUMINISTRO Y COLOCACION DE ASFALTO e=3" | 2245.22 | M2 |  | 0
3.3 | TRANSPORTE HAC (APROX. 28 KMS) | 6538.08 | M3*KM |  | 0
4 | OBRAS COMPLEMENTARIAS
4.1 | ACERAS VIOLINADAS A=1.20 M | 970.2 | M2 |  | 0
4.2 | CONTENES 0.10 M2 | 970.2 | ML |  | 0
4.3 | BADENES HA e=0.15M 1/2" A 0.25 AD, CON BASE PIEDRAS 0.40 M | 11.52 | M3 |  | 0
II | VERJA PERIMETRAL
1 | VERJA DE ALAMBRE DE PUAS ( 6 CUERDAS) ,CON POSTES DE H.A. ,C/2.00 M (SEGUN DETALLE PLANO) | 676 | M |  | 0
2 | COLUMNAS C2 0.25 x 0.25 - 4.79 QQ/M3, F'C=180KG/CM2 | 2 | UD |  | 0
3 | SUMINISTRO Y COLOCACION PUERTA DE MALLA CICLONICA 4 ML. | 1 | UD |  | 0
III | CASA PARA OPERADOR
1 | REPLANTEO | 1 | UD |  | 0
2 | MOVIMIENTO DE TIERRA
2.1 | EXCAVACIÓN | 9.68 | M3 |  | 0
2.2 | RELLENO COMPACTADO CON EQUIPOS EN CAPAS DE 0.20 M | 3.98 | M3 |  | 0
2.3 | BOTE DE MATERIAL C/CAMION D=5 KM (INC ESPARCIMIENTO EN BOTADERO) | 6.86 | M3 |  | 0
3 | HORMIGÓN ARMADO F´C=210 KG/CM2
3.1 | ZAPATA DE MURO DE BLOCKS 6" (0.82 QQ/M3) | 4.1 | M3 |  | 0
3.2 | DINTELES (0.15X0.20) (3.92 QQ/M3) | 0.36 | M2 |  | 0
3.3 | LOSA DE TECHO 0.10 (0.87 QQ/M3) | 4.72 | M3 |  | 0
4 | MURO DE BLOCKS
4.1 | BLOCKS 6'' BNP | 11.93 | M2 |  | 0
4.2 | BLOCKS 6'' SNP | 74.51 | M2 |  | 0
4.3 | BLOCKS 4'' SNP | 13.57 | M2 |  | 0
5 | TERMINACIÓN DE PISOS
5.1 | SUM. Y COLOC. DE PISO DE GRANITO GRIS | 31.68 | M2 |  | 0
5.2 | SUM. Y COLOC. ZÓCALOS DE GRANITO GRIS | 39.76 | M |  | 0
6 | TERMINACIÓN DE SUPERFICIE
6.1 | PAÑETE INTERIOR | 102.41 | M2 |  | 0
6.2 | PAÑETE EXTERIOR | 62.25 | M2 |  | 0
6.3 | PAÑETE EN TECHO | 31.68 | M2 |  | 0
6.5 | ANTEPECHO | 25.03 | M2 |  | 0
6.6 | ACERA PERIMETRAL 0.80M | 24.25 | M2 |  | 0
6.7 | CANTOS | 144.91 | M |  | 0
7 | REVESTIMIENTO EN PAREDES
7.1 | CERÁMICA CRIOLLA EN BAÑO (INC. TODOS LAS PAREDES DEL BAÑO ) | 14.3 | M2 |  | 0
8 | INSTALACIÓN SANITARIA
8.1 | SUMINISTRO Y COLOCACION DE DUCHA EMPOTRADA SENCILLA | 1 | UD |  | 0
8.2 | SUMINISTRO Y COLOCACION DE LAVAMANOS SENCILLO | 1 | UD |  | 0
8.3 | SUMINISTRO Y COLOCACION INODORO | 1 | UD |  | 0
8.4 | SUMINISTRO Y COLOCACION TUBERÍA Y PIEZAS | 1 | UD |  | 0
8.5 | MANO DE OBRA PLOMERO Y AYUDANTE | 1 | UD |  | 0
8.6 | CÁMARA DE INSPECCIÓN | 2 | UD |  | 0
8.7 | SÉPTICO UNA CAMARA (0.70X1.50X1.60)M | 1 | UD |  | 0
8.8 | POZO FILTRANTE | 1 | UD |  | 0
8.9 | DESAGÜE DE PISO | 1 | UD |  | 0
8.1 | FREGADERO SENCILLO 1 BOCA COMP.INC. LLAVE NIQUELADO | 1 | UD |  | 0
8.11 | MESETA DE GRANITO (MARMOLITE) | 1.91 | M2 |  | 0
8.12 | SUMINISTRO E INSTALACION DE TINACO DE 265 GL (INCLUYE ACCESORIOS Y MANO DE OBRA) | 1 | UD |  | 0
8.13 | TRAMPA DE GRASA | 1 | UD |  | 0
8.14 | BARRA PARA CORTINA | 1 | UD |  | 0
8.15 | PILETA BAÑERA | 1 | UD |  | 0
9 | INSTALACIONES ELÉCTRICAS
9.1 | SALIDAS CENITALES CON ROSETA DE PORCELANA | 4 | UD |  | 0
9.2 | TOMACORRIENTE 110 V EN DOBLE | 4 | UD |  | 0
9.3 | INTERRUPTOR SENCILLO | 4 | UD |  | 0
9.4 | CAJA DE BREAKER DE 4/8 CIRC. | 1 | UD |  | 0
9.5 | ENTRADA GENERAL | 1 | UD |  | 0
10 | PINTURA
10.1 | PINTURA ACRÍLICA (INCLUYE BASE BLANCA) | 39.59 | M2 |  | 0
11 | PUERTAS Y VENTANAS
11.1 | PUERTAS POLIMETALICA | 1 | UD |  | 0
11.2 | VENTANAS DE ALUMINIO | 1 | UD |  | 0
IV | ORNAMENTACION ( FLORA )
1 | PALMAS | 15 | UD |  | 0
2 | SICALACIAS REBULUTA, ROSA DEL PERU Y FISCO LAURA | 10 | UD |  | 0
3 | SICALACIAS ( PEQUENO) | 8 | UD |  | 0
4 | SICALACIAS, PALMA FENIS Y MANILAS (MEDIANO) | 10 | UD |  | 0
5 | TU Y YO MEDIANA, PAJONES, TRINITARIAS | 15 | UD |  | 0
6 | TU Y YO PEQUENA | 20 | UD |  | 0
7 | CORALILLOS | 50 | UD |  | 0
8 | MANO DE OBRA SEMBRADO DE PLANTAS | 128 | UD |  | 0
9 | MANTENIMIENTO DE LA ORNAMENTACION POR EL CONTRATISTA (INCLUYE 2 OBREROS, AGUA, UNA MANGUERA, UNA TIJERA Y UNA PALA) 15 DIAS DE DURACION | 1 | UD |  | 0
V | CONTROL Y MANEJO DE TRANSITO INTERNO
1 | CONTROL Y MANEJO DE TRANSITO ( INCLUYE USO DE LETREROS, USO DE DE CONOS REFRACTARIOS Y HOMBRES CON BANDEROLAS) | 1200 | M |  | 0
2 | SEÑALIZACION, CONTROL Y SEGURIDAD EN LA OBRA (INCLUYE PASARELAS, LETREROS PEQUEÑOS CON BASE EN ANGULARES, POSTES PARA CINTAS REFRACTARIA, MECHONES, BARRERAS DE PELIGRO NARANJA | 1200 | M |  | 0
3 | LIMPIEZA GENERAL CONTINUA Y FINAL | 1 | UD |  | 0
| SUB-TOTAL D |  |  |  | 0
E | SISTEMA DE ABASTECIMIENTO DE AGUA POTABLE
1 | CONSTRUCION POZO DE 10" ACERO ENCAMIZADO EN 8"
1.1 | PERFORACION POR PERCUSION EN ACERO | 50 | PIES |  | 0
1.2 | ENCAMISADO | 50 | PIES |  | 0
1.3 | RANURADO | 50 | PIES |  | 0
1.4 | SUMINISTRO DE ZAPATA DE ACERO | 1 | UD |  | 0
1.5 | LIMPIEZA Y DESARROLLO POR PISTONEO | 1 | UD |  | 0
1.6 | SUM. TUB. ACERO 8" E= 1/4" | 50 | PIES |  | 0
1.7 | AFORO 24 HORAS MENOR DE 300 GPM | 1 | UD |  | 0
2 | ELECTRIFICACION
2.1 | ALIMENTADORES ELECTRICOS
2.2 | TUBERÍA LT DE 3/4" | 15 | PIES |  | 0
2.3 | CONECTOR RECTOLT DE 3/4" | 2 | UD |  | 0
2.4 | CONECTOR CURVO DE 3/4" | 1 | UD |  | 0
2.5 | ALAMBRE #10/3 THHN | 120 | PIES |  | 0
2.6 | ALAMBRE DE GOMA PARAELECTRODO CALIBRE #16/ 2 HILOS | 120 | PIES |  | 0
2.7 | MANO DE OBRA ELECTRICA | 1 | UD |  | 0
3 | EQUIPAMIENTO
3.1 | SUMINISTRO ELECTROBOMBA SUMERGIBLE 15 GPM, 150' DE TDH, MOTOR DE 1 HP, 1Ø, 208 V, 3,500 RPM, 60 HZ | 1 | UD |  | 0
3.2 | PANEL DE CONTROLES DIRECTO A LINEA C/ 1 HP, 1Ø, 240VOLT | 1 | UD |  | 0
3.3 | CONTROL DE NIVEL POR ELECTRODO | 1 | UD |  | 0
3.4 | NIPLE ROSCADO Ø2" X 8" H.G | 6 | UD |  | 0
3.5 | VÁLVULA DE AIRE Ø1/2" HF | 1 | UD |  | 0
3.6 | CHECK DE 2" HORIZONTAL HF | 1 | UD |  | 0
3.7 | UNION UNIVERSAL Ø2" H.G | 1 | UD |  | 0
3.8 | VÁLVULA DE COMPUERTA Ø2" HF | 2 | UD |  | 0
3.9 | ROLLO DE TEFLON | 12 | UD |  | 0
3.1 | PINTURA AZUL PARA DESCARGA (OXIDO) | 1 | UD |  | 0
3.11 | TEE Ø2" X 2" ROSCADA HG | 1 | UD |  | 0
3.12 | TUBO DE POLIETILENO DE 2", 10 ATM 110 | 100 | PIES |  | 0
3.13 | CABLE DE 1/4 ACERO FORRADO | 110 | PIES |  | 0
3.14 | CABEZAL DE DESCARGA TIPO CUELLO DE GANZO DE 2" | 1 | UD |  | 0
3.15 | ADPTADOR DE POLIETILENO DE 2" PE A RH | 2 | UD |  | 0
3.16 | NIPLE 2"X6" ROSCA FINA PARA ADPTADOR DE POLIETILENO | 1 | UD |  | 0
3.17 | REFUERZO ADAPTADOR POLIETILENO CON BARRA ROSC. 1/2', ABRAZADERA METALICA Y PINTURA, A ELABORAR IN SITU. | 2 | UD |  | 0
3.18 | VALVULA DE BOLA DE 1/2" | 1 | UD |  | 0
3.19 | MANOMETRO SUMERGIDO EN GLICERINA RANGO 0-200 PSI | 1 | UD |  | 0
3.2 | NIPLE DE 1/2 X6" | 2 | UD |  | 0
3.21 | REDUCCION COPA DE 1/2 A 1/4" | 2 | UD |  | 0
3.22 | LLAVE DE BOLA DE 1/2" | 1 | UD |  | 0
3.23 | REGISTRO PROTECCION POZO | 1 | UD |  | 0
3.24 | MANO DE OBRA EQUIPAMIENTO (INC. BOMBA) | 1 | UD |  | 0
3.25 | TUBERIA DE Ø1-1/2" PVC SCH-40 | 210 | M |  | 0
3.26 | TUBERIA DE Ø3/4¨PVC SCH-40 | 70 | M |  | 0
3.27 | CODOS DE Ø1-1/2"X 90º PVC | 5 | UD |  | 0
3.28 | TEE DE Ø1-1/2¨ PVC | 2 | UD |  | 0
3.29 | VALVULA DE BOLA DE Ø1-1/2¨ DE HIERRO | 2 | UD |  | 0
3.3 | ADAPTADOR DE PVC DE 1-1/2 | 4 | UD |  | 0
3.31 | REDUCCION PVC DE Ø1-1/2@Ø3/4¨ | 1 | UD |  | 0
3.32 | LLAVE DE CHORRO DE Ø3/4¨ | 1 | UD |  | 0
| SUB-TOTAL D |  |  |  | 0
Z | VARIOS
1 | CAMPAMENTO
1.1 | ALQUILER DE BAÑOS PORTATILES (2 UNIDADES, INCLUYENDO MANTENIMIENTO) | 28 | MES*UD |  | 0
1.2 | ALQUILER DE FURGÓN OFICINA 40 PIES SOBRE CHASIS CON BAÑO | 14 | MES |  | 0
1.3 | CONSTRUCCION CASETA MATERIALES 20´X15´ | 1 | U |  | 0
2 | VALLA ANUNCIANDO OBRA 16' X 10' IMPRESION FULL COLOR CONTENIENDO LOGO DE INAPA, NOMBRE DE PROYECTO Y CONTRATISTA. ESTRUCTURA EN TUBOS GALVANIZADOS 1 1/2"X 1 1/2" Y SOPORTES EN TUBO CUAD. 4" X 4" | 2 | UD |  | 0
| SUB-TOTAL Z |  |  |  | 0
| SUB-TOTAL GENERAL |  |  |  | 0
| SUB-TOTAL GENERAL |  |  |  | 0
GASTOS INDIRECTOS
| HONORARIOS PROFESIONALES | 10% |  |  | 0
| GASTOS ADMINISTRATIVOS | 4% |  |  | 0
| SEGURO, POLIZAS Y FIANZAS | 4% |  |  | 0
| SUPERVISION DE INAPA | 5% |  |  | 0
| GASTOS DE TRANSPORTE | 3% |  |  | 0
| LEY 6/86 | 1% |  |  | 0
| ITBIS (LEY 07-2007) | 18% |  |  | 0
| CODIA | 0% |  |  | 0
| IMPREVISTOS | 5% |  |  | 0
| MANTENIMIENTO Y OPERACIÓN SISTEMA INAPA | 10% |  |  | 0
| ESTUDIOS (SOCIALES, AMBIENTALES, GEOTECNICOS, TOPOGRAFICOS, DE CALIDAD, ETC.) | 3% |  |  | 0
| MEDIDA DE COMPENSACION AMBIENTAL | 2% |  |  | 0
| INTERCONEXION CON EDESUR | 1 | UD |  | 0
| TRAMITACION Y APROBACION DE PLANOS | 1 | UD |  | 0
| TOTAL GASTOS INDIRECTOS |  |  |  | 0
| TOTAL GENERAL |  |  |  | 0
| TOTAL A CONTRATAR (RD$) |  |  |  | 0