## Analisis de Costos Generales
REPLANTEO Y CONTROL TOPOGRAFICO PARA TUBERIAS
| CAL | 10 | FDA | 100 | 1000
| ALQUILER DE CAMIONETA | 1 | DIA | 3500 | 3500
| EQUIPO DE TOPOGRAFIA | 1 | DIA | 715.67 | 715.67
| MAESTRO(1 U) @,1500/DIA | 0.25 | DIA | 1500 | 375
| PEON (2 U) @,659 C/U /DIA | 1 | DIA | 1318 | 1318
| BRIGADA TOPOGRAFICA | 1 | DIA | 7710.87 | 7710.87
| RENDIMIENTO | 999 | M/DIA | COSTO/DIA | 14619.54
|  |  |  | COSTO / M RD$ | 14.6342
MOVIMIENTO DE TIERRA
EXCAVACION C/EQUIPOS
CAT - 416
| ALQUILER RETRO | 1 | HR | 1250.8 | 1250.8
| COMBUSTIBLE | 3.2 | GL/HR | 210 | 672
| LUBRICANTE 20% | 20 | % | 672 | 134.4
| OPERADOR @ RD$ 1,300.00/DIA | 1 | HR | 162.5 | 162.5
|  |  |  | COSTO / HR RD$ | 2219.7
| NO CLASIFICADO REND. | 20.8 | M3/HR | CTO/M3 RD$ | 106.7163
| NO CLASIFICADO EN PRES. DE AGUA REND. | 16.7 | M3/HR | CTO/M3 RD$ | 132.9162
| MATERIAL SATURADO REND. | 12.5 | M3/HR | CTO/M3 RD$ | 177.576
| MATERIAL COMPACTO REND. | 14.15 | M3/HR | CTO/M3 RD$ | 156.8693
| MATERIAL COMPACTO EN PRES. DEAGUA REND. | 11.83 | M3/HR | CTO/M3 RD$ | 187.6331
| PARA EXTRAER TUBERIAS REND. | 45.2 | M3/HR | CTO/M3 RD$ | 49.1084
| DESBROCE Y LIMPIEZA REND. | 67.81 | M2/HR | CTO/M2 RD$ | 32.7341
CAT - 320
| ALQUILER RETRO | 1 | HR | 3600.39 | 3600.39
| COMBUSTIBLE | 5.12 | GL/HR | 225 | 1152
| LUBRICANTE 20% | 20 | % | 1152 | 230.4
| CUÑAS Y PIEZAS | 1 | U | 150 | 150
| OPERADOR @ RD$ 1,300.00/DIA | 1 | HR | 162.5 | 162.5
|  |  |  | COSTO / HR RD$ | 5295.29
| NO CLASIFICADO REND. | 63.5 | M3/HR | CTO/M3 RD$ | 83.3904
| NO CALSIFICADO EN PRES. DE AGUA REND. | 60.25 | M3/HR | CTO/M3 RD$ | 87.8886
| TIERRA REND. | 64 | M3/HR | CTO/M3 RD$ | 82.7389
| CALICHE REND. | 50.25 | M3/HR | CTO/M3 RD$ | 105.3789
| CALICHE COMPACTO REND. | 25.13 | M3/HR | CTO/M3 RD$ | 210.7159
| CALICHE COMPACTO EN PRES, DE AGUA REND. | 22 | M3/HR | CTO/M3 RD$ | 240.695
| MATERIAL COMPACTO REND. | 34.27 | M3/HR | CTO/M3 RD$ | 154.5168
| MATERIAL SATURADO REND. | 27.5 | M3/HR | CTO/M3 RD$ | 192.556
| CALICHE EN PRES, DE AGUA REND. | 45.23 | M3/HR | CTO/M3 RD$ | 117.0747
| ARCILLA REND. | 36.5 | M3/HR | CTO/M3 RD$ | 145.0764
| CASCAJO REND. | 57.68 | M3/HR | CTO/M3 RD$ | 91.8046
| TOSCA MEDIA DUREZA REND. | 22 | M3/HR | CTO/M3 RD$ | 240.695
| BOLOS GRANDES REND. | 22.43 | M3/HR | CTO/M3 RD$ | 22.43
| BOLOS MEDIANOS REND. | 26.43 | M3/HR | CTO/M3 RD$ | 200.3515
| BOLOS PEQUEÑOS REND. | 46.87 | M3/HR | CTO/M3 RD$ | 112.9782
CAT - 320 C/MARTILLO
| ALQUILER RETRO | 1 | HR | 3600.39 | 3600.39
| ALQUILER MARTILLO | 1 | HR | 1200 | 1200
| COMBUSTIBLE | 5.12 | GL/HR | 225 | 1152
| LUBRICANTE 20% | 20 | % | 1152 | 230.4
| CUÑAS Y PIEZAS | 1 | U | 150 | 150
| OPERADOR @ RD$ 1,300.00/DIA | 1 | HR | 162.5 | 162.5
| AYUDANTE @ RD$ 650.00/DIA | 1 |  | 81.25 | 81.25
|  |  |  | COSTO / HR RD$ | 6576.54
| ROCA CALIZA MEDIA DUREZA ( NORMA ) REND. | 13.2 | M3/HR | CTO/M3 RD$ | 498.2227
| ROCA CALIZA MEDIA DUREZA ( NORMA ) REND. | INC EXTRACCION |  |  | 1798.22
| ROCA CALIZA MEDIA DUREZA EN P/ AGUA REND. | 11.9 | M3/HR | CTO/M3 RD$ | 552.6504
| ROCA CALIZA MEDIA DUREZA EN P/ AGUA REND. | INC EXTRACCION |  |  | 1852.65
| ROCA CALIZA DURA (EN COND. NORMAL ) REND. | 6.5 | M3/HR | CTO/M3 RD$ | 1011.7754
| ROCA CALIZA DURA (EN COND. NORMAL ) REND. | INC EXTRACCION |  |  | 2311.78
| ROCA CALIZA DURA EN PRES. DE AGUA REND. | 5.9 | M3/HR | CTO/M3 RD$ | 1114.6678
| ROCA CALIZA DURA EN PRES. DE AGUA REND. | INC EXTRACCION |  |  | 2414.67
SUMINISTRO MATERIAL DE MINA
| DESCRIPCION | CANT | UNID | PRECIO | REND. | TOTAL
MATERIALES
| CALICHE FINO DE MINA (20% ESPONJAMIENTO) | 1 | M3 | 300 | 1.2 | 360
| AGUA | 15.22 | GL | 1 |  | 15.22
375.22
MANO DE OBRA
| OPERADOR COMPACTADOR MANUAL (MAQUITO) RD$659.00/DIA | 1 | H | 82.375 |  | 82.375
| TRABAJADOR NO CALIFICADO PEON RD$659.00/DIA (1 CARRETILLERO) | 1 | H | 82.375 |  | 82.375
| TRABAJADOR NO CALIFICADO PEON RD$650.00/DIA (1 PALA Y PICO) | 1 | H | 82.375 |  | 82.375
| RENDIMIENTO | 2.5 | M3/H |  |  | 98.85
EQUIPOS Y MAQUINARIAS
| COMPACTADOR MECANICO (MAQUITO) | 1 | H | 330.5 |  | 330.5
| ZAPAPICO | 0.01 | U | 676.26 |  | 6.7626
| PALA MANUAL | 0.01 | U | 330.75 |  | 3.3075
| RENDIMIENTO | 2.5 | M3/H |  |  | 136.228
|  | COSTO RD$/M3 |  |  |  | 610.298
RELLENO COMPACTADO CON EQUIPO DE PERCUCION CON MAT. DE LA EXCAVACION EN CAPAS DE 0.30 M
|  | CANTIDAD | UND. | PRECIO | TOTAL
| Alquiler de maquito | 1 | dia | 2200 | 2200
| operador del maquito | 1 | dia | 750 | 750
| regador | 1 | dia | 659 | 659
| palero | 1 | dia | 659 | 659
| Carretillero | 1 | dia | 659 | 659
| Herramientas(3 % de a + b+ c) | 0.03 | dia | 1977 | 59.31
|  |  |  | COSTO TOTAL POR DIA | 4986.31
| RENDIMIENTO | 40.8 | M3/DIA
|  |  |  | COSTO POR M3 | 122.21
ANALISIS PARA CORTE DE ASFALTO
CORTE DE ASFALTO
| ALQUILER MAQUINA | 1 | U | 2500 | 2500
| OPERADOR/DIA | 1 | U | 1100 | 1100
| COMBUSTIBLE (GASOLINA) (0.06xHpx8) | 3 | GL | 225 | 675
| LUBRICANTE 20% DEL COMBUSTIBLE) | 1 |  | 135 | 135
4410
| RENDIMIENTO = | 121.38 | ML/DÍA
| COSTO POR M = | 36.3322
HERRAMIENTAS
| DISCO DE CORTE ( RD$ 21363/1894M) | 1 | U | 11.28 | 11.28
| COSTO TOTAL POR M = | 47.6122
EXTRACION DE CARPETA ASFALTICA
EXTRACCION DE ASFALTO 4"
|  | CANTIDAD | UND. | PRECIO | TOTAL
| ALQUILER DE EQUIPO | 1 | H | 1250.8 | 1250.8
| COMBUSTIBLE (80 HP X 0.04 ) | 3.2 | GL/H | 225 | 720
| LUBRICANTE (20% DEL COMBUSTIBLE) | 0.2 | % | 720 | 144
| OPERARIO RD$ (1,300 /DIA) | 1 | H | 162.5 | 162.5
|  |  |  | COSTO TOTAL POR HORA (CH) | 2277.3
| RENDIMIENTO (ESPESOR DE ASFALTO 4 CM | 35.715 | M2/HR
|  |  |  | COSTO POR M2 CH/R | 63.7631
| RENDIMIENTO (ESPESOR DE ASFALTO 2 CM | 55.54
|  |  |  | COSTO POR M2 CH/R | 41.0029
PRUEBA HIDROSTATICA
| TUB. DE 4" PVC |  | 4
A EQUIPOS A USAR
| BOMBA HIDROSTATICA INC. MANOMETRO | 1 | U | 46438.32 | 46438.32
| COMBUSTIBLE Y LUBRICANTES | 1 | PA | 1350 | 1350
| TAPONES 4" P/ PRUEBA | 2 | U | 2319.09 | 4638.18
| MANGUERA 3/4" X 20' | 1 | U | 1325 | 1325
| JUNTA DRESSER DE Ø4" | 2 | U | 1442.94 | 2885.88
| TUB. ACERO P/AJUSTE TAPONES | 1 | PA | 800 | 800
| VALVULA DE AIRE 1/2" | 1 | U | 6557.53 | 6557.53
63994.91
| CONSIDERANDO 100 USOS |  |  |  | 1.2799
B AGUA / PARA 500 ML
| A X L + 55 GLS ADICIONALES | 1125.1687 | GL | 2.5 | 2812.92
5.6258
C PERSONAL 1000 ML/DIA
| PLOMERO | 1 | DIA | 1600 | 1600
| AYUDANTES (2) | 1 | DIA | 1500 | 1500
3100
3.1
|  |  |  | COSTO RD$ ML | 10.0057
| TUB. DE 3" y 2" PVC |  | 3
A EQUIPOS A USAR
| BOMBA HIDROSTATICA INC. MANOMETRO | 1 | U | 46438.32 | 46438.32
| COMBUSTIBLE Y LUBRICANTES | 1 | PA | 1350 | 1350
| TAPONES 3" P/ PRUEBA | 2 | U | 1968.58 | 3937.16
| MANGUERA 3/4" X 20' | 1 | U | 1325 | 1325
| JUNTA DRESSER DE Ø4" | 2 | U | 1272.97 | 2545.94
| TUB. ACERO P/AJUSTE TAPONES | 1 | PA | 550 | 550
| VALVULA DE AIRE 1/2" | 1 | U | 6557.53 | 6557.53
62703.95
| CONSIDERANDO 100 USOS |  |  |  | 1.2541
B AGUA / PARA 500 ML
| A X L + 55 GLS ADICIONALES | 656.9699 | GL | 2.5 | 1642.42
3.2848
C PERSONAL 1000 ML/DIA
| PLOMERO | 1 | DIA | 1600 | 1600
| AYUDANTES (2) | 1 | DIA | 1500 | 1500
3100
3.1
|  |  |  | COSTO RD$ ML | 7.6389
ANALISIS PARA APLICACIÓN DE ASFALTO
RENDIMIENTO DE 1.00 M3 DE ASFALTO
| ESPESOR DEL ASFALTO EN PULGADAS = 2" | 2 | PULG
| RENDIMIENTO = | 15.14 | M
PERSONAL
| CAPATAZ (1) | 1 | DÍA | 1977 | 1977
| RASTRILLERO (1) | 1 | DÍA | 659 | 659
| CARRETILLERO (2) | 1 | DÍA | 1318 | 1318
| BARREDOR (2) | 1 | DÍA | 1318 | 1318
| LLENADORES DE CARRETILLAS (2) | 1 | DÍA | 1318 | 1318
|  |  |  | COSTO/ DÍA | 6590
EQUIPOS
| RODILLO PEQUEÑO (DE MANO) | 8 | HR | 459.29 | 3674.32
| EQUIPOS PEQUEÑOS (PALA, RASTRILLO, ...) | 1 | P.A | 181.5 | 181.5
|  |  |  | SUB-TOTAL | 3855.82
| TOTAL MANO OBRA Y EQUIPOS |  |  |  | 10445.82
RIEGO DE ADHERENCIA
| SUMINISTRO Y COLOCACIÓN DE RC-2 | 1 | GL | 90 | 90
| TRANSPORTE RC-2 | 1 | GL | 14.8 | 14.8
| CALENTAMIENTO DE RC-2 | 1 | GL | 20 | 20
|  |  |  | COSTO TOTAL POR M2 | 124.8
| RENDIMIENTO = | 0.75 | M2/GL
| PRECIO RC-2 /M2 |  |  | COSTO/M2 | 166.4
COSTO POR METRO CUBICO DE APLICACIÓN
| RENDIMIENTO PARA 2" (15.14 M3/DÍA) | 15.14 | M3/DÍA
| PRECIO POR M3 DE APLICACIÓN | 1 | M3 | 689.9485 | 689.9485
PRECIO DE CARPETA ASFALTICA
| SUMINISTRO EN PLANTA (CALIENTE) | 1 | M3/E | 7591.2 | 7591.2
| TRANSPORTE( 100.00KM X RD$ 13.21 + RD$7.00) X 1.25 | 1 | M3/E/KM | 1974 | 1974
| PRECIO POR M3 DE APLICACIÓN | 1 | M3/E | 689.9485 | 689.9485
|  |  |  | COSTO /M3 | 10255.1485
| PRECIO ASFALTO POR M2 |  |  | COSTO /M2 | 843.7546
| D E S C R I P C I O N | CANT. | UD | P.U. RD$ | VALOR RD$
BOMBA DE ACHIQUE DE 2" (HP 5.5 )
| ALQIULER (DIA- 8 - HORAS), INCLUYE MANGUERA DE SUCCION | 1 | U | 944 | 944
| OPERDOR /DIA | 1 | U | 750 | 750
| COMBUSTIBLE (GASOLINA) (0.06 x HP x 8 ) | 3.2 | GL | 225 | 720
| LUBRICANTE (20% DEL COMBUSTIBLE ) | 20 | % | 720 | 144
|  | PRECIO/DIA RD$ |  |  | 2558
| TOTAL BOMBA DE ACHIQUE DE 2" |  |  |  | 319.75
REGISTRO PARA VALVULAS DE AIRE
| TUBO DE 30" HORMIGON ARMADO (C-II) | 1 | U | 3545 | 3545
| LOSA DE FONDO (PARA BASE) -0.15M-1.67QQ/M3 | 0.12 | M3 | 9912.07 | 1189.45
| TAPA DE HORMIGON SIMPLE | 1 | M3 | 8000 | 8000
| MANO DE OBRA | 1 | DIA | 659 | 659
| TOTAL | RD$ |  |  | 13393.45
LOSA DE FONDO 0.15- 1.67 QQ/M3
| H.S. 180 KG/CM2 | 1.05 | M3 | 4606.78 | 4837.119
| K ACERO | 1.67 | QQ | 2300 | 3841
| ENCONFRADO Y DESCENCOFRADO | 6.67 | M2 | 185 | 1233.95
|  |  |  | R.D.$ | 9912.07
B | A G R E G A D O S
B.1 | AGREGADO ( ARENA )
b.1.1 | MATERIALES | 1 | M3 | 1000 | 1000
b.1.2 | MANEJO EN OBRA | 1 | M3 | 14 | 14
b.1.3 | TRANSPORTE |  | KM |  | 0
|  |  |  | COSTO/M3 R.D$ | 1014
B.2 | AGREGADO ( GRAVA )
b.2.1 | MATERIALES | 1 | M3 | 1100 | 1100
b.2.2 | MANEJO EN OBRA | 1 | M3 | 14 | 14
b.2.3 | TRANSPORTE | 5 | KM |  | 0
|  |  |  | COSTO/M3 R.D$ | 1114
B.3 | ARENA P/ PAÑETE
b.3.1 | COSTO EN PLANTA | 1 | M3 | 1200 | 1200
b.3.2 | MANEJO EN OBRA | 1 | M3 | 14 | 14
b.3.3 | TRANSPORTE | 5 | KM |  | 0
|  |  |  | COSTO/M3 R.D$ | 1214
B.6 | LIGADO Y VACIADO
b.6.1 | USO DE LIGADORA | 5 | HR | 500 | 2500
b.6.2 | MAESTRO @1,500.00/DIA | 5 | HR | 187.5 | 937.5
b.6.3 | CARGADORES DE AGREGADO Y CEMENTO (4U) @650.00/DIA | 5 | HR | 325 | 1625
b.6.4 | OPERADOR ( 1U ) @ 850.00/DIA | 5 | HR | 106.25 | 531.25
b.6.5 | TRASPORTE (3 U) @ 650.00/DIA | 5 | HR | 243.75 | 1218.75
b.6.6 | EMPAREJADOR DE CONCRETO (1U ) @650.00/DIA | 5 | HR | 81.25 | 406.25
| LIGADO Y VACIADO REND. | 6 | M3/HR |  | 7218.75
|  |  |  | CTO/M3 RD$ | 1203.125
C | H O R M I G O N S I M P L E
C.1 | H.S.PARA F'C= 240 KGS/CM2
c.1.1 | ARENA | 0.45 | M3 | 1014 | 456.3
c.1.2 | GRAVA | 0.9 | M3 | 1114 | 1002.6
c.1.3 | CEMENTO | 13 | FDAS. | 0 | 0
c.1.4 | AGUA | 60 | GLS | 0 | 0
c.1.5 | LIGADO Y VACIADO | 1 | M3 | 800 | 800
c.1.6 | DESPERDICIO 2% | 2 | % | 1458.9 | 29.178
|  |  |  | R.D.$ | 2288.078
C.2 | H.S. PARA F'C= 210 KGS/ CM2
c.2.1 | ARENA | 0.45 | M3 | 1014 | 456.3
c.2.2 | GRAVA | 0.9 | M3 | 1114 | 1002.6
c.2.3 | CEMENTO | 9 | FDA | 0 | 0
c.2.4 | AGUA | 60 | GLS | 0 | 0
c.2.5 | LIGADO Y VACIADO | 1 | M3 | 800 | 800
c.2.6 | DESPERDICIO 2% | 2 | % | 1458.9 | 29.178
|  |  |  | R.D.$ | 2288.078
C.3 | H.S. PARA F'C= 180 KGS/CM2
c.3.1 | ARENA | 0.52 | M3 | 1014 | 527.28
c.3.2 | GRAVA | 0.85 | M3 | 1114 | 946.9
c.3.3 | CEMENTO | 7 | FDAS | 375 | 2625
c.3.4 | AGUA | 60 | GLS | 2.5 | 150
c.3.5 | LIGADO Y VACIADO | 1 | M3 | 800 | 800
c.3.6 | DESPERDICIO 2% | 2 | % | 4249.18 | 84.9836
|  |  |  | R.D.$ | 5134.1636
C.4 | H.S. PARA F'C=140 KGS/CM2
c.4.1 | ARENA | 0.85 | M3 | 1014 | 861.9
c.4.3 | CEMENTO | 6.44 | FDAS | 0 | 0
c.4.4 | AGUA | 60 | GLS | 0 | 0
c.4.5 | LIGADO Y VACIADO | 1 | M3 | 800 | 800
c.4.6 | DESPERDICIO 2% | 2 | % | 861.9 | 17.238
|  |  |  | R.D.$ | 1679.138
C.5 | HORMIGON CICLOPEO
c.5.1 | H.S. 140KG/CM2+5% DESP. | 0.8 | M3 | 1679.138 | 1343.31
c.5.2 | PIEDRA CALIZA | 0.45 | M3 | 150 | 67.5
c.5.3 | MANO DE OBRA | 1 | M3 | 100 | 100
|  |  |  | R.D.$ | 1510.81
C.6 | HORMIGON ( P/CAMARA ) 1:3:5
c.6.1 | ARENA | 0.52 | M3 | 1114 | 579.28
c.6.2 | GRAVA | 0.85 | M3 | 1014 | 861.9
c.6.3 | AGUA | 60 | GLS | 0 | 0
c.6.4 | CEMENTO GRIS | 6.4 | FDAS | 0 | 0
c.6.5 | MANO DE OBRA MEZCLADO | 0.5 | DIA | 319.75 | 159.88
c.6.6 | DESPERDICIO 3% | 3 | % | 1441.18 | 43.2354
|  |  |  | R.D.$ | 1644.2954
D | M O R T E R O
D.1 | M0RTERO PARA PAÑETE 1:4
d.1.1 | ARENA | 1.02 | M3 | 1214 | 1238.28
d.1.2 | CEMENTO | 9.46 | FDAS | 0 | 0
d.1.3 | AGUA | 69.04 | GLS | 0 | 0
d.1.4 | CAL | 3.066 | FDAS | 0 | 0
d.1.5 | LIGADO | 0.5 | DIA | 319.75 | 159.88
d.1.6 | DESPERDICIO 3% | 3 | % | 1238.28 | 37.1484
|  |  |  | R.D.$ | 1435.3084
D.2 | MORTERO PARA FINO 1:3
d.2.1 | ARENA | 0.998 | M3 | 1214 | 1211.57
d.2.2 | AGUA | 69.04 | GLS | 0 | 0
d.2.3 | CEMENTO | 11.51 | FDAS | 0 | 0
d.2.4 | LIGADO | 0.5 | DIA | 319.75 | 159.88
d.2.5 | DESPERDICIO 3% | 3 | % | 1211.57 | 36.3471
|  |  |  | R.D.$ | 1407.7971
|  |  | COMBUSTIBLE |  | 186.5
1 | REPLANTEO Y CONTROL TOPOGRAFICO
| DESCRIPCION | CANT | UNIDAD | PRECIO | REND. | TOTAL
MATERIALES
| CAL | 2 | FDA | 100 |  | 200
MANO DE OBRA
| MAESTRO(1 U) RD$1500.00/DIA | 1 | HR | 187.5 |  | 187.5
| TRABAJADOR NO CALIFICADO PEON RD$650.00/DIA (Minimo 4hr) | 1 | HR | 325 |  | 325
EQUIPOS Y MAQUINARIAS
| CINTA METRICA 100 USO | 0.01 | U | 725 |  | 7.25
| RENDIMIENTO | 22.74 | M/DIA
|  | COSTO RD$/DIA |  |  |  | 719.75
|  | COSTO RD$/M |  |  |  | 31.6513
2 | CORTE Y EXTRACCION DE ASFALTO
2.1 | CORTE DE ASFALTO E=2" (AMBOS LADOS)
| DESCRIPCION | CANT | UNID | PRECIO | REND. | TOTAL
MATERIALES
| DISCO PARA CORTE DE ASFALTO | 1 | U | 20892 | 0.00133 | 27.7864
| AGUA PARA MAQUINA DE CORTE | 15 | GL | 3 | 0.01429 | 0.64305
MANO DE OBRA
| OPERDOR/DIA | 1 | DIA | 780 | 0.01429 | 11.1462
| OBRERO | 1 | DIA | 650 | 0.01429 | 9.2885
EQUIPOS Y MAQUINARIAS
| CORTADORA HORIZONTAL DE ASFALTO HONDA DE 13 HP, 285 LB CON DISCO DE 14¨ PARA UNA PROFUNDIDAD DE 5´ | 1 | DIA | 1800 | 0.01429 | 25.722
| COMBUSTIBLE (GASOIL) (0.04 x HP x 8 ) | 0.52 | GL | 186.5 | 0.01429 | 1.3858
| LUBRICANTE (20% DEL COMBUSTIBLE ) | 0.2 | % | 96.98 | 0.01429 | 0.27717
|  | COSTO RD$/M |  |  |  | 76.2491
2.2 | EXTRACCION DE ASFALTO C/EQUIPO
| DESCRIPCION | CANT | UNID | PRECIO | REND. | TOTAL
MATERIALES
0
0
MANO DE OBRA
| OPERADOR PISTOLAS (2 OPERADORES) | 2 | H | 120.71 | 0.41667 | 100.5917
| AYUDANTE OPERADORES (2 AYUDANTES) | 2 | H | 105.88 | 0.41667 | 88.2333
| AMOLADOR DE CUÑAS | 2 | H | 3 | 0.41667 | 2.5
EQUIPOS Y MAQUINARIAS
| COMPRESOR DE AIRE IR 185CFM 2 PISTOLAS | 1 | HORA | 963.9 | 0.41667 | 401.625
| COMBUSTIBLE (GASOIL) (0,80 GL/HR x 2 PISTOLAS x 1.10 DESG.) | 1.76 | GL | 186.5 | 0.41667 | 136.7667
|  | COSTO RD$/M2 |  |  |  | 36.4858
#REF! | #REF!
| DESCRIPCION | CANT | UNID | PRECIO |  | TOTAL
MATERIALES
MANO DE OBRA
| OPERDADOR DE PALA MECANICA | 0.04 | HR | 162.5 |  | 6.5
| CHOFER CAMIO VOLTEO | 0.06 | HR | 162.52 |  | 9.7512
16.2512
EQUIPOS Y MAQUINARIAS
| RENTA PALA CARGADOR FRONTAL CAT-950 G | 1 | HR | 2100 |  | 2100
| COMBUSTIBLE 4,5 GL/H | 4.5 | GL/HR | 186.5 |  | 839.25
| LUBRICANTE 20% | 20 | % | 839.25 |  | 167.85
| RENDIMIENTO | 35 | M3/H |  |  | 88.7743
| CAMION VOLTEO CON CAPACIDAD PARA 18 M3N | 1 | VIAJ | 2500 |  | 2500
| COMBUSTIBLE 20 KM/GL | 0.75 | KM/GL | 186.5 |  | 139.875
| LUBRICANTE 20% | 20 | % | 139.875 |  | 27.975
| RENDIMIENTO | 18 | M3/H |  |  | 148.2139
|  | COSTO RD$/M3 |  |  |  | 253.2394
3 | MOVIMIENTO DE TIERRA
3.1 | EXCAVACION MECANICA CAT-416D O SIMILAR
| DESCRIPCION | CANT | UNID | PRECIO | REND. | TOTAL
MATERIALES
| COMBUSTIBLE | 3.2 | GL/HR | 186.5 |  | 596.8
| LUBRICANTE 20% | 20 | % | 596.8 |  | 119.36
MANO DE OBRA
| OPERADOR RETRO EXCAVADORA RD$1300.00/DIA | 1 | HR | 162.5 |  | 162.5
EQUIPOS Y MAQUINARIAS
| ALQUILER RETRO | 1 | HR | 1229.6 |  | 1229.6
| RENDIMIENTO | 12.5 | M3/H
|  | COSTO RD$/M3 |  |  |  | 168.6608
3.2 | REGULARIZACION DE ZANJA
| DESCRIPCION | CANT | UNID | PRECIO | REND. | TOTAL
| PLACA DE COMPACTACION | 1 | HR | 225 |  | 225
| CAPATAZ (1U) @900.00/DIA | 1 | HR | 112.5 |  | 112.5
| PEON (3U) @650/DIA | 3 | HR | 243.75 |  | 731.25
| HERRAMIENTAS | 1 | UND. | 32.0625 |  | 32.0625
|  |  |  | COSTO TOTAL POR HORA (CH) |  | 1100.8125
| RENDIMIENTO ZANJAS GRANDES | 58 |  | COSTO POR M2 |  | 18.98
| RENDIMIENTO ZANJAS PEQUENAS | 50.8 |  | COSTO POR M2 |  | 21.67
3.3 | ASIENTO DE ARENA
| DESCRIPCION | CANT | UNID | PRECIO | REND. | TOTAL
MATERIALES
| ARENA ITABO DE MINA | 1 | M3 | 950 |  | 950
MANO DE OBRA
| TRABAJADOR NO CALIFICADO PEON RD$650.00/DIA (3) | 3 | DIA | 650 |  | 1950
EQUIPOS Y MAQUINARIAS
| ZAPAPICO | 0.01 | U | 676.26 |  | 6.7626
| PALA MANUAL | 0.01 | U | 330.75 |  | 3.3075
| RENDIMIENTO | 18 | M3/H |  |  | 108.8928
|  | COSTO RD$/M3 |  |  |  | 1058.8928
3.4 | SUMINISTRO MATERIAL DE MINA
| DESCRIPCION | CANT | UNID | PRECIO | REND. | TOTAL
MATERIALES
| CALICHE FINO DE MINA (20% ESPONJAMIENTO) | 1 | M3 | 180 | 1.2 | 216
| AGUA | 15.22 | GL | 1 |  | 15.22
231.22
MANO DE OBRA
| OPERADOR COMPACTADOR MANUAL (MAQUITO) RD$650.00/DIA | 1 | H | 81.25 |  | 81.25 | 364.2
| TRABAJADOR NO CALIFICADO PEON RD$650.00/DIA (1 CARRETILLERO) | 1 | H | 81.25 |  | 81.25
| TRABAJADOR NO CALIFICADO PEON RD$650.00/DIA (1 PALA Y PICO) | 1 | H | 81.25 |  | 81.25 |  | 544.2
| RENDIMIENTO | 2.5 | M3/H |  |  | 97.5
EQUIPOS Y MAQUINARIAS
| COMPACTADOR MECANICO (MAQUITO) | 1 | H | 330.5 |  | 330.5
| ZAPAPICO | 0.01 | U | 676.26 |  | 6.7626
| PALA MANUAL | 0.01 | U | 330.75 |  | 3.3075
| RENDIMIENTO | 2.5 | M3/H |  |  | 136.228
|  | COSTO RD$/M3 |  |  |  | 464.948
3.5 | COLOCACION Y COMPACTADO DE MATERIAL C/COMPACTADOR MECANICO EN CAPAS DE 0.20M
| DESCRIPCION | CANT | UNID | PRECIO | REND. | TOTAL
MATERIALES
MANO DE OBRA
| OPERADOR COMPACTADOR MANUAL (MAQUITO) RD$650.00/DIA | 1 | H | 81.25 |  | 81.25
| TRABAJADOR NO CALIFICADO PEON RD$650.00/DIA (1 CARRETILLERO) | 1 | H | 81.25 |  | 81.25
| TRABAJADOR NO CALIFICADO PEON RD$650.00/DIA (1 PALA Y PICO) | 1 | H | 81.25 |  | 81.25
| RENDIMIENTO | 3 | M3/H |  |  | 81.25
EQUIPOS Y MAQUINARIAS
| COMPACTADOR MECANICO (MAQUITO) | 1 | H | 330.5 |  | 330.5
| ZAPAPICO | 0.01 | U | 676.26 |  | 6.7626
| PALA MANUAL | 0.01 | U | 330.75 |  | 3.3075
| RENDIMIENTO | 3 | M3/H |  |  | 113.5234
|  | COSTO RD$/M3 |  |  |  | 194.7734
3.6 | BOTE DE MATERIAL CON CAMION (DIST.=5.0KM)
| DESCRIPCION | CANT | UNID | PRECIO | REND. | TOTAL
MATERIALES
MANO DE OBRA
| OPERDADOR DE PALA MECANICA | 0.04 | HR | 162.5 |  | 6.5
| CHOFER CAMIO VOLTEO | 0.06 | HR | 162.52 |  | 9.7512
16.2512
EQUIPOS Y MAQUINARIAS
| RENTA PALA CARGADOR FRONTAL CAT-950 G | 1 | HR | 2035.8776 |  | 2035.8776
| COMBUSTIBLE 4,5 GL/H | 4.5 | GL/HR | 186.5 |  | 839.25
| LUBRICANTE 20% | 20 | % | 839.25 |  | 167.85
| RENDIMIENTO | 35 | M3/H |  |  | 86.9422
| CAMION VOLTEO CON CAPACIDAD PARA 18 M3N | 1 | VIAJ | 2500 |  | 2500
| COMBUSTIBLE 20 KM/GL | 0.75 | KM/GL | 0 |  | 0
| LUBRICANTE 20% | 20 | % | 0 |  | 0
| RENDIMIENTO | 18 | M3/H |  |  | 138.8889
|  | COSTO RD$/M3 |  |  |  | 242.0823
4 | SUMINISTRO DE TUBERIA
4.1 | DE Ø24" PVC SRD-32.5 C/JUNTA GOMA + 7% DE PERDIDA
| DESCRIPCION | CANT | UNID | PRECIO |  | TOTAL
MATERIALES
| TUBERIA DE Ø3" PVC SRD- 26 C/J.G. | 5.7912 | M | 1463.61 |  | 1463.61
MANO DE OBRA
EQUIPOS Y MAQUINARIAS
|  | COSTO RD$/M |  |  |  | 252.73
5 | COLOCACION TUBERIA
4.1 | TUBERIA Ø3" PVC SRD - 26 C/JUNTA GOMA
| DESCRIPCION | CANT | UNID | PRECIO | REND. | TOTAL
MATERIALES
MANO DE OBRA
BRIGADA COL. TUB.(48 ML/DIA)
| CAPATAZ | 1 | DIA | 1500 |  | 1500
| AYUDANTES (2) RD$850.00 C/U | 2 | DIA | 850 |  | 1700
| OBREROS (2) RD$650 C/U | 2 | DIA | 650 |  | 1300
| EQUIPO P/COLOCAR TUB. | 1 | DIA | 500 |  | 500
5000
|  | 400 | M/DIA |  |  | 12.5
EQUIPOS Y MAQUINARIAS
TRANSP. INTERNO (60ML/DIA)
| ALQUILER CAMIONETA | 1 | DIA | 3500 |  | 3500
| PEONES (2) RD$ 650.00 C/U | 2 | GL | 650 |  | 1300
12
| HERRAMIENTAS (3% M.O.) | 1 | % | 0.375 |  | 0.375
|  | 400 | M/DIA |  |  | 0.375
|  | COSTO RD$/M |  |  |  | 24.875
5.2 | DE Ø8" PVC SRD-32.5 C/J. G. + 3% PERDIDA POR CAMP.
| DESCRIPCION | CANT | UNID | PRECIO | REND. | TOTAL
MATERIALES
MANO DE OBRA
BRIGADA COL. TUB.(200 M/DIA)
| CAPATAZ | 1 | DIA | 1500 |  | 1500
| AYUDANTES (2) RD$850.00 C/U | 2 | DIA | 850 |  | 1700
| OBREROS (2) RD$650 C/U | 2 | DIA | 650 |  | 1300
| EQUIPO P/COLOCAR TUB. | 1 | DIA | 500 |  | 500
5000
|  | 200 | M/DIA |  |  | 25
EQUIPOS Y MAQUINARIAS
TRANSP. INTERNO (400ML/DIA)
| ALQUILER CAMIONETA | 1 | DIA | 3500 |  | 3500
| PEONES (2) RD$ 650.00 C/U | 2 | GL | 650 |  | 1300
12
| HERRAMIENTAS (3% M.O.) | 1 | % | 0.75 |  | 0.0075
|  | 400 | M/DIA |  |  | 0.0075
|  | COSTO RD$/M |  |  |  | 37.0075
5.3 | #REF!
| DESCRIPCION | CANT | UNID | PRECIO | REND. | TOTAL
MATERIALES
MANO DE OBRA
BRIGADA COL. TUB.(200 M/DIA)
| CAPATAZ | 1 | DIA | 1500 |  | 1500
| AYUDANTES (2) RD$850.00 C/U | 2 | DIA | 850 |  | 1700
| OBREROS (2) RD$650 C/U | 2 | DIA | 650 |  | 1300
| EQUIPO P/COLOCAR TUB. | 1 | DIA | 500 |  | 500
5000
|  | 200 | M/DIA |  |  | 25
EQUIPOS Y MAQUINARIAS
TRANSP. INTERNO (400ML/DIA)
| ALQUILER CAMIONETA | 1 | DIA | 3500 |  | 3500
| PEONES (2) RD$ 650.00 C/U | 2 | GL | 650 |  | 1300
12
| HERRAMIENTAS (3% M.O.) | 1 | % | 0.75 |  | 0.0075
|  | 400 | M/DIA |  |  | 0.0075
|  | COSTO RD$/M |  |  |  | 37.0075
6 | PRUEBAS DE TUBERÍAS
6.1 | DE Ø24" PVC SRD-32.5 C/JUNTA GOMA + 7% DE PERDIDA
| TUB. DE 24" PVC |  | 12
A EQUIPOS A USAR
| BOMBA HIDROSTATICA INC. MANOMETRO | 1 | U | 46438.32 |  | 46438.32
| COMBUSTIBLE Y LUBRICANTES | 1 | PA | 1350 |  | 1350
| TAPONES 12" P/ PRUEBA | 2 | U | 28608.3 |  | 57216.6
| MANGUERA 3/4" X 20' | 1 | U | 1325 |  | 1325
| JUNTA DRESSER DE Ø12" | 2 | U | 13284.89 |  | 26569.78
| TUB. ACERO P/AJUSTE TAPONES | 1 | PA | 3500 |  | 3500
| VALVULA DE AIRE 1/2" | 1 | U | 6557.53 |  | 6557.53
142957.23
| CONSIDERANDO 100 USOS |  |  |  |  | 2.8591
B AGUA / PARA 500 ML
| A X L + 55 GLS ADICIONALES | 38581.07 | GL | 2.5 |  | 96452.675
192.9053
C PERSONAL 1000 ML/DIA
| PLOMERO | 1 | DIA | 1600 |  | 1600
| AYUDANTES (2) | 1 | DIA | 1500 |  | 1500
3100
3.1
|  | COSTO RD$ M |  |  |  | 198.8645
6.2 | DE Ø8" PVC SRD-32.5 C/J. G. + 3% PERDIDA POR CAMP.
| TUB. DE 8" PVC |  | 8
A EQUIPOS A USAR
| BOMBA HIDROSTATICA INC. MANOMETRO | 1 | U | 46438.32 |  | 46438.32
| COMBUSTIBLE Y LUBRICANTES | 1 | PA | 1350 |  | 1350
| TAPONES 8" P/ PRUEBA | 2 | U | 5031.51 |  | 10063.02
| MANGUERA 3/4" X 20' | 1 | U | 1325 |  | 1325
| JUNTA DRESSER DE Ø8" | 2 | U | 2701.01 |  | 5402.02
| TUB. ACERO P/AJUSTE TAPONES | 1 | PA | 1450 |  | 1450
| VALVULA DE AIRE 1/2" | 1 | U | 6557.53 |  | 6557.53
72585.89
| CONSIDERANDO 100 USOS |  |  |  |  | 1.4517
B AGUA / PARA 500 ML
| A X L + 55 GLS ADICIONALES | 4335.6748 | GL | 2.5 |  | 10839.19
|  |  |  | 4 |  | 21.6784
C PERSONAL 1000 ML/DIA
| PLOMERO | 1 | DIA | 1600 |  | 1600
| AYUDANTES (2) | 1 | DIA | 1500 |  | 1500
3100
3.1
|  | COSTO RD$ M |  |  |  | 26.2301
6.3 | LINEA DE SERVICIO Ø8" PVC SRD-32.5 C/JUNTA GOMA + 3% DE PERDIDA
| TUB. DE 8" PVC |  | 8
A EQUIPOS A USAR
| BOMBA HIDROSTATICA INC. MANOMETRO | 1 | U | 46438.32 |  | 46438.32
| COMBUSTIBLE Y LUBRICANTES | 1 | PA | 1350 |  | 1350
| TAPONES 8" P/ PRUEBA | 2 | U | 5031.51 |  | 10063.02
| MANGUERA 3/4" X 20' | 1 | U | 1325 |  | 1325
| JUNTA DRESSER DE Ø8" | 2 | U | 2701.01 |  | 5402.02
| TUB. ACERO P/AJUSTE TAPONES | 1 | PA | 1450 |  | 1450
| VALVULA DE AIRE 1/2" | 1 | U | 6557.53 |  | 6557.53
72585.89
| CONSIDERANDO 100 USOS |  |  |  |  | 1.4517
B AGUA / PARA 500 ML
| A X L + 55 GLS ADICIONALES | 4335.6748 | GL | 2.5 |  | 10839.19
21.6784
C PERSONAL 1000 ML/DIA
| PLOMERO | 1 | DIA | 1600 |  | 1600
| AYUDANTES (2) | 1 | DIA | 1500 |  | 1500
3100
3.1
|  | COSTO RD$ M |  |  |  | 26.2301
7 | CAIDAS EN PVC
7.1 | CAIDA DE 1.00 A 2.00
| DESCRIPCION | CANT | UNID | PRECIO | REND. | TOTAL
| EXCAVACION | 0.84375 | M3 | 165 |  | 139.2188
| RELLENO | 0.75535 | M3 | 194 |  | 146.538
| H.S P/PROT.TUB. 0.85*0.85*0.50 | 0.36 | M3 | 4850 |  | 1746
| YEE 8X8 PVC | 1 | U | 4000 |  | 4000
| TUBERIA Ø8" PVC | 1.5 | ML | 1219.3 |  | 1828.95
| CODO 8X45 PVC | 1 | U | 2800 |  | 2800
| CEMENTO PVC | 1 | PA | 50 |  | 50
| MANO DE OBRA | 1 | PA | 2150 |  | 2150
|  | PRECIO P/ UNIDAD |  |  |  | 12860.7068
7.2 | CAIDA DE 2.00 A 3.00
| DESCRIPCION | CANT | UNID | PRECIO | REND. | TOTAL
| EXCAVACION | 2.3438 | M3 | 165 |  | 386.7188
| RELLENO | 2.1187 | M3 | 183.68 |  | 389.1692
| H.S P/PROT.TUB. 0.85*0.85*0.50 | 0.36 | M3 | 4850 |  | 1746
| YEE 8X8 PVC | 1 | U | 4000 |  | 4000
| TUBERIA Ø8" PVC | 3.5 | U | 1219.3 |  | 4267.55
| CODO 8X45 PVC | 1 | U | 2800 |  | 2800
| CEMENTO PVC | 1 | PA | 50 |  | 50
| MANO DE OBRA | 1 | PA | 2150 |  | 2150
|  | PRECIO P/ UNIDAD |  |  |  | 15789.438
7.3 | CAIDA DE 3.00 A 4.00
| DESCRIPCION | CANT | UNID | PRECIO | REND. | TOTAL
| EXCAVACION | 4.5938 | M3 | 170 |  | 780.9375
| RELLENO | 4.21 | M3 | 183.68 |  | 773.297
| H.S P/PROT.TUB. 0.85*0.85*0.50 | 0.36 | M3 | 4850 |  | 1746
| YEE 8X8 PVC | 1 | U | 4000 |  | 4000
| TUBERIA Ø8" PVC | 5 | U | 1219.3 |  | 6096.5
| CODO 8X45 PVC | 1 | U | 2800 |  | 2800
| CEMENTO PVC | 1 | PA | 50 |  | 50
| MANO DE OBRA | 1 | PA | 2150 |  | 2150
|  | PRECIO P/ UNIDAD |  |  |  | 18396.7345
#REF! | #REF!
#REF! | #REF!
| DESCRIPCION | CANT | UNID | PRECIO | REND. | TOTAL
| MAESTRO (1U) 1,500 DIAS | 0.13 | DIA | 1500 |  | 195
| PEON (2U) A 650 DIAS | 1 | DIA | 1300 |  | 1300
| HERRAMIENTAS 3 % | 3 | % | 1300 |  | 39
|  | 0.85 | M3/DIA |  |  | 1534
1804.7059
| BOTE DE ESCOMBRO | 6.11 | M3 | 200 |  | 1222
|  | COSTO RD$/M |  |  |  | 3026.7059
8.2 | REGISTRO PREFABRICADO H. A. DE 1.00 M A 1.50 M.
| DESCRIPCION | CANT | UNID | PRECIO | REND. | TOTAL
TOPOGRAFIA
| EXCAVACION MATERIAL COMPACTO | 3.93 | M3 | 315.59 |  | 1240.2687 |  | 2.6507 | 3.9761
| RELLENO COMPACTADO C/COMPACTADOR MECANICO | 2.3085 | M3 | 126.55 |  | 292.1407 | 1.7024 | 0.29452
| BOTE DE MATERIAL C/ CAMION | 1.9458 | M3 | 150 |  | 291.87
| TAPA EN GRP O POLIETILENO | 1 | UD | 8500 |  | 8500
| MEZCLA PARA SELLADO DE JUNTAS (INTY EXT) | 0.07 | M3 | 3914.02 |  | 273.9814
| MEDIA CAÑA | 1 | U | 500 |  | 500
| SUB-TOTAL |  |  |  |  | 11098.2608
REGISTRO PREFBRICADO
| CONO 0.60 M | 1 | U | 8260 |  | 8260
| BASE DE 0.45 M | 1 | U | 4779 |  | 4779
| ANILLODE 0.30 M | 1 | U | 2832 |  | 2832
| Juntas 2 (1.65 *4.27) | 1 | U | 415 |  | 415
| Escalera 1.20/0.4-1 | 3 | M | 306.8 |  | 920.4
| INSTALACION |  |  |  |  | 7080
|  |  |  | TOTAL |  | 24286.4
COTIZADO TUBOS ORIAUCA DESDE SANTO DOMINGO
|  | PRECIO P/ UNIDAD |  |  |  | 35384.6608
8.3 | REGISTRO PREFABRICADO H. A. DE 1.50 M A 2.00 M.
| DESCRIPCION | CANT | UNID | PRECIO | REND. | TOTAL
TOPOGRAFIA
| EXCAVACION MATERIAL COMPACTO | 5.49 | M3 | 315.59 |  | 1732.5891
| RELLENO COMPACTADO C/COMPACTADOR MECANICO | 3.2775 | M3 | 126.55 |  | 414.7676 | 1.6751
| BOTE DE MATERIAL C/ CAMION | 2.655 | M3 | 150 |  | 398.25
| MEZCLA PARA SELLADO DE JUNTAS (INTY EXT) | 0.08 | M3 | 3914.02 |  | 313.1216
| MEDIA CAÑA | 1 | U | 500 |  | 500
| SUB-TOTAL |  |  |  |  | 3358.7283
REGISTRO PREFBRICADO
| BASE DE 0.45 M | 1 | U | 4779 |  | 4779
| ANILLO DE 0.30 M | 1 | U | 2832 |  | 2832
| ANILLO DE 0.45 M | 1 | U | 4248 |  | 4248
| CONO 0.60 M | 1 | U | 8260 |  | 8260
| Juntas 3 (1.65 *4.27) | 1 | U | 625 |  | 625
| Escalera 1.75/0.4-1 | 4 | M | 306.8 |  | 1227.2
| TAPA EN GRP O POLIETILENO | 1 | UD | 8500 |  | 8500
| INSTALACION |  |  |  |  | 7080
|  |  |  | TOTAL |  | 37551.2
COTIZADO TUBOS ORIAUCA DESDE SANTO DOMINGO
|  | PRECIO P/ UNIDAD |  |  |  | 40909.9283
8.4 | REGISTRO PREFABRICADO H. A. DE 2.00 M A 2.50 M.
| DESCRIPCION | CANT | UNID | PRECIO | REND. | TOTAL
TOPOGRAFIA
| EXCAVACION MATERIAL COMPACTO | 7.07 | M3 | 315.59 |  | 2231.2213
| RELLENO COMPACTADO C/COMPACTADOR MECANICO | 4.218 | M3 | 126.55 |  | 533.7879 | 1.6761
| BOTE DE MATERIAL C/ CAMION | 3.4224 | M3 | 150 |  | 513.36
| MEZCLA PARA SELLADO DE JUNTAS (INTY EXT) | 0.08 | M3 | 3914.02 |  | 313.1216
| MEDIA CAÑA | 1 | U | 500 |  | 500
| SUB-TOTAL |  |  |  |  | 4091.4908
REGISTRO PREFBRICADO
| BASE DE 0.60 M | 1 | U | 6372 |  | 6372
| ANILLO DE 0.60 M | 1 | U | 5664 |  | 5664
| ANILLO DE 0.45 M | 1 | U | 4248 |  | 4248
| CONO 0.60 M | 1 | U | 8260 |  | 8260
| Juntas 3 (1.65 *4.27) | 1 | U | 625 |  | 625
| Escalera 2.25/0.4-1 | 5 | M | 306.8 |  | 1534
| TAPA EN GRP O POLIETILENO | 1 | UD | 8500 |  | 8500
| INSTALACION |  |  |  |  | 7080
|  |  |  | TOTAL |  | 42283
COTIZADO TUBOS ORIAUCA DESDE SANTO DOMINGO
|  | PRECIO P/ UNIDAD |  |  |  | 46374.4908
#REF! | #REF!
| DESCRIPCION | CANT | UNID | PRECIO | REND. | TOTAL
TOPOGRAFIA
| EXCAVACION MATERIAL COMPACTO | 8.64 | M3 | 315.59 |  | 2726.6976 | 8.5059
| RELLENO COMPACTADO C/COMPACTADOR MECANICO | 5.149 | M3 | 126.55 |  | 651.606 | 1.678 | 5.149
| BOTE DE MATERIAL C/ CAMION | 4.1892 | M3 | 150 |  | 628.38
| MEZCLA PARA SELLADO DE JUNTAS (INTY EXT) | 0.08 | M3 | 3914.02 |  | 313.1216
| MEDIA CAÑA | 1 | U | 500 |  | 500
| SUB-TOTAL |  |  |  |  | 4819.8052
REGISTRO PREFBRICADO
| BASE DE 0.60 M | 1 | U | 6372 |  | 6372
| ANILLO DE 1.10 M | 1 | U | 9440 |  | 9440
| ANILLO DE 0.45 M | 1 | U | 4248 |  | 4248
| CONO 0.60 M | 1 | U | 8260 |  | 8260
| Juntas 3 (1.65 *4.27) | 1 | U | 625 |  | 625
| Escalera 2.75/0.4-1 | 6 | M | 306.8 |  | 1840.8
| TAPA EN GRP O POLIETILENO | 1 | UD | 8500 |  | 8500
| INSTALACION |  |  |  |  | 7080
|  |  |  | TOTAL |  | 46365.8
COTIZADO TUBOS ORIAUCA DESDE SANTO DOMINGO
|  | PRECIO P/ UNIDAD |  |  |  | 51185.6052
#REF! | #REF!
| DESCRIPCION | CANT | UNID | PRECIO | REND. | TOTAL
TOPOGRAFIA
| EXCAVACION MATERIAL COMPACTO | 11.78 | M3 | 315.59 |  | 3717.6502 | 11.9381
| RELLENO COMPACTADO C/COMPACTADOR MECANICO | 7.0205 | M3 | 126.55 |  | 888.4443
| BOTE DE MATERIAL C/ CAMION | 5.7114 | M3 | 150 |  | 856.71
| MEZCLA PARA SELLADO DE JUNTAS (INTY EXT) | 0.15 | M3 | 3914.02 |  | 587.103
| MEDIA CAÑA | 1 | U | 500 |  | 500
| SUB-TOTAL |  |  |  |  | 6549.9075
REGISTRO PREFBRICADO
| BASE DE 0.90 M | 1 | U | 8496 |  | 8496
| ANILLO DE 0.60 M | 3 | U | 5664 |  | 16992
| ANILLO DE 0.45 M | 1 | U | 4248 |  | 4248
| CONO 0.60 M | 1 | U | 8260 |  | 8260
| Juntas 4 (1.65 *4.27) | 1 | U | 1400 |  | 1400
| Escalera 3.75/0.4-1 | 8 | M | 306.8 |  | 2454.4
| TAPA EN GRP O POLIETILENO | 1 | UD | 8500 |  | 8500
| INSTALACION |  |  |  |  | 7080
|  |  |  | TOTAL |  | 57430.4
COTIZADO TUBOS ORIAUCA DESDE SANTO DOMINGO
|  | PRECIO P/ UNIDAD |  |  |  | 63980.3075
#REF! | #REF!
| DESCRIPCION | CANT | UNID | PRECIO | REND. | TOTAL
TOPOGRAFIA
| EXCAVACION MATERIAL COMPACTO | 14.92 | M3 | 315.59 |  | 4708.6028 | 14.9226
| RELLENO COMPACTADO C/COMPACTADOR MECANICO | 8.892 | M3 | 126.55 |  | 1125.2826 | 1.6779
| BOTE DE MATERIAL C/ CAMION | 7.2336 | M3 | 150 |  | 1085.04
| MEZCLA PARA SELLADO DE JUNTAS (INTY EXT) | 0.25 | M3 | 3914.02 |  | 978.505
| MEDIA CAÑA | 1 | U | 500 |  | 500
| SUB-TOTAL |  |  |  |  | 8397.4304
REGISTRO PREFBRICADO
| BASE DE 0.90 M | 1 | U | 8496 |  | 8496
| ANILLO DE 1.10 M | 2 | U | 9440 |  | 18880
| ANILLO DE 0.60 M | 1 | U | 5664 |  | 5664
| ANILLO DE 0.45 M | 1 | U | 4248 |  | 4248
| CONO 0.60 M | 1 | U | 8260 |  | 8260
| Juntas 4 (1.65 *4.27) | 1 | U | 1500 |  | 1500
| Escalera 4.75/0.4-1 | 10 | M | 306.8 |  | 3068
| TAPA EN GRP O POLIETILENO | 1 | UD | 8500 |  | 8500
| INSTALACION |  |  |  |  | 7080
|  |  |  | TOTAL |  | 65696
COTIZADO TUBOS ORIAUCA DESDE SANTO DOMINGO
|  | PRECIO P/ UNIDAD |  |  |  | 74093.4304
#REF! | #REF!
| DESCRIPCION | CANT | UNID | PRECIO | REND. | TOTAL
TOPOGRAFIA
| EXCAVACION MATERIAL COMPACTO | 18.85 | M3 | 315.59 |  | 5948.8715 | 18.8496
| RELLENO COMPACTADO C/COMPACTADOR MECANICO | 11.2385 | M3 | 126.55 |  | 1422.2322 | 7.0244
| BOTE DE MATERIAL C/ CAMION | 9.1338 | M3 | 150 |  | 1370.07
| MEZCLA PARA SELLADO DE JUNTAS (INTY EXT) | 0.35 | M3 | 3914.02 |  | 1369.907
| MEDIA CAÑA | 1 | U | 500 |  | 500
| SUB-TOTAL |  |  |  |  | 10611.0807
REGISTRO PREFBRICADO
| BASE DE 0.90 M | 1 | U | 8496 |  | 8496 |  | 0.9 | 0.9
| ANILLO DE 1.10 M | 2 | U | 9440 |  | 18880 |  | 1.1 | 2.2
| ANILLO DE 0.60 M | 3 | U | 5664 |  | 16992 |  | 0.6 | 1.8
| ANILLO DE 0.45 M | 1 | U | 4248 |  | 4248 |  | 0.45 | 0.45
| CONO 0.60 M | 1 | U | 8260 |  | 8260 |  | 0.6 | 0.6
5.95
| Juntas 4 (1.65 *4.27) | 1 | U | 1500 |  | 1500
| Escalera 4.75/0.4-1 | 10 | M | 306.8 |  | 3068
| TAPA EN GRP O POLIETILENO | 1 | UD | 8500 |  | 8500
| INSTALACION |  |  |  |  | 7080
|  |  |  | TOTAL |  | 77024
COTIZADO TUBOS ORIAUCA DESDE SANTO DOMINGO
|  | PRECIO P/ UNIDAD |  |  |  | 87635.0807
#REF! | #REF!
| DESCRIPCION | CANT | UNID | PRECIO | REND. | TOTAL
TOPOGRAFIA
| EXCAVACION MATERIAL COMPACTO | 20.42 | M3 | 315.59 |  | 6444.3478 | 20.4204
| RELLENO COMPACTADO C/COMPACTADOR MECANICO | 11.6185 | M3 | 126.55 |  | 1470.3212 | 7.6095
| BOTE DE MATERIAL C/ CAMION | 10.5618 | M3 | 150 |  | 1584.27
| MEZCLA PARA SELLADO DE JUNTAS (INTY EXT) | 0.45 | M3 | 3914.02 |  | 1761.309
| MEDIA CAÑA | 1 | U | 500 |  | 500
| SUB-TOTAL |  |  |  |  | 11760.248
REGISTRO PREFBRICADO
| BASE DE 0.90 M | 1 | U | 8496 |  | 8496 |  | 0.9 | 0.9
| ANILLO DE 1.10 M | 3 | U | 9440 |  | 28320 |  | 1.1 | 3.3
| ANILLO DE 0.60 M | 2 | U | 5664 |  | 11328 |  | 0.6 | 1.2
| ANILLO DE 0.45 M | 1 | U | 4248 |  | 4248 |  | 0.45 | 0.45
| CONO 0.60 M | 1 | U | 8260 |  | 8260 |  | 0.6 | 0.6
6.45
| Juntas 4 (1.65 *4.27) | 1 | U | 1500 |  | 1500
| Escalera 4.75/0.4-1 | 10 | M | 306.8 |  | 3068
| TAPA EN GRP O POLIETILENO | 1 | UD | 8500 |  | 8500
| INSTALACION |  |  |  |  | 7080
|  |  |  | TOTAL |  | 80800
COTIZADO TUBOS ORIAUCA DESDE SANTO DOMINGO
|  | PRECIO P/ UNIDAD |  |  |  | 92560.248
#REF! | #REF!
9.1 | DEMOLICION Y BOTE DE BADÉN EXISTENTE
| DESCRIPCION | CANT | UNID | PRECIO | REND. | TOTAL
| MAESTRO (1U) 1,500 DIAS | 0.13 | DIA | 1500 |  | 195
| PEON (2U) A 650 DIAS | 1 | DIA | 1300 |  | 1300
| HERRAMIENTAS 3 % | 3 | % | 1300 |  | 39
|  | 0.85 | M3/DIA |  |  | 1534
1804.7059
| BOTE DE ESCOMBRO | 4.875 | M3 | 200 |  | 975
|  | COSTO RD$/M |  |  |  | 2779.7059
9.2 | CONSTRUCCIÓN DE BADÉN (L=10M A=2.5M E=0.15) F´C= 240KG/CM2 Y ACERO FY= 4200 210KG/CM2 Ø 3/8" @0.25M
| DESCRIPCION | CANT | UNID | PRECIO | REND. | TOTAL
MATERIALES
| H.S. 240 KG/CM2+5% DESP. | 1.05 | M3 | 6706.71 | 0 | 7042.0455
| K ACERO | 1.58 | QQ | 2645.66 | 0 | 4180.1428
[5 empty] | COSTO P/M3 | 11222.1883
MANO DE OBRA
| MANO DE OBRA LIGADO Y VACIADO | 0.5 | DIA | 650 |  | 325
| MANO DE OBRA VARILLA | 1.58 | QQ | 323.63 |  | 511.3354
[5 empty] | COSTO P/M3 | 836.3354
EQUIPOS Y MAQUINARIAS
| HERRAMIENTAS MANUALES | 0.01 | UD | 836.3354 |  | 8.3634
|  | COSTO RD$/M3 |  |  |  | 12066.8871
12 | #REF!
| DESCRIPCION | CANT | UNID | PRECIO | REND. | TOTAL
MATERIALES
| MADERA | 1.17 | PT | #REF! | 0 | #REF!
| CLAVOS | 3.09 | LB | #REF! | 0 | #REF!
| ALAMBRA DULCE CALIBRE 14 | 3 | LB | #REF! |  | #REF!
| PLAYWOOD | 2 | PL | 2200 | 0 | 550 | 11.176
[5 empty] | COSTO P/M2 | #REF!
MANO DE OBRA
| AYUDANTE | 1 | DIA | 750 |  | 750
| CARPINTERO | 1 | DIA | 750 |  | 750
| CAPATAZ | 0.2 | DIA | 1200 |  | 240
[5 empty] | COSTO P/M2 | 163.5338
EQUIPOS Y MAQUINARIAS
| EQUIPOS MANUALES | 0.03 |  | 163.5338 |  | 4.906
| CAMION | 0.01 | UD | 990 |  | 9.9
|  | 10.64 |  |  | COSTO P/M2 | 14.806
|  | COSTO RD$/M2 |  |  |  | #REF!
Note on F17: EL PRECIO DEL COMBUSTIBLE ES VARIABLE

## LOTE 7
Obra: | LINEA DE CONDUCCION 8" PVC TRAMO DESDE EST. 0+881 HATA EST. 3.785
Provincias: SANTO DOMINGO - MONTE PLATA |  |  | Zona : IV
Partida | Descripción | Cant. | Unidad | P.U. (RD$) | Valor (RD$)
A | LINEA DE CONDUCCION (DESDE ESTACION 1+892.40 H/ 3+785 H/ ESTACION )
1 | REPLANTEO | 1892.4 | M |  | 0
0
2 | MOVIMIENTO DE TIERRA |  |  |  | 0
2.1 | EXCAVACION MATERIAL COMPACTO C/EQUIPO | 1854.55 | M3 |  | 0
2.2 | ASIENTO DE ARENA | 141.93 | M3 |  | 0
2.3 | RELLENO COMPACTADO C/COMPACTADOR MECANICO EN CAPAS DE 0.30M | 1568.74 | M3 |  | 0
2.4 | BOTE DE MATERIAL CON CAMION, INCLUYE CARGIO Y ESPARCIMIENTO EN BOTADERO (DIST.=5.0 KM) | 342.97 | M3 |  | 0
0
3 | SUMINISTRO DE TUBERIAS |  |  |  | 0
3.1 | Ø8" PVC (SDR-26) C/JUNTA DE GOMA + 3 % PERD. P/CAMPANA | 1949.17 | M |  | 0
0
4 | COLOCACION DE TUBERIAS |  |  |  | 0
4.1 | Ø8" PVC (SDR-26) C/JUNTA DE GOMA + 3 % PERD. P/CAMPANA | 1949.17 | M |  | 0
0
5 | SUMINISTRO Y COLOCACION DE PIEZAS C/PROTECCION ANTICORROSIVA |  |  |  | 0
5.1 | TEE 8"X 8" ACERO (SCH-40) | 1 | U |  | 0
5.2 | NIPLE 8" X 1.00M ACERO (SCH-40) | 2 | U |  | 0
5.3 | NIPLE 6" X 1.00M ACERO (SCH-40) | 2 | U |  | 0
5.4 | REDUCION 8" X 6" ACERO (SCH-40) | 2 | U |  | 0
5.5 | JUNTA MECANICA TIPO DRESSER 8 HF | 5 | U |  | 0
5.6 | JUNTA MECANICA TIPO DRESSER 6 HF | 2 | U |  | 0
5.7 | ANCLAJE P/PIEZAS ESPECIALES (SEGUN DISEÑO) | 3 | U |  | 0
0
6 | PRUEBA HIDROSTATICA |  |  |  | 0
6.1 | Ø8" PVC | 1892.4 | M |  | 0
0
7 | SEÑALIZACION, MANEJO DE TRANSITO Y SEGURIDAD VIAL (INCL OBREROS,MECHONES, CONOS,CINTA, AVISO DE PELIGRO, LETREROS) | 1892.4 | M |  | 0
8 | LIMPIEZA CONTINUA | 1892.4 | M |  | 0
9 | ASFALTO |  |  |  | 0
9.1 | CORTE DE ASFALTO | 3784.8 | M |  | 0
9.2 | EXTRACCION DE ASFALTO | 1513.92 | M2 |  | 0
9.3 | BOTE DE CARPETA ASFALTO C/CAMION D=5 KM (INC. ESPARCIMIENTO EN BOTADERO) | 102.19 | M3 |  | 0
9.4 | SUMINISTRO DE MATERIAL BASE PARA RELLENO | 363.34 | M3 |  | 0
9.5 | SUMINISTRO Y COLOCCION DE IMPRIMACION | 1513.92 | M2 |  | 0
9.6 | SUMINISTRO Y COLOCACION DE ASFALTO CALIENTE+25% DESP e= 2" | 1892.4 | M2 |  | 0
9.7 | TRANSPORTE DE ASFALTO CALIENTE ( 50.00 KM) | 3784.8 | M3/KM |  | 0
| SUBTOTAL FASE A |  |  |  | 0
0
Z | VARIOS
1 | CAMPAMENTO (INCLUYE ALQUILER DE CASA O SOLAR CON CASETA DE MATERIALES CON (IU) BAÑO MOVIL) |  | MESES |  | 0
| SUB-TOTAL FASE Z |  |  |  | 0
| SUB-TOTAL GENERAL |  |  |  | 0
| SUB-TOTAL GENERAL |  |  |  | 0
GASTOS INDIRECTOS
| HONORARIOS PROFESIONALES | 10% |  |  | 0
| GASTOS ADMINISTRATIVOS | 3% |  |  | 0
| SEGUROS, PÓLIZAS Y FIANZAS | 4% |  |  | 0
| TRANSPORTE | 3% |  |  | 0
| DISEÑO Y SUPERVISIÓN DE INAPA | 5% |  |  | 0
| LEY 6-86 | 1% |  |  | 0
| ITBIS (LEY 07-2007) | 18% |  |  | 0
| CODIA (SEGUN MEMO No. 0972/2018 DJ) | 0.1% |  |  | 0
| MANTENIMIENTO Y OPERACION SISTEMAS INAPA | 10% |  |  | 0
| MEDIDAS DE COMPENSACION AMBIENTAL | 1.5% |  |  | 0
| ESTUDIOS(SOCIALES, AMBIENTALES, GEOTECNICOS, TOPOGRAFICOS, DE CALIDAD) | 3% |  |  | 0
| IMPREVISTOS | 5% |  |  | 0
| TOTAL DE COSTOS INDIRECTOS |  |  |  | 0
| TOTAL A CONTRATAR (RD$) |  |  |  | 0