## PREP. VINCULADO
Obra: MEJORAMIENTO PLANTA DE TRATAMIENTO DE AGUAS RESIDUALES LOS HATILLOS
Ubicación: PROVINCIA HATO MAYOR |  | Zona: | VI
Nº | DESCRIPCIÓN | CANTIDAD | UD | P.U. (RD$) | VALOR (RD$)
A | TRABAJOS GENERALES
A-1 | ÁREA PERIFÉRICA
1 | Limpieza y desbroce de malezas | 3804.45 | M2 |  | 0
2 | Bote de material de malezas con camión D= 5 km | 5 | Viaje |  | 0
3 | Suministros de utensilios para mantenimiento y operación de la planta: Rastrillo plástico p/jardín 24D (1 ud) Rastrillo metal p/jardín (1ud) Pala cuadrada J-1055 HUNTER (2 ud) Zapapico s/palo 5 lb SAM P406 (2 ud) Escobillón 24” Fibra dura (2 ud) Canasto de basura 25 gl (2 ud) Capa de agua (2 ud ) Cubeta con exprimidor centrífugo F Y E (1 ud) Machete Tramontina (2 ud) Botas plásticas (2 ud) Manguera uso rudo 3/4X75 KR.3/4.75F (2 ud) Guante de goma amarillo F-2 XL (4 ud) | 1 | PA |  | 0
A-2 | ACONDICIONAMIENTO LAGUNA EXISTENTE
1 | Limpieza y extracción de malezas en fondo y talud | 16 | Día |  | 0
2 | Bote de malezas c/camión | 5 | Viaje |  | 0
3 | Secado de la laguna con bomba achique de 6" (18hp) | 15 | Día |  | 0
4 | Extracción de lodos c/equipo | 1930.47 | M3 |  | 0
5 | Bote de material con camión d= 5 km (incluye esparcimiento en botadero) | 2316.56 | M3E |  | 0
A-3 | SUMINISTRO Y COLOCACIÓN TUBERÍAS EN PLANTA
1 | REPLANTEO Y CONTROL TOPOGRÁFICO | 159.12 | M |  | 0
2 | MOVIMINENTO DE TIERRA:
2.1 | Excavación material compacto con equipo | 183.45 | M3N |  | 0
2.2 | Regularización de zanja | 189.35 | M2 |  | 0
2.3 | Asiento de arena (suministro y colocación) | 14.03 | M3S |  | 0
2.4 | Suministro material de mina (Dist.= 20 km) | 66.04 | M3E |  | 0
2.5 | Relleno compactado con equipo de percusión en capas de 0.20 m | 150.64 | M3C |  | 0
2.6 | Bote de material con camión Dist = 5 km (incluye esparcimiento en botadero) | 105.41 | M3E |  | 0
3 | SUMINISTRO DE TUBERÍAS
3.1 | Ø16" PVC SDR 32.5 C/J.G. +5% de pérdida por campana | 28.44 | M |  | 0
3.2 | Ø12" PVC SDR 32.5 C/J.G. +4% de pérdida por campana | 78.52 | M |  | 0
3.3 | Ø8" PVC SDR 32.5 C/J.G. +3% de pérdida por campana | 58.23 | M |  | 0
4 | COLOCACIÓN DE TUBERÍAS
4.1 | Ø16" PVC SDR 32.5 C/J.G. | 27.09 | M |  | 0
4.2 | Ø12" PVC SDR 32.5 C/J.G. | 75.5 | M |  | 0
4.3 | Ø8" PVC SDR 32.5 C/J.G. | 56.53 | M |  | 0
5 | REGISTRO EN BLOCKS 6" (0.80 x 0.80 ) m, según detalles | 7 | Ud |  | 0
A-4 | READECUACIÓN PLANTA DE TRATAMIENTO
1 | MOVIMIENTO DE TIERRA:
1.1 | Excavación material no clasificado c/equipo | 1534.81 | M3N |  | 0
1.2 | Suministro material de mina (Dist. 20 km) | 2348.7 | M3E |  | 0
1.3 | Relleno compactado con equipo de percusión en capas de 0.20 m | 1859.39 | M3C |  | 0
1.4 | Bote de material con camión Dist= 5 km (incluye esparcimiento en botadero) | 1841.77 | M3E |  | 0
2 | TERMINACIONES EN PLANTA:
2.1 | Encache de 0.15 m | 1133.12 | M2 |  | 0
2.2 | Impermeabilización fondo laguna (incluye suministro y compactación de material, usar suelo cemento, área: 60.0 m x 21.80 m, espesor= 0.10 m) | 130.8 | M3 |  | 0
2.3 | Losa de hormigón con malla electrosoldada e=0.10 m | 944 | M2 |  | 0
2.4 | Acera perimetral ancho=1.20 m | 84 | M2 |  | 0
3 | MURO LAGUNA FACULTATIVA
3.1 | MOVIMIENTO DE TIERRA:
3.2 | Excavación material no clasificado c/equipo | 127.46 | M3N |  | 0
3.3 | Relleno compactado con equipo de percusión en capas de 0.20 m | 102.13 | M3C |  | 0
3.4 | Bote de material con camión Dist= 5 km (incluye esparcimiento en botadero) | 30.4 | M3E |  | 0
4 | HORMIGÓN ARMADO F'c =240 KG/CM2
4.1 | Zapata de muro 0.30 m- 0.63 qq/m3 | 22.74 | M3 |  | 0
4.2 | Zapata de columna 1.20x1.20 m-, 0.98 qq/m3 | 10.8 | M3 |  | 0
4.3 | Columna 0.25 x 0.25 m- 6.27 qq/m3 | 3.13 | M3 |  | 0
4.4 | Viga de amarre 0.20x0.20 m- 2.41qq/m3 | 9.88 | M3 |  | 0
4.5 | Muro de bloques de 8" (cámara llena) | 234.58 | M2 |  | 0
4.6 | Fraguache en vigas y columnas | 77.42 | M3 |  | 0
4.7 | Pañete exterior pulido | 395.33 | M2 |  | 0
4.8 | Cantos | 413.48 | M |  | 0
5 | CÁMARA DE ENTRADA
5.1 | MOVIMINENTO DE TIERRA:
5.1.1 | Excavación material no clasificado c/equipo | 9.32 | M3N |  | 0
5.1.2 | Relleno compactado con equipo de percusión en capas de 0.20 m | 1.92 | M3C |  | 0
5.1.3 | Bote de material con camión Dist= 5 km (incluye esparcimiento en botadero) | 11.19 | M3E |  | 0
5.2 | HORMIGÓN ARMADO 210 KG/CM2
5.2.1 | Zapata de muros 0.25- 1.00 qq/m3 | 2.61 | M3 |  | 0
5.2.2 | Losa fondo 0.15 - 1.20qq/m3 | 0.34 | M3 |  | 0
5.2.3 | Muros- 0.20 m ø3/8"-3.20qq/m3. @ .20 A.D y A.C. | 3.83 | M3 |  | 0
5.3 | TERMINACIÓN DE SUPERFICIE CÁMARA DE ENTRADA
5.3.1 | Pañete interior pulido | 19.14 | M2 |  | 0
5.3.2 | Pañete exterior | 22.62 | M2 |  | 0
5.3.3 | Fino en losa de fondo pulido | 5.46 | M2 |  | 0
5.3.4 | Pintura base blanca | 22.62 | M2 |  | 0
5.3.5 | Pintura general acrílica | 22.62 | M2 |  | 0
5.3.6 | Cantos | 41.4 | M2 |  | 0
5.3.7 | Suministro e instalación de rejilla en cámara de entrada acero inoxidable 0.70x1.17 m (según detalle) | 1 | Ud |  | 0
6 | VERTEDEROS DE SALIDA LAGUNA ANAERÓBICA 2 UD
6.1 | MOVIMINENTO DE TIERRA:
6.1.1 | Excavación material no clasificado c/equipo | 7.16 | M3N |  | 0
6.1.2 | Relleno compactado con equipo de percusión en capas de 0.20 m | 3.64 | M3C |  | 0
6.1.3 | Bote de material con camión d= 5 km (incluye esparcimiento en botadero) | 4.22 | M3E |  | 0
6.2 | HORMIGÓN ARMADO EN:
6.2.1 | Losa fondo 0.15 m - 1.20qq/m3, 210 kg/cm2 | 1.51 | M3 |  | 0
6.2.2 | Muros H.A 210 kg/cm2- 0.20 m ø3/8"-3.20 qq/m3. @ .20 A.D y A.C. | 2.34 | M3 |  | 0
6.3 | TERMINACIONES
6.3.1 | Pañete interior pulido | 37.04 | M2 |  | 0
6.3.2 | Cantos | 20.16 | M2 |  | 0
7 | VERTEDEROS DE SALIDA LAGUNA FACULTATIVA .
7.1 | MOVIMINENTO DE TIERRA:
7.1.1 | Excavación material no clasificado c/equipo | 6.16 | M3N |  | 0
7.1.2 | Relleno compactado con equipo de percusión en capas de 0.20 m | 3.84 | M3C |  | 0
7.1.3 | Bote de material con camión d= 5 km (incluye esparcimiento en botadero) | 2.32 | M3E |  | 0
7.2 | HORMIGÓN ARMADO
7.2.1 | Losa fondo 0.15 m - 1.20 qq/m3, 210 kg/cm2 | 1 | M3 |  | 0
7.2.2 | Muros- 0.20 m ø3/8"-3.20 qq/m3. @ .20 A.D y A.C., 210 kg/cm2 | 1.77 | M3 |  | 0
7.3 | TERMINACIONES
7.3.1 | Pañete interior | 14.83 | M2 |  | 0
7.3.2 | Cantos | 26.56 | M2 |  | 0
| SUB-TOTAL A |  |  |  | 0
B | GARITA DE VIGILANTE
1 | REPLANTEO | 18.6 | M |  | 0
2 | MOVIMIWENTO DE TIERRA a mano (incluye excavación de zapatas, reposición de material compactado y bote de material sobrante) | 1 | PA |  | 0
3 | HORMIGÓN ARMADO (210 KG/CM2)
3.1 | Zapata de muro (incluye Zap. C1) 0.85 qq/m3 | 1.45 | M3 |  | 0
3.2 | Viga de amarre bajo de piso 0.15 x 0.20 m - 3.71 qq/m3 | 0.32 | M3 |  | 0
3.3 | Viga de amarre a nivel de techo 0.15 x 0.20 m - 3.37 qq/m3 | 0.18 | M3 |  | 0
3.4 | Dintel d1 (0.15 x 0.30) m - 2.99 qq/m3 | 0.11 | M3 |  | 0
3.5 | Viga dintel D2 - 2.32 qq/m3 | 0.37 | M3 |  | 0
3.6 | Columna 0.30x0.15 m- 3.03 qq/m3 | 0.12 | M3 |  | 0
3.7 | Losa de techo 0.12 m - 1.34 qq/m3 | 0.81 | M3 |  | 0
4 | MUROS DE BLOCK
4.1 | B.N.P DE Ø 6¨ | 4.82 | M2 |  | 0
4.2 | S.N.P DE Ø 6¨ | 22.69 | M2 |  | 0
5 | TERMINACIÓN DE SUPERFICIE
5.1 | Fraguache | 9.77 | M2 |  | 0
5.2 | Pañete interior | 26.04 | M2 |  | 0
5.3 | Pañete exterior | 20.94 | M2 |  | 0
5.4 | Fino de techo | 9.62 | M2 |  | 0
5.6 | Cantos | 35.6 | M |  | 0
5.7 | Antepecho | 2.02 | M |  | 0
5.8 | Zabaleta en techo | 10.1 | M |  | 0
5.8 | Gotero de ranurado | 6.02 | M |  | 0
5.8 | Impermeabilizante en techo (tipo sellador) | 10.58 | M2 |  | 0
5.8 | Cerámica baño | 2.84 | M2 |  | 0
5.5 | Pintura general acrílica (incluye base blanca) | 47.6 | M2 |  | 0
M2
6 | PISOS DE HORMIGÓN con malla electosoldada d2.30x d2.30 (pulido) | 5.3 | M2 |  | 0
M2
7 | ACERA perimetral de 0.80 m | 6.06 | M2 |  | 0
8 | PORTAJE (SUMINISTRO Y COLOCACIÓN):
8.1 | Premarco en puerta y ventanas | 15.2 | M |  | 0
8.2 | Puerta polimetal incluye herraje instalacion y llavin tipo (2.10x1.00) m | 1 | Ud |  | 0
8.3 | Verja de protección (2.10x1.0) m | 1 | Ud |  | 0
9 | VENTANA DE ALUMINIO (INCLUYE COLOCACIÓN)
9.1 | Ventanas de aluminio en celosías color blanco, fabricación superior | 23.25 | P2 |  | 0
9.2 | Verja de protección en ventanas | 1 | Ud |  | 0
10 | SANITARIA
10.1 | Lavamanos sencillos | 1 | Ud |  | 0
10.2 | Inodoro | 1 | Ud |  | 0
10.3 | Desagüe de techo | 1 | Ud |  | 0
10.4 | Ducha | 1 | Ud |  | 0
10.5 | Desagüe de piso Ø3" | 1 | Ud |  | 0
10.6 | Columna de ventilación de Ø3" | 1 | Ud |  | 0
10.7 | Cámara de inspección | 2 | Ud |  | 0
10.8 | Séptico (1.90x1.10) m | 1 | Ud |  | 0
10.9 | Tinaco 150 gl | 1 | Ud |  | 0
10.1 | Barra de cortina baño | 1 | Ud |  | 0
10.11 | Tubería y piezas | 1 | PA |  | 0
10.12 | Mano de obra instalación | 1 | PA |  | 0
11 | ELECTRIFICACIÓN
11.1 | Entrada general (incluye panel de breaker de 4/8 circuitos) | 1 | Ud |  | 0
11.2 | Salidas luces cenitales | 6 | Ud |  | 0
11.3 | Salidas tomacorrientes doble 120 v | 3 | Ud |  | 0
11.4 | Salidas interruptor sencillos | 3 | Ud |  | 0
12 | LIMPIEZA continua y final | 1 | PA |  | 0
| SUB-TOTAL B |  |  |  | 0
C | VERJA EN BLOQUES DE 6" VIOLINADOS, L=483.44 M
1 | PRELIMINARES
1.1 | Replanteo | 483 | M |  | 0
2 | MOVIMIENTO DE TIERRA:
2.1 | Excavación zapatas a mano | 195.77 | M3 |  | 0
2.2 | Reposición material compactado | 96.88 | M3 |  | 0
2.3 | Bote de material con camión in situ | 128.56 | M3 |  | 0
M3
3 | HORMIGÓN ARMADO EN: |  | M3
3.1 | Zapata de muros (0.45 x 0.25) m - 0.87 qq/m3, F᾽c=180 kg/cm² | 45.32 | M3 |  | 0
3.2 | Zapata de columnas (0.60 x 0.60 x 0.25) m - 2.08 qq/m3 F᾽c=180 kg/cm² | 11.28 | M3 |  | 0
3.3 | Columnas de amarre (0.20 x 0.20) m - 4.36 qq/m3, F᾽c=210 kg/cm² | 17.41 | M3 |  | 0
3.4 | Viga de amarre BNP (0.15 x 0.20) m - 3.22 qq/m3, F᾽c=210 kg/cm² | 13.55 | M3 |  | 0
3.5 | Viga de amarre SNP (0.20 x 0.20) m - 2.45 qq/m3, F᾽c=210 kg/cm² | 19.16 | M3 |  | 0
3.6 | Viga apoyo del riel puerta corrediza L=8.40 m - 2.32 qq/m3, F᾽c=240 kg/cm² | 1.32 | M3 |  | 0
4 | MUROS
4.1 | Block 6" Ø3/8"@0.60 m SNP violinado | 1174.68 | M2 |  | 0
4.2 | Block 6" Ø3/8"@0.60 m BNP | 180.72 | M2 |  | 0
5 | TERMINACIÓN DE SUPERFICIE
5.1 | Fraguache | 488.15 | M2 |  | 0
5.2 | Pañete en vigas y columnas | 488.15 | M2 |  | 0
5.3 | Cantos | 2851.4 | M |  | 0
6 | PINTURA
6.1 | Pintura base blanca en vigas y columnas | 488.15 | M2 |  | 0
6.2 | Acrílica azul turquesa en vigas y columnas | 488.15 | M2 |  | 0
7 | SUMINISTRO Y COLOCACIÓN de alambre galvanizado tipo trinchera | 479 | M |  | 0
8 | SUMINISTRO Y COLOCACIÓN de junta expansiva (colocada cada 30mts según detalle) tira de foam 1/2" | 41.6 | M |  | 0
9 | SUMINISTRO Y COLOCACIÓN de angulares de 1 1/2"x 3/16" | 64 | Ud |  | 0
10 | PUERTA corrediza long=4.0 m | 1 | Ud |  | 0
| SUB-TOTAL C |  |  |  | 0
D | EMBELLECIMIENTO DE ÁREAS
1 | PLANTAS ORNAMENTALES: suministro y siembra de: coralillos enanos (20u), palitos chinos (20u), crotos enanos (20u)) | 1 | PA |  | 0
2 | ACONDICIONAMIENTO con gravilla (10 x 90) m (suministro y colocación) | 900 | M2 |  | 0
| SUB-TOTAL D |  |  |  | 0
E | CAMINO DE ACCESO A PLANTA:
1 | ACONDICIONAMIENTO CAMINO ACCESO A PLANTA
1.1 | Desyerbe (4.50 x 90) m | 405 | M2 |  | 0
1.2 | Corte capa vegetal a mano (4.50x90) m | 405 | M2 |  | 0
1.3 | Suministro de material base e=0.20m d=15km | 97.2 | M3E |  | 0
1.4 | Regado, nivelado y perfilado | 97.2 | M3S |  | 0
1.5 | Compactado y mojado de material | 92.34 | M3C |  | 0
1.6 | Imprimación sencilla con grava de 1/4" | 405 | M2 |  | 0
1.7 | Bote de material sobrante, incluye esparcimiento en botadero Dist = 5 km | 105.3 | M3E |  | 0
1.8 | Cuneteo | 180 | M |  | 0
| SUB-TOTAL E |  |  |  | 0
Z | VARIOS
1 | Valla anunciando obra 4' x 8' impresión full color conteniendo logo de INAPA, nombre de proyecto y contratista. Estructura en Tubos galvanizados 1 1/2"x 1 1/2" y soportes en tubo cuadrado 4" x 4" | 1 | Ud |  | 0
2 | Campamento (incluye alquiler del solar con o sin casa, baños móviles y caseta de materiales) |  | Meses |  | 0
3 | Logo y letrero de INAPA | 2 | Ud |  | 0
| SUB-TOTAL Z |  |  |  | 0
| SUBTOTAL GENERAL |  |  |  | 0
GASTOS INDIRECTOS
| Honorarios Profesionales | 10% |  |  | 0
| Gastos Administrativos | 3% |  |  | 0
| Seguros, Pólizas y Fianzas | 4% |  |  | 0
| Gastos de Transporte | 4% |  |  | 0
| Supervisión de la Obra | 5% |  |  | 0
| Estudios y Diseños | 5% |  |  | 0
| Mantenimiento y Operación Sistema INAPA | 10% |  |  | 0
| Medida de Compensación Ambiental | 1.5% |  |  | 0
| ITBIS (Honorarios Profesionales, Ley 07-2007) | 18% |  |  | 0
| Ley 6-86 | 1% |  |  | 0
| CODIA | 0.1% |  |  | 0
| Imprevistos | 5% |  |  | 0
| TOTAL GASTOS INDIRECTOS |  |  |  | 0
| TOTAL GENERAL RD$ |  |  |  | 0