## VILLA GUERRERO-LOTE 1
Obra: AMPLIACIÓN REDES ACUEDUCTO EL SEIBO, LINEA DE CONDUCCION Y REDES VILLA GUERRERO COMPRENDIDA ENTRE LOS NUDOS 1, 21 Y 135 (LOTE 1)
Ubicación: PROV. EL SEIBO |  |  | Zona : VI
PART. | D E S C R I P C I O N | CANTIDAD | UND. | P.U. (RD$) | VALOR (RD$)
A | LÍNEA DE CONDUCCIÓN
1 | EMPALME EN TUBERIA EXISTENTE DE Ø20" PVC
1.1 | MOVIMIENTO DE TIERRA (INCL: EXCAVACION, RELLENO COMPACTADO Y BOTE DE MATERIAL) | 1 | U |  | 0
1.2 | TEE DE Ø20" X 6" ACERO SCH-40, C/PROTECCION ANTICORROSIVA | 1 | U |  | 0
1.3 | CODO DE Ø20" X 50º ACERO SCH-40, PROTECCION ANTICORROSIVA | 1 | U |  | 0
1.4 | JUNTA MECANICA TIPO DRESSER DE Ø20" 150 PSI | 2 | U |  | 0
1.5 | JUNTA MECANICA TIPO DRESSER DE Ø6" 150 PSI | 1 | U |  | 0
1.6 | ANCLAJE EN HORMIGON SIMPLE PARA PIEZA | 2 | U |  | 0
2 | REPLANTEO | 1532.89 | M |  | 0
3 | CORTE Y EXTRACCIÓN DE CARPETA ASFÁLTICA (L=825.52 M)
3.1 | CORTE DE ASFALTO DE E=2" (AMBOS LADOS) | 1651.04 | M |  | 0
3.2 | EXTRACCIÓN DE ASFALTO C/EQUIPO E=2" | 619.14 | M2 |  | 0
3.3 | BOTE DE MATERIAL C/CAMIÓN D= 5 KM (INCLUYE ESPARCIMIEMTO Y CARGUÍO EN BOTADERO) | 40.24 | M3 |  | 0
4 | MOVIMIENTO DE TIERRA |  |  |  | 0
4.1 | EXCAVACIÓN CON CLASIFICACIÓN: (1,348.94 M3)
4.1.1 | MATERIAL COMPACTO C/EQUIPO 70% | 944.26 | M3 |  | 0
4.1.2 | MATERIAL ROCA DURA C/EQUIPO 30% (INCLUYE EXTRACCION DE ROCA) | 404.68 | M3 |  | 0
4.2 | NIVELACION EN ZANJA | 1149.67 | M2 |  | 0
4.3 | SUMINISTRO Y COLOCACION ASIENTO DE ARENA (INCLUYE ACARREO INTERNO) | 122.63 | M3 |  | 0
4.4 | SUMINISTRO MATERIAL DE MINA PARA RELLENO DIST. PROM=10 KM | 485.62 | M3 |  | 0
4.5 | RELLENO COMPACTADO C/EQUIPO EN CAPAS DE 0.20 M | 1131.5 | M3 |  | 0
4.6 | BOTE DE MATERIAL CON CAMION D= 5 KM (INCLUYE EXPARCIMIENTO DE MATERIAL EN LUGAR DE BOTE) | 787.02 | M3 |  | 0
0
5 | SUMINISTRO DE TUBERIA |  |  |  | 0
5.1 | DE Ø 6" PVC SDR-26 C/ J.G. + 3% PÉRDIDA POR CAMPANA | 1578.88 | M |  | 0
6 | COLOCACIÓN DE TUBERIA |  |  |  | 0
6.1 | DE Ø 6" PVC SDR-26 C/ J.G. + 3% DESP. | 1578.88 | M |  | 0
7 | SUMINISTRO Y COLOCACIÓN DE PIEZAS ESPECIALES
7.1 | CODO 4" X 22.5° ACERO SCH-40 C/PROTECCION ANTICORROSIVA | 1 | U |  | 0
7.2 | CODO 6" X 15° ACERO SCH-40 C/PROTECCION ANTICORROSIVA | 1 | U |  | 0
7.3 | CODO 6" X 22.5° ACERO SCH-40 C/PROTECCION ANTICORROSIVA | 1 | U |  | 0
7.4 | CODO 6" X 25° ACERO SCH-40 C/PROTECCION ANTICORROSIVA | 1 | U |  | 0
7.5 | CODO 6" X 40° ACERO SCH-40 C/PROTECCION ANTICORROSIVA | 1 | U |  | 0
7.6 | CODO 6" X 70° ACERO SCH-40 C/PROTECCION ANTICORROSIVA | 1 | U |  | 0
7.7 | CODO 6" X 80° ACERO SCH-40 C/PROTECCION ANTICORROSIVA | 1 | U |  | 0
7.8 | TEE 20" X 6" ACERO SCH-40 C/PROTECCION ANTICORROSIVA | 1 | U |  | 0
7.9 | TEE 6" X 3" ACERO SCH-40 C/PROTECCION ANTICORROSIVA | 11 | U |  | 0
7.1 | TEE 6" X 4" ACERO SCH-40 C/PROTECCION ANTICORROSIVA | 5 | U |  | 0
7.11 | CRUZ 6" X 4" ACERO SCH-40 C/PROTECCION ANTICORROSIVA | 1 | U |  | 0
7.12 | REDUCCIÓN 4" X 3" ACERO SCH-40 C/PROTECCION ANTICORROSIVA | 1 | U |  | 0
7.13 | REDUCCIÓN 4" X 3" ACERO SCH-40 C/PROTECCION ANTICORROSIVA | 1 | U |  | 0
7.14 | JUNTA MECANICA TIPO DRESSER DE Ø3" 150 PSI | 11 | U |  | 0
7.15 | JUNTA MECANICA TIPO DRESSER DE Ø4" 150 PSI | 8 | U |  | 0
7.16 | JUNTA MECANICA TIPO DRESSER DE Ø6" 150 PSI | 44 | U |  | 0
7.17 | JUNTA MECANICA TIPO DRESSER DE Ø20" 150 PSI | 2 | U |  | 0
7.18 | JUNTA TAPÓN DE Ø6" ACERO SCH-40 C/PROTECCION ANTICORROSIVA | 1 | U |  | 0
7.19 | ANCLAJE EN HORMIGON SIMPLE PARA PIEZA | 27 | U |  | 0
8 | SUMINISTRO Y COLOCACIÓN DE VÁLVULAS
8.1 | VALVULA DE COMPUERTA Ø6" H.F. PLATILLADA COMPLETA 150 PSI (INCL.: VALVULA PLATILLADA, TORNILLOS, JUNTA DE GOMA, NIPLE PLATILLADO, JUNTA MECANICA TIPO DRESSER ) | 1 | U |  | 0
8.2 | CAJA TELESCOPICA P/VALVULAS (INCL. BASE Y TAPA DE H.S.) | 1 | U |  | 0
9 | PRUEBAS HIDROSTÁTICAS EN TUBERIAS DE
9.1 | DE Ø 6" PVC SDR-26 C/ J.G.+3% PERDIDA | 1578.88 | M |  | 0
10 | SUMINISTRO Y COLOCACIÓN DE HIDRANTES
10.1 | HIDRANTE DE Ø6" PLATILLADO, EN TUBERIA DE Ø6" | 1 | U |  | 0
11 | REPOSICIÓN CARPETA ASFÁLTICA (L=825.52 M)
11.1 | MOVIMIENTO DE TIERRA
11.1.1 | EXCAVACIÓN MATERIAL COMPACTO C/EQUIPO | 123.83 | M3 |  | 0
11.1.2 | BOTE DE MATERIAL CON CAMIÓN D= 5 KM (INCLUYE CARGUÍO Y ESPARCIMIENTO EN BOTADERO) | 148.59 | M3 |  | 0
11.2 | SUMINISTRO DE MATERIAL PARA BASE D= 15 KM | 148.59 | M3 |  | 0
11.3 | COMPACTACIÓN MATERIAL DE RELLENO C/COMPACTADOR MECÁNICO EN CAPAS DE 0.20 M | 141.16 | M3 |  | 0
11.4 | IMPRIMACCION SENCILLA | 619.14 | M2 |  | 0
11.5 | REPOSICION Y COLOCACION DE ASFALTO 2" (INCLUYE RIEGO DE ADHERENCIA) | 619.14 | M2 |  | 0
11.6 | TRANSPORTE ASFALTO DISTANCIA APROXIMADA D = 10 KM | 309.57 | M3XKM |  | 0
12 | CONTROL Y MANEJO DE TRANSITO (INCLUYE USO DE LETREROS, USO DE DE CONOS REFRACTARIOS Y HOMBRES CON BANDEROLAS) | 825.52 | M |  | 0
13 | SEÑALIZACION, CONTROL Y SEGURIDAD EN LA OBRA (INCLUYE PASARELAS, LETREROS PEQUEÑOS CON BASE EN ANGULARES, POSTES PARA CINTAS REFRACTARIA, MECHONES, BARRERAS DE PELIGRO NARANJA) | 825.52 | M |  | 0
14 | LIMPIEZA CONTINUA Y FINAL (OBREROS, CAMION Y HERRAMIENTAS MENORES) CON TRAMOS DE ALTA PENDIENTE | 825.52 | M |  | 0
| SUB-TOTAL A |  |  |  | 0
B | RED DE DISTRIBUCIÓN
1 | REPLANTEO | 2084.2 | M |  | 0
0
2 | MOVIMIENTO DE TIERRA |  |  |  | 0
2.1 | EXCAVACION CON CLASIFICACIÓN (1,539.08 M3)
2.1.1 | MATERIAL COMPACTO C/EQUIPO 70% | 1077.36 | M3 |  | 0
2.1.2 | MATERIAL ROCA DURA C/EQUIPO 30% (INCLUYE EXTRACCION DE ROCA) | 461.72 | M3 |  | 0
2.2 | NIVELACION EN ZANJA | 1397.09 | M2 |  | 0
2.3 | SUMINISTRO Y COLOCACION ASIENTO DE ARENA (INCLUYE ACARREO INTERNO) | 145.89 | M3 |  | 0
2.4 | SUMINISTRO MATERIAL DE MINA PARA RELLENO DIST. PROM=10 KM | 554.07 | M3 |  | 0
2.5 | RELLENO COMPACTADO C/EQUIPO EN CAPAS DE 0.20 M | 1307.25 | M3 |  | 0
2.6 | BOTE DE MATERIAL CON CAMION D= 5 KM (INCLUYE ESPARCIMIENTO) | 878.44 | M3 |  | 0
0
3 | SUMINISTRO DE TUBERIA: |  |  |  | 0
3.1 | DE Ø 4" PVC SDR-26 C/ J.G. +2% PÉRDIDA POR CAMPANA | 864.1 | M |  | 0
3.2 | DE Ø 3" PVC SDR-26 C/ J.G. + 2% PÉRDIDA POR CAMPANA | 1261.78 | M |  | 0
4 | COLOCACIÓN DE TUBERIA: |  |  |  | 0
4.2 | DE Ø 4" PVC SDR-26 C/ J.G. + 2% DESP. | 864.1 | M |  | 0
4.3 | DE Ø 3" PVC SDR-26 C/ J.G. + 2% DESP. | 1261.78 | M |  | 0
0
5 | SUMINISTRO Y COLOCACIÓN DE PIEZAS ESPECIALES |  |  |  | 0
5.1 | CODO 4" X 20° ACERO SCH-80 C/PROTECCION ANTICORROSIVA | 2 | U |  | 0
5.2 | CODO 3" X 90° ACERO SCH-80 C/PROTECCION ANTICORROSIVA | 3 | U |  | 0
5.3 | CODO 3" X 40° ACERO SCH-80 C/PROTECCION ANTICORROSIVA | 1 | U |  | 0
5.4 | CODO 3" X 70° ACERO SCH-80 C/PROTECCION ANTICORROSIVA | 3 | U |  | 0
5.5 | TEE 3" X 3" ACERO SCH-80 C/PROTECCION ANTICORROSIVA | 7 | U |  | 0
5.6 | TEE 4" X 3" ACERO SCH-80 C/PROTECCION ANTICORROSIVA | 6 | U |  | 0
5.7 | REDUCCIÓN 4" X 3" ACERO SCH-80 C/PROTECCION ANTICORROSIVA | 1 | U |  | 0
5.8 | TAPÓN 3" ACERO SCH-80 C/PROTECCION ANTICORROSIVA | 5 | U |  | 0
5.9 | JUNTA MECANICA TIPO DRESSER DE Ø3" 150 PSI | 42 | U |  | 0
5.1 | JUNTA MECANICA TIPO DRESSER DE Ø4" 150 PSI | 15 | U |  | 0
5.11 | ANCLAJE EN HORMIGON SIMPLE PARA PIEZA | 28 | U |  | 0
6 | SUMINISTRO Y COLOCACIÓN DE VÁLVULAS
6.1 | VALVULA DE COMPUERTA Ø4" H.F. PLATILLADA COMPLETA 150 PSI (INCL.: VALVULA PLATILLADA, TORNILLOS, JUNTA DE GOMA, NIPLE PLATILLADO, JUNTA MECANICA TIPO DRESSER ) | 2 | U |  | 0
6.2 | VALVULA DE COMPUERTA Ø3" H.F. PLATILLADA COMPLETA 150 PSI (INCL.: VALVULA PLATILLADA, TORNILLOS, JUNTA DE GOMA, NIPLE PLATILLADO, JUNTA MECANICA TIPO DRESSER ) | 1 | U |  | 0
6.3 | CAJA TELESCOPICA P/VALVULAS (INCL. BASE Y TAPA DE H.S.) | 3 | U |  | 0
0
7 | ACOMETIDAS URBANAS Ø3"(107 UNIDADES) |  |  |  | 0
7.1 | COLLARIN EN POLIETILENO Ø3" (ABRAZADERA) | 107 | U |  | 0
7.2 | TUBERIA DE POLIETILENO DE ALTA DENSIDAD Ø1/2" INTERNO L=6.00M (PROMEDIO) | 642 | M |  | 0
7.3 | ADAPTADOR MACHO Ø1/2" ROSCADO A MANGUERA | 107 | U |  | 0
7.4 | ADAPTADOR HEMBRA Ø1/2" ROSCADO A MANGUERA | 107 | U |  | 0
7.5 | LLAVE DE PASO DE 1/2" | 107 | U |  | 0
7.6 | VALVULA CHECK DE 1/2" BRONCE | 107 | U |  | 0
7.7 | CAJA DE ACOMETIDA PLASTICA EN POLIETILENO 10" | 107 | U |  | 0
7.8 | TUBERIA 1/2" SCH 40 PVC LONGITUD L=1.00M (PROMEDIO) | 107 | M |  | 0
7.9 | ANCLAJES DE H.S. FC' 180 KG/CM2 | 107 | U |  | 0
7.1 | CEMENTO SOLVENTE Y TEFLON | 107 | U |  | 0
7.11 | TAPON HEMBRA 1/2" PVC | 107 | U |  | 0
7.12 | EXCAVACION Y TAPADO A MANO | 211.86 | M3 |  | 0
7.13 | MANO DE OBRA PLOMERO | 107 | U |  | 0
0
8 | PRUEBA HIDROSTÁTICA |  |  |  | 0
8.1 | DE Ø 4" PVC SDR-26 C/ J.G. | 864.1 | M |  | 0
8.2 | DE Ø 3" PVC SDR-26 C/ J.G. | 1261.78 | M |  | 0
9 | SUMINISTRO Y COLOCACIÓN DE HIDRANTES
9.1 | HIDRANTE DE Ø6" PLATILLADO, EN TUBERIA DE Ø3" | 1 | U |  | 0
10 | DEMOLICIÓN DE:
10.1 | ACERA DE 0.80 M | 2.57 | M3 |  | 0
10.2 | CONTEN | 3.21 | M3 |  | 0
10.3 | BOTE DE MATERIAL DEMOLIDO CON CAMION D=5 KM | 7.22 | M3 |  | 0
11 | REPOSICIÓN DE:
11.1 | ACERA DE 0.80 M | 25.68 | M2 |  | 0
11.2 | CONTEN | 32.1 | M |  | 0
12 | LIMPIEZA FINAL (OBREROS, CAMION Y HERRAMIENTAS MENORES) CON TRAMOS DE ALTA PENDIENTE | 1 | U |  | 0
| SUB-TOTAL B |  |  |  | 0
C | VARIOS |  |  |  | 0
1 | CAMPAMENTO (INC ALQUILER DE CASA O SOLAR, FURGON OFICINA, ALMACEN Y ALQUILER BANOS MOVILES) |  | MESES |  | 0
2 | VALLA ANUNCIANDO OBRA 16' X 8' IMPRESION FULL COLOR CONTENIENDO LOGO DE INAPA, NOMBRE DE PROYECTO Y CONTRATISTA. ESTRUCTURA EN TUBOS GALVANIZADOS 1 1/2"X 1 1/2" Y SOPORTES EN TUBO CUAD. 4" X 4" | 1 | U |  | 0
| SUB-TOTAL C |  |  |  | 0
| SUB-TOTAL GENERAL |  |  |  | 0
| SUB-TOTAL GENERAL |  |  | 0 | 0
GASTOS INDIRECTOS
| HONORARIOS PROFESIONALES | 10% |  |  | 0
| GASTOS ADMINISTRATIVOS | 3% |  |  | 0
| SEGUROS, PÓLIZA Y FIANZAS | 4% |  |  | 0
| SUPERVISIÓN DE LA OBRA | 5% |  |  | 0
| GASTOS DE TRANSPORTE | 4% |  |  | 0
| LEY 6-86 | 1% |  |  | 0
| CODIA | 0.1% |  |  | 0
| ITBIS A HONORARIOS PROFESIONALES (LEY 07-2007) | 1.8% |  |  | 0
| OPERACIÓN Y MANTENIMIENTO INAPA | 10% |  |  | 0
| IMPREVISTOS | 5% |  |  | 0
| MEDIDA DE COMPESACIÓN AMBIENTAL | 1.5% |  |  | 0
| TOTAL GASTOS INDIRECTOS |  |  |  | 0
| TOTAL A EJECUTAR |  |  |  | 0