## PRESUPUESTO ACTUALIZADO
INSTITUTO NACIONAL DE AGUAS POTABLES Y ALCANTARILLADOS
***INAPA**
DIRECCION DE INGENIERIA
DEPARTAMENTO DE COSTOS Y PRESUPUESTOS
Presupuesto: No.175 D/F 29/04/2021
Obra: ACUEDUCTO MULTIPLE LOS LIMONES- EL COPEY A LOMA ATRAVESADA, LINEA DE CONDUCCION Y REDES DESDE ESTACION E5+620 HASTA E8+513.
Provincia: MONTE CRISTI |  | Contrato No. 005/2022
ZONA: I
PARTIDA | DESCIPCION | CANTIDAD | UND | P.U. (RD$) | VALOR(RD$)
A | LINEA DE CONDUCCION Y REDES
1 | Replanteo | 4756 | M | 14.63 | 69580.28
2 | MOVIMIENTO DE TIERRA
2.1 | Excavacion material compacto C/equipo | 3579.27 | M3 | 253.6 | 907702.872
2.2 | Suministro y colocacion asiento de arena e=0.10 M. | 332.92 | M3 | 1427 | 475076.84
2.3 | Colocacion y compactacion de relleno C/compactador mecanico en capas de 0.20 M. C/material producto de la excavacion | 2932.66 | M3C | 184.22 | 540254.6252
2.4 | Bote de material con camion D= 5 KM (incluye carguio y esparcimiento de botadero) | 808.26 | M3E | 210 | 169734.6
3 | SUMINISTRO DE TUBERIA
3.1 | DE Ø4´´ PVC SDR-26 C/J.G +2% de perdidas | 2950.86 | M | 897 | 2646921.42
3.2 | DE Ø3´´ PVC SDR-26 C/J.G +2% de perdidas | 1900.26 | M | 476.94 | 906310.0044
4 | COLOCACION DE TUBERIA
4.1 | DE Ø4´´ PVC SDR-26 C/J.G | 2893 | M | 32.27 | 93357.11
4.2 | DE Ø3´´ PVC SDR-26 C/J.G | 1863 | M | 27.98 | 52126.74
5 | PRUEBA HIDROSTATICA
5.1 | DE Ø4´´ PVC SDR-26 C/J.G ( tramo con acometidas) | 2893 | M | 35.42 | 102470.06
5.2 | DE Ø3´´ PVC SDR-26 C/J.G ( tramo con acometidas) | 1863 | M | 105.43 | 196416.09
6 | SUMINISTRO Y COLOCACION PIEZAS ESPECIALES, PVC SCH-40
6.1 | Codo Ø4´´ x 90 | 1 | Ud | 442.11 | 442.11
6.2 | Codo Ø4´´ x 45 | 25 | Ud | 369.9 | 9247.5
6.3 | Codo Ø3´´ x 90 | 3 | Ud | 289.48 | 868.44
6.4 | Codo Ø3´´ x 45 | 9 | Ud | 219.11 | 1971.99
6.5 | Reduccion Ø4´´ x 3´´ | 1 | Ud | 326.39 | 326.39
6.6 | Tee Ø4´´ x 4´´ | 1 | Ud | 564.71 | 564.71
6.7 | Tee Ø3´´ x 3´´ | 2 | Ud | 397.28 | 794.56
6.8 | Junta Tapon Ø3´´ | 2 | Ud | 95.36 | 190.72
6.9 | Anclaje de H.A Fc= 180 KG/CM2, para piezas, según detalle | 5 | M3 | 5928.66 | 29643.3
7 | SUMINISTRO Y COLOCACION DE VALVULAS
7.1 | Valvula de desague H.F de Ø3´´ 150 PSI, platillada completa | 6 | Ud | 33046.84 | 198281.04
7.3 | Valvula de compuerta H.F de Ø3´´ 150 PSI, platillada completa | 2 | Ud | 27844.6 | 55689.2
7.4 | Valvula de aire combinada H.F Ø1´´ 150 PSI | 8 | Ud | 15850.44 | 126803.52
7.5 | Registro para valvula de aire, según detalle | 8 | Ud | 31493.13 | 251945.04
7.6 | Suministro y colocacion caja telescopica, según detalle | 8 | Ud | 4155.74 | 33245.92
8 | ACOMETIDA
8.1 | Acometida rural, incluye valvula de paso c/ polietileno desde una tuberia Ø3´´ | 20 | Ud | 5582 | 111640
9 | Señalizacion, control, manejo de transito y seguridad en la via, ( incluye uso de letreros con base en angulares, uso de conos refractarios, luces intermitentes color ambrar con recargar solar, barreras de peligro naranja y hombres con banderolas) | 4756 | M | 56 | 266336
10 | Limpieza continua y final (obreros, camion y herramienta menores) con tramos de alta pendiente | 4756 | M | 27.38 | 130219.28
| SUB TOTAL FASE A |  |  |  | 7378160.3616
B | VARIOS
1 | Valla anunciando obra 4´ x 8´ impresión full color, conteniendo logo INAPA, nombre proyecto y contratista. Estructura en tubos galvanizados 1 1/2 x 1 1/2 y soportes en tubos cuadrados 4 x 4 | 1 | Ud | 12500 | 12500
2 | Campamento, (inc. Alquiler de casa con o sin solar y caseta de materiales) | 6 | Meses | 34693.18 | 208159.08
| SUB TOTAL FASE B |  |  |  | 220659.08
| SUB TOTAL GENERAL DEL PRES. BASE |  |  |  | 7598819.4416
EQUILIBRIO ECONOMICO
PARTIDA | DESCIPCION | CANTIDAD | UND | P.U. (RD$) | VALOR(RD$)
A | LINEA DE CONDUCCION Y REDES
1 | Replanteo | 4756 | M | 7.8065 | 37127.5151
2 | MOVIMIENTO DE TIERRA
2.1 | Excavacion material compacto C/equipo | 3579.27 | M3 | 47.0125 | 168270.2523
2.2 | Suministro y colocacion asiento de arena e=0.10 M. | 332.92 | M3 | 328.63 | 109407.4996
2.3 | Colocacion y compactacion de relleno C/compactador mecanico en capas de 0.20 M. C/material producto de la excavacion | 2932.66 | M3C | 48.99 | 143671.0134
2.4 | Bote de material con camion D= 5 KM (incluye carguio y esparcimiento de botadero) | 808.26 | M3E | 75.5624 | 61074.0452
3 | SUMINISTRO DE TUBERIA
3.1 | DE Ø4´´ PVC SDR-26 C/J.G +2% de perdidas | 2950.86 | M | 0 | 0
3.2 | DE Ø3´´ PVC SDR-26 C/J.G +2% de perdidas | 1900.26 | M | 168.47 | 320136.8022
4 | COLOCACION DE TUBERIA
4.1 | DE Ø4´´ PVC SDR-26 C/J.G | 2893 | M | 71.09 | 205663.37
4.2 | DE Ø3´´ PVC SDR-26 C/J.G | 1863 | M | 71.21 | 132664.23
5 | PRUEBA HIDROSTATICA
5.1 | DE Ø4´´ PVC SDR-26 C/J.G ( tramo con acometidas) | 2893 | M | 43.89 | 126973.77
5.2 | DE Ø3´´ PVC SDR-26 C/J.G ( tramo con acometidas) | 1863 | M | 39 | 72657
6 | SUMINISTRO Y COLOCACION PIEZAS ESPECIALES, PVC SCH-40
6.1 | Codo Ø4´´ x 90 | 1 | Ud | 0 | 0
6.2 | Codo Ø4´´ x 45 | 25 | Ud | 0 | 0
6.3 | Codo Ø3´´ x 90 | 3 | Ud | 0 | 0
6.4 | Codo Ø3´´ x 45 | 9 | Ud | 0 | 0
6.5 | Reduccion Ø4´´ x 3´´ | 1 | Ud | 0 | 0
6.6 | Tee Ø4´´ x 4´´ | 1 | Ud | 0 | 0
6.7 | Tee Ø3´´ x 3´´ | 2 | Ud | 0 | 0
6.8 | Junta Tapon Ø3´´ | 2 | Ud | 0 | 0
6.9 | Anclaje de H.A Fc= 180 KG/CM2, para piezas, según detalle | 5 | M3 | 1361.072 | 6805.36
7 | SUMINISTRO Y COLOCACION DE VALVULAS
7.1 | Valvula de desague H.F de Ø3´´ 150 PSI, platillada completa | 6 | Ud | 0 | 0
7.3 | Valvula de compuerta H.F de Ø3´´ 150 PSI, platillada completa | 2 | Ud | 5435.84 | 10871.68
7.4 | Valvula de aire combinada H.F Ø1´´ 150 PSI | 8 | Ud | 9555.08 | 76440.64
7.5 | Registro para valvula de aire, según detalle | 8 | Ud | 0 | 0
7.6 | Suministro y colocacion caja telescopica, según detalle | 8 | Ud | 1334.3 | 10674.4
8 | ACOMETIDA
8.1 | Acometida rural, incluye valvula de paso c/ polietileno desde una tuberia Ø3´´ | 20 | Ud | 0 | 0
9 | Señalizacion, control, manejo de transito y seguridad en la via, ( incluye uso de letreros con base en angulares, uso de conos refractarios, luces intermitentes color ambrar con recargar solar, barreras de peligro naranja y hombres con banderolas) | 4756 | M | 14.2182 | 67621.9494
10 | Limpieza continua y final (obreros, camion y herramienta menores) con tramos de alta pendiente | 4756 | M | 37.855 | 180038.2785
| SUB TOTAL FASE A |  |  |  | 1730097.8058
B | VARIOS
1 | Valla anunciando obra 4´ x 8´ impresión full color, conteniendo logo INAPA, nombre proyecto y contratista. Estructura en tubos galvanizados 1 1/2 x 1 1/2 y soportes en tubos cuadrados 4 x 4 | 1 | Ud | 12802.74 | 12802.74
2 | Campamento, (inc. Alquiler de casa con o sin solar y caseta de materiales) | 6 | Meses | 10803.7056 | 64822.2333
| SUB TOTAL FASE B |  |  |  | 77624.9733
| SUB TOTAL GENERAL EQUILIBRIO |  |  |  | 1807722.7791
| SUB TOTAL GENERAL |  |  |  | 9406542.2207
GASTOS INDIRECTOS
| Honorarios Profesionales | 10% |  |  | 940654.22
| Gastos Administrativos | 3% |  |  | 282196.26
| Seguro, Poliza y Fianzas | 4% |  |  | 376261.69
| Supervison de la Obra | 5% |  |  | 470327.11
| Gastos de Transporte | 4.5% |  |  | 423294.4
| Ley 6-86 | 1% |  |  | 94065.42
| CODIA | 0.1% |  |  | 9406.54
| ITBIS (Ley 07-2007) | 18% |  |  | 169317.76
| Imprevistos | 5% |  |  | 470327.11
| Mantenimiento y Operación Sistema INAPA | 10% |  |  | 940654.22
| TOTAL GASTOS INDIRECTOS |  |  |  | 4176504.73
| TOTAL A EJECUTAR |  |  |  | 13583046.9507