## PRES. ACT CON EQ. EC
INSTITUTO NACIONAL DE AGUAS POTABLES Y ALCANTARILLADOS
***INAPA***
Presupuesto: Presupuesto Actualizado No. 2 d/f Septiembre 2022
Obra: MEJORAMIENTO ACUEDUCTO MULTIPLE LIMONAL, LA VEREDA BANI.
Ubicacion : PROVINCIA PERAVIA |  | Zona: | IV
PART. | D E S C R I P C I O N | CANTIDAD | UND | P.U. (RD$) | VALOR (RD$)
A | EMPALME EN TUBERIA Ø16'' EXISTENTE
1 | PRELIMINARES
1.1 | CATEOS A MANO - PERSONAL 2 H | 18 | HR | 164.76 | 2965.68
1.2 | REPLANTEO | 1 | U | 2000 | 2000
2 | MOVIMIENTO DE TIERRA A MANO (INCLUYE SUMINISTRO DE MATERIAL DE MINA, RELLENO COMPACTADO Y BOTE DE MATERIAL) |  |  |  | 0
2.1 | EXCAVACION MATERIAL COMPACTO A MANO | 4.4 | M3 | 300 | 1320
2.2 | EXCAVACION MATERIAL COMPACTO A MANO CON ALTO CONTENIDO DE HUMEDAD | 4.4 | M3 | 425 | 1870
2.3 | SUMINISTRO MATERIAL MINA D PROM 15 KM | 5.28 | M3 | 550 | 2904
2.4 | RELLENO COMPACTADO CON COMPACTOR MECANICO | 8.09 | M3 | 182.23 | 1474.24
2.5 | BOTE DE MATERIAL CON CAMION D MIN 5 KM | 5.28 | M3 | 165 | 871.2
0
3 | SUMINISTRO Y COLOCACION DE PIEZAS ESPECIALES Y ANCLAJE |  |  |  | 0
3.1 | REDUCCION DE Ø16'' X 8'' ACERO SCH-30 CON PROTECCION ANTICORROSIVA | 1 | U | 9021.32 | 9021.32
3.2 | CODOS DE Ø8'' X 45' ACERO SCH-40 CON PROTECCION ANTICORROSIVA | 2 | U | 4283.4 | 8566.8
3.3 | MANO DE OBRA TODO COSTO INSTALACION (INC. CORTE DE TUBERIA TUBERIA EXISTENTE) | 1 | U | 10442.18 | 10442.18
3.4 | ANCLAJE H.A P/PIEZAS 1.60 QQ/M3 (VER DETALLE Y ESPECIFICACIONES EN EL PLANO) FC'= 210 KG/CM2 (PARA CODOS) | 2 | U | 13517.44 | 27034.88
3.5 | ANCLAJE H.A P/PIEZAS 1.10 QQ/M3 (VER DETALLE Y ESPECIFICACIONES EN EL PLANO) FC'= 210 KG/CM2 (PARA REDUCCION) | 2 | U | 85878.94 | 171757.88
0
4 | LIMPIEZA FINAL Y CONTINUA | 1 | U | 2100 | 2100
| SUB-TOTAL A |  |  |  | 242328.18
B | ELECTRIFICACION Y EQUIPAMIENTO A ESTACION RELEVO ( BOMBEO EN LINEA)
I | ELECTRIFICACION PRIMARIA
1.1 | POSTES EN H.A 35´ 500 DAM | 9 | UD | 20768 | 186912
1.2 | POSTES EN H.A 40´ 800 DAM | 1 | UD | 31152 | 31152
1.3 | ESTRUCTURA MT-301 | 1 | UD | 7952.83 | 7952.83
1.4 | ESTRUCTURA MT-302 | 4 | UD | 15511.46 | 62045.84
1.5 | ESTRUCTURA MT-303 | 2 | UD | 8687.3 | 17374.6
1.6 | ESTRUCTURA MT-307 | 2 | UD | 17241.82 | 34483.64
1.7 | ESTRUCTURA MT-316 | 1 | UD | 28899.32 | 28899.32
1.8 | ESTRUCTURA HA-100B ( VIENTO) | 10 | UD | 4011.56 | 40115.6
1.9 | ESTRUCTURA PR-101 | 9 | UD | 3264 | 29376
1.1 | ESTRUCTURA PR-205 | 1 | UD | 8205.32 | 8205.32
1.11 | ALAMBRE AAAC No. 2/0 | 6508.83 | PIE | 19.84 | 129135.19
1.12 | TRANSFORMADORES 25 KVA, 12470-7200/240-480 V, 1 Ø MONOFASICO, TIPO POSTE, SUMERGIDO EN ACEITE. | 3 | UD | 39848.47 | 119545.41
1.13 | CUT-OUT 200 AMPS | 3 | UD | 6089.51 | 18268.53
1.14 | PARARRAYOS 9KV | 3 | UD | 1466.09 | 4398.27
1.15 | MANO DE OBRA ELECTRICA PRIMARIA | 1 | U | 97700 | 97700
1.16 | INSTALACION DE POSTES | 10 | UD | 2500 | 25000
1.17 | HOYO PARA POSTES | 10 | UD | 1200 | 12000
1.18 | HOYO PARA VIENTOS | 11 | UD | 1000 | 11000
0
II | ELECTRIFICACION SECUNDARIA |  |  |  | 0
2.1 | CONDULET IMC 3" | 1 | UD | 1522.2 | 1522.2
2.2 | CONECTOR IMC Ø3" | 2 | UD | 916.38 | 1832.76
2.3 | COUPLING IMC Ø3" | 2 | UD | 366.53 | 733.06
2.4 | TUBERIA IMC 3"X10 | 2 | TUBOS | 3799.6 | 7599.2
2.5 | CURVA IMC Ø3" | 2 | UD | 1404.24 | 2808.48
2.6 | CURVA PVC 3" | 5 | UD | 147.5 | 737.5
2.7 | TUBERIA PVC 3"X19 | 4 | UD | 1310.72 | 5242.88
2.8 | CONECTOR EMT Ø3/4" | 4 | UD | 22.75 | 91
2.9 | COUPLING EMT Ø3/4" | 4 | UD | 22.75 | 91
2.1 | TUBERIA EMT 3/4"X10 | 4 | TUBOS | 140.97 | 563.88
2.11 | CURVA EMT Ø3/4" | 3 | UD | 34.58 | 103.74
2.12 | CURVA PVC 3/4" | 4 | UD | 6.2 | 24.8
2.13 | TUBERIA PVC 3/4"X19 | 4 | UD | 102.07 | 408.28
2.14 | ALAMBRE THW NO. 1/0 | 198 | PIE | 91.7 | 18156.6
2.15 | ALAMBRE THW NO. 2 | 132 | PIE | 63.13 | 8333.16
2.16 | ALAMBRE THW NO. 8 | 418 | PIE | 17.29 | 7227.22
2.17 | ALAMBRE THW NO. 10 | 176 | PIE | 12.66 | 2228.16
2.18 | CONDUCTOR DE VINIL 10/2 | 55 | PIE | 36.98 | 2033.9
2.19 | MAIN BREAKER 125 AMP, 460 VOLTS NEMA 3, 3Ø, ENCLOSURE. | 1 | UD | 12452.84 | 12452.84
2.2 | PANEL BOARD CON MAIN BREAKER 125/3 AMP, 2 BREAKERS 80/3 AMP. Y 1 BREAKER 15/2 AMP. | 1 | UD | 24150.9 | 24150.9
2.21 | TRANSFORMADOR SECO DE 5 KVA | 1 | U | 22610.32 | 22610.32
2.21 | ABRAZADERA METALICA Ø 1" | 9 | UD | 24.19 | 217.71
2.22 | TUBERIA L.T Ø1" | 66 | PIE | 59.8 | 3946.8
2.23 | TERMINAL RECTO L.T Ø1" | 1 | UD | 107.43 | 107.43
2.24 | TERMINAL CURVO L.T Ø1" | 4 | UD | 274.53 | 1098.12
2.25 | TAPE PLASTICO | 4 | UD | 285.04 | 1140.16
2.26 | TAPE DE GOMA | 1 | UD | 821.24 | 821.24
2.27 | MANO DE OBRA ELECTRICA SECUNDARIA | 1 | UD | 36734.31 | 36734.31
0
III | EQUIPO DE BOMBEO |  |  |  | 0
3.1 | ELECTROBOMBA EN LINEA MOTOR DE EJE VERTICAL DE 255 GPM VS 395' TDH, 40 HP, 460 VOLTS 60 HZ, 3Ø'', 3,500 RPM, ARRANCADOR MAGNETICO SUAVE EN CLOUSURE PARA 30 HP, 460V,45 AMPS. SEGÚN ESPECIFICACIONES DISEÑO | 2 | UD | 611526.74 | 1223053.48
3.2 | INSTALACION DE ELECTROBOMBAS | 2 | UD | 60000 | 120000
3.3 | NIPLES Ø4'' X 12'' DE ACERO SCH-80 CON PROTECCION ANTICORROSIVA PLANTILLADOS EN UN EXTREMO | 7 | UD | 3845.15 | 26916.05
3.4 | NIPLES Ø4' X 16'' DE ACERO SCH-80 CON PROTECCION ANTICORROSIVA PLANTILLADOS EN UN EXTREMO | 4 | UD | 3845.15 | 15380.6
3.5 | NIPLES Ø4'' X 28'' DE ACERO SCH-80 CON PROTECCION ANTICORROSIVA PLATILLADOS EN UN EXTREMO | 2 | UD | 10689.67 | 21379.34
3.6 | JUNTA MECANICA TIPO DRESSER Ø4"(150 PSI) | 2 | UD | 1492.24 | 2984.48
3.7 | VALVULA CHECK HORIZONTAL Ø4'' CON REGULADOR DE CAUDAL PLATILLADO 350 PSI. | 2 | UD | 32259.8 | 64519.6
3.8 | TEE PLATILLADA Ø4" X 4'' SCH 80 CON PROTECCION ANTICORROSIVA | 1 | UD | 2011.9 | 2011.9
3.9 | ZETA DE Ø4'' EN ACERO SCH 80 CON PROTECCION ANTICORROSIVA | 2 | UD | 4838 | 9676
3.1 | VALVULA DE COMPUERTA VASTAGO ASCENDENTE Ø4'' PLATILLADA 350 PSI | 6 | UD | 34444.57 | 206667.42
3.11 | INSTALACION MANOMETRICA COMPLETA | 3 | UD | 2800 | 8400
3.12 | VALVULA DE AIRE 1'', 350 PSI | 3 | UD | 8916.08 | 26748.24
3.13 | REDUCCION EN ACERO DE Ø8'' X 4'' SCH 40 CON PROTECCION ANTICORROSIVA | 2 | UD | 3484.12 | 6968.24
3.14 | CRUZ EN ACERO DE Ø4'' X 4'' SCH 80 CON PROTECCION ANTICORROSIVA | 2 | UD | 3408.5 | 6817
3.15 | BASE EN H.A. PARA EQUIPOS DE BOMBEO SEGÚN DETALLE DISENO | 2 | UD | 1300 | 2600
3.16 | ANCLAJE EN H.A.PARA VALVULAS Y CHECK SEGÚN DETALLE DISENO | 9 | UD | 1300 | 11700
3.18 | CODO DE Ø4" X 90 EN ACERO PLATILLADO CONSTRUIDO CON 2 CODOS DE 4" X 45 SCH 80 CON PROTECCION ANTICORROSIVA | 4 | UD | 8458.88 | 33835.52
3.19 | INTERRUCCTOR DE FLUJO | 2 | UD | 12350.66 | 24701.32
3.2 | MEDIDOR DE FLUJO DE Ø4" | 1 | UD | 14765.42 | 14765.42
3.21 | TORNILLOS 5/8" X 4" | 13 | UD | 76.85 | 999.05
3.22 | CONSTRUCCION DE DESCARGA DE 4" | 1 | UD | 6250.8 | 6250.8
3.23 | PINTURA DE OXIDO AZUL PARA DESCARGA | 1 | UD | 1800 | 1800
3.24 | MANO DE OBRA | 1 | UD | 50000 | 50000
| SUB-TOTAL B |  |  |  | 2914756.66
C | ELECTRIFICACION Y EQUIPAMIENTO POZO No 4
I | ELECTRIFICACION PRIMARIA
1.1 | POSTES EN H.A 35´ 800 DAM | 1 | UD | 23364 | 23364
1.2 | POSTES EN H.A 35´ 500 DAM | 1 | UD | 18880 | 18880
1.3 | ESTRUCTURA MT-307 | 1 | UD | 17241.82 | 17241.82
1.4 | ESTRUCTURA HA-100B | 7 | UD | 4011.56 | 28080.92
1.5 | ESTRUCTURA MT-305 | 1 | UD | 32896.71 | 32896.71
1.6 | ESTRUCTURA TR-306 (INCLUYE CUT-OUT Y PARARRAYOS) | 1 | UD | 284462.48 | 284462.48
1.7 | ALAMBRE AAAC No. 1/0 | 968 | PIE | 16.05 | 15536.4
1.8 | TRANSFORMADORES 25 KVA, 12500-7200/240-480 VOLTS | 3 | UD | 39848.47 | 119545.41
1.9 | ATERRIZAJE COMPLETO (PR-101) | 2 | UD | 3264 | 6528
1.1 | ESTRUCTURA PO-110 (CIMENTACION) | 2 | UD | 1800 | 3600
1.11 | MANO DE OBRA ELECTRICA PRIMARIA | 1 | UD | 99773.56 | 99773.56
1.12 | INSTALACION DE POSTES | 1 | UD | 2500 | 2500
1.13 | HOYO PARA POSTES | 2 | UD | 1200 | 2400
1.14 | HOYO PARA VIENTOS | 2 | UD | 1000 | 2000
0
II | ELECTRIFICACION SECUNDARIA |  |  |  | 0
2.1 | CONDULET EMT 2" | 1 | UD | 320.73 | 320.73
2.2 | CONECTOR EMT Ø2" | 4 | UD | 77.03 | 308.12
2.3 | COUPLING EMT Ø2" | 4 | UD | 74.86 | 299.44
2.4 | TUBERIA EMT 2"X10 | 4 | UD | 658.81 | 2635.24
2.5 | CURVA PVC 2" | 2 | UD | 47.25 | 94.5
2.6 | TUBERIA PVC 2"X19 | 2 | UD | 501.5 | 1003
2.7 | ALAMBRE THW NO. 4 | 308 | PIE | 41.89 | 12902.12
2.8 | ALAMBRE THW NO. 6 | 99 | PIE | 26.89 | 2662.11
2.9 | ALAMBRE THW NO. 6/4 DE GOMA | 242 | PIE | 93.82 | 22704.44
2.10 | MAIN BREAKER 125 AMP/3, 460 VOLTS, 3Ø, ENCLOSURE | 1 | UD | 8873.55 | 8873.55
2.11 | CURVA EMT Ø2" | 2 | UD | 259.6 | 519.2
2.12 | ABRAZADERA METALICA Ø 2" | 4 | UD | 24.19 | 96.76
2.13 | TUBERIA L.T Ø 1" | 22 | PIE | 45.8 | 1007.6
2.14 | TERMINAL RECTO L.T Ø1" | 2 | UD | 108.43 | 216.86
2.15 | TERMINAL CURVO L.T Ø1" | 2 | UD | 125.67 | 251.34
2.16 | TAPE PLASTICO | 2 | UD | 285.04 | 570.08
2.17 | TAPE DE GOMA | 1 | UD | 821.24 | 821.24
2.18 | MANO DE OBRA ELECTRICA SECUNDARIA | 1 | UD | 10159.95 | 10159.95
0
III | EQUIPO DE BOMBEO |  |  |  | 0
3.1 | ELECTROBOMBA TIPO SUMERGIBLE DE 180 GPM VS 445' TDH, CON MOTOR ELECTRICO DE 40 HP, 460 VOLTS, 3Ø'', 3,500 RPM, INCLUYE ARRANCADOR TIPO SOFT START. SEGÚN ESPECIFICACIONES DISEÑO | 1 | UD | 404480.4 | 404480.4
3.2 | ARRANCADOR MAGNETICO SUAVE EN CLOUSURE PARA 30 HP, 460V,45 AMPS( EN CAJA METALICA NEMA 3R EN POSTES) | 2 | UD | 126120.1 | 252240.2
3.3 | INSTALACION DE ELECTROBOMBAS | 1 | UD | 80000 | 80000
3.4 | NIPLES PLANTILLADOS EN UN EXTREMO Ø4'' X 12'' SCH 80 CON PROTECICON ANTICORROSIVA | 2 | UD | 2597.25 | 5194.5
3.5 | JUNTA MECANICA TIPO DRESSER Ø4" (150PSI) | 1 | UD | 1492.24 | 1492.24
3.6 | CHECK HORIZONTAL Ø4'' PLATILLADO 350 PSI | 1 | UD | 14652.9 | 14652.9
3.7 | TEE PLATILLADA Ø4'' X 3'' SCH 80 CON PROTECCION ANTICORROSIVA | 1 | UD | 8308.45 | 8308.45
3.8 | ZETA Ø4'' EN ACERO SCH 80 PARA INTERCONECTAR LA LINEA DE IMPULSION CON PROTECCION ANTICORROSIVA | 1 | UD | 1390.84 | 1390.84
3.9 | VALVULA VASTAGO ASCENDENTE Ø3'' PLATILLADA 350 PSI, VOLANTA | 1 | UD | 27844.57 | 27844.57
3.1 | VALVULA VASTAGO ASCENDENTE Ø4'' PLATILLADA 350 PSI, VOLANTA | 1 | UD | 34444.57 | 34444.57
3.11 | MANOMETRO SUMERGIDO EN GLICERINA 0-1300 PSI, COMPLETO | 1 | UD | 2800 | 2800
3.12 | VALVULA DE AIRE 1'', 350 PSI, INSTALACION COMPLETA | 1 | UD | 6433.63 | 6433.63
3.13 | REDUCCION EN ACERO DE Ø8'' A 4'' SCH 40 CON PROTECCION ANTICORROSIVA | 1 | UD | 3484.12 | 3484.12
3.14 | ANCLAJE PARA DESCARGA EN H.A. SEGÚN DETALLE DISEÑO | 2 | UD | 1200 | 2400
3.15 | CODO TIPO CUELLO DE GANZO DE Ø4" SCH 80 CON PROTECCION ANTICORROSIVA PARA LA DESCARGA | 1 | UD | 5286.3 | 5286.3
3.16 | CONSTRUCCION DE DESCARGA DE 4" | 1 | UD | 6250.8 | 6250.8
3.17 | CAMISA INDUCTORA DE FLUJO | 1 | UD | 12350.66 | 12350.66
3.18 | PINTURA DE OXIDO AZUL PARA DESCARGA | 1 | UD | 1800 | 1800
3.19 | MANO DE OBRA | 1 | UD | 30000 | 30000
| SUB-TOTAL C |  |  |  | 1623109.76
D | ELECTRIFICACION Y EQUIPAMIENTO POZO No 5
I | ELECTRIFICACION PRIMARIA
1.1 | POSTES EN H.A 35´ 800 DAM | 1 | UD | 23364 | 23364
1.2 | ESTRUCTURA MT-307 | 2 | UD | 17241.82 | 34483.64
1.3 | ESTRUCTURA HA-100B | 2 | UD | 4011.56 | 8023.12
1.4 | ESTRUCTURA TR-306 (INCLUYE CUT-OUT Y PARARRAYOS) | 1 | UD | 28462.18 | 28462.18
1.5 | ALAMBRE AAAC No. 1/0 | 968 | PIE | 16.05 | 15536.4
1.6 | TRANSFORMADORES 15 KVA, 12500-7200/240-480 VOLTS | 3 | UD | 29441 | 88323
1.7 | CUT-OUT 200 AMPS | 3 | UD | 6089.51 | 18268.53
1.8 | ATERRIZAJE COMPLETO (PR-101) | 1 | UD | 3264 | 3264
1.9 | ESTRUCTURA PO-110 (CIMENTACION) | 1 | UD | 1800 | 1800
1.1 | MANO DE OBRA ELECTRICA PRIMARIA | 1 | UD | 33297.26 | 33297.26
1.11 | INSTALACION DE POSTES | 1 | UD | 2500 | 2500
1.1 | HOYO PARA POSTES | 1 | UD | 1200 | 1200
1.13 | HOYO PARA VIENTOS | 2 | UD | 1000 | 2000
0
II | ELECTRIFICACION SECUNDARIA |  |  |  | 0
2.1 | CONDULET EMT 2" | 1 | UD | 320.73 | 320.73
2.2 | CONECTOR EMT Ø2" | 4 | UD | 77.03 | 308.12
2.3 | COUPLING EMT Ø2" | 4 | UD | 74.86 | 299.44
2.4 | TUBERIA EMT 2"X10 | 4 | UD | 658.81 | 2635.24
2.5 | CURVA PVC 2" | 2 | UD | 47.25 | 94.5
2.6 | TUBERIA PVC 2"X19 | 2 | UD | 501.5 | 1003
2.7 | ALAMBRE THW NO. 4 | 308 | PIE | 41.89 | 12902.12
2.8 | ALAMBRE THW NO. 6 | 99 | PIE | 26.89 | 2662.11
2.9 | ALAMBRE THW NO. 8/4 DE GOMA | 242 | PIE | 62.23 | 15059.66
2.1 | MAIN BREAKER 80/3 AMP, 460 VOLTS, 3Ø, ENCLOSURE | 1 | UD | 4362.8 | 4362.8
2.11 | CURVA EMT Ø2" | 2 | UD | 259.6 | 519.2
2.12 | ABRAZADERA METALICA Ø 2" | 4 | UD | 45.8 | 183.2
2.13 | TUBERIA L.T Ø3/4" | 22 | PIE | 43.09 | 947.98
2.14 | TERMINAL RECTO L.T Ø3/4" | 4 | UD | 52.23 | 208.92
2.15 | TERMINAL CURVO L.T Ø3/4" | 4 | UD | 84.53 | 338.12
2.16 | TAPE PLASTICO | 2 | UD | 285.04 | 570.08
2.17 | TAPE DE GOMA | 1 | UD | 821.24 | 821.24
2.18 | MANO DE OBRA ELECTRICA SECUNDARIA | 1 | UD | 11863.52 | 11863.52
0
III | EQUIPO DE BOMBEO |  |  |  | 0
3.1 | ELECTROBOMBA TIPO SUMERGIBLE DE 250 GPM VS 452' TDH, CON MOTOR ELECTRICO DE 25 HP, 460 VOLTS, 3Ø'', 3,500 RPM, INCLUYE ARRANCADOR TIPO SOFT START. SEGÚN ESPECIFICACIONES DISEÑO | 1 | UD | 400272.05 | 400272.05
3.2 | ARRANCADOR MAGNETICO SUAVE EN CLOUSURE PARA 30 HP, 460V,45 AMPS( EN CAJA METALICA NEMA 3R EN POSTES) | 2 | UD | 125068.01 | 250136.02
3.3 | INSTALACION DE ELECTROBOMBA | 1 | UD | 94000 | 94000
3.4 | NIPLES PLANTILLADOS EN UN EXTREMO Ø4'' X 12'' SCH 80 CON PROTECCION ANTICORROSIVA | 2 | UD | 2597.25 | 5194.5
3.5 | JUNTA MECANICA TIPO DRESSER Ø4" 150 PSI | 1 | UD | 1492.24 | 1492.24
3.6 | CHECK HORIZONTAL Ø4'' PLATILLADO 350 PSI | 1 | UD | 14652.9 | 14652.9
3.7 | TEE PLATILLADA Ø4'' X 3'' EN ACERO SCH-80 CON PROTECCION ANTICORROSIVA | 1 | UD | 8308.45 | 8308.45
3.8 | ZETA Ø4'' EN ACERO SCH 80 PARA INTERCONECTAR LA LINEA DE IMPULSION CON PROTECCION ANTICORROSIVA | 1 | UD | 1390.84 | 1390.84
3.9 | VALVULA VASTAGO ASCENDENTE Ø3'' PLATILLADA 350 PSI, VOLANTA | 1 | UD | 27844.6 | 27844.6
3.1 | VALVULA VASTAGO ASCENDENTE Ø4'' PLATILLADA 350 PSI, VOLANTA | 1 | UD | 34444.57 | 34444.57
3.11 | MANOMETRO SUMERGIDO EN GLICERINA 0-1300 PSI, COMPLETO | 1 | UD | 2800 | 2800
3.12 | VALVULA DE AIRE 1'', 350 PSI, INSTALACION COMPLETA | 1 | UD | 6433.63 | 6433.63
3.13 | REDUCCION DE Ø8'' A 4'' EN ACERO SCH-40 CON PROTECCION ANTICORROSIVA | 1 | UD | 3634.4 | 3634.4
3.14 | ANCLAJE PARA DESCARGA EN H.A. SEGÚN DETALLE DISEÑO | 2 | UD | 1200 | 2400
3.15 | CODO TIPO CUELLO DE GANZO DE Ø4" SCH 80 CON PROTECCION ANTICORROSIVA PARA LA DESCARGA | 1 | UD | 5286.3 | 5286.3
3.16 | CONSTRUCCION DE DESCARGA DE 4" | 1 | UD | 6250.8 | 6250.8
3.17 | CAMISA INDUCTORA DE FLUJO | 1 | UD | 12350.66 | 12350.66
3.18 | PINTURA DE OXIDO AZUL PARA DESCARGA | 1 | UD | 1800 | 1800
3.19 | MANO DE OBRA | 1 | UD | 35000 | 35000
| SUB-TOTAL D |  |  |  | 1229314.07
E | CASETA DE BOMBEO Y GARITA DE OPERADOR
I | CASETA DE BOMBEO
1 | REPLANTEO | 1 | U | 2500 | 2500
0
2 | MOVIMIENTO DE TIERRA |  |  |  | 0
2.1 | EXCAVACION MATERIAL COMPACTO A MANO | 19.65 | M3 | 334 | 6563.1
2.2 | RELLENO COMPACTADO CON MATERIAL DE MINA PRODUCTO DE EXCAVACION EN CAPAS DE 0.30 M | 5.79 | M3 | 122.5 | 709.28
2.3 | BOTE DE MATERIAL CON CAMION (DIST. MIN. 5.00 KM) | 17.33 | M3 | 165 | 2859.45
0
3 | HORMIGON ARMADO EN: FC'= 210 KG/CM2 (VER ESPECIFICACIONES Y DETALLES EN LOS PLANOS) |  |  |  | 0
3.1 | ZAPATA DE MURO (0.60 X 0.25) M 0.90 QQ/M3 | 2.71 | M3 | 8009.41 | 21705.5
3.2 | ZAPATA DE COLUMNAS C1 ( 1.20 X 1.20 ) 0.58 QQ/M3 | 1.1 | M3 | 7189.05 | 7907.96
3.3 | VIGA A NIVEL DE PISO (0.20 X 0.20) M 2.61 QQ/M3 | 1.65 | M3 | 22995.29 | 37942.23
3.4 | LOSA DE FONDO 0.20 - 0.73 QQ/M3 FC'= 180 KG/CM2 | 4.4 | M3 | 7573.59 | 33323.8
3.5 | COLUMNA C1 (0.30 X 0.30 ) M - 5.82 QQ/M3 | 0.62 | M3 | 23825.88 | 14772.05
3.6 | VIGA DE AMARRE TECHO (0.25 X 0.40) M - 4.41 QQ/M3 | 0.53 | M3 | 20159.24 | 10684.4
3.7 | DINTEL (0.20 X 0.30 ) 3.11 QQ/M3 | 0.42 | M3 | 20301.23 | 8526.52
3.8 | LOSA DE TECHO, INC. VUELO e=0.13 M - 1.31 QQ/M3 | 4.29 | M3 | 11752 | 50416.08
0
4 | MURO DE: F'M = 60 KG/CM2 |  |  |  | 0
4.1 | BLOCK 6" B.N.P. ASV Ø3/8@0.60 | 8.34 | M2 | 845.23 | 7049.22
4.2 | BLOCK 6" S.N.P. ASV Ø3/8@0.60 | 57.71 | M2 | 910.84 | 52564.58
4.3 | BLOCK CALADOS TIPO VENTANAS | 5.81 | M2 | 1131.5 | 6574.02
0
2 | TERMINACION DE SUPERFICIE |  |  |  | 0
2.1 | PANETE EXTERIOR | 60.03 | M2 | 326.74 | 19614.2
2.2 | PANETE INTERIOR | 57.71 | M2 | 303.38 | 17508.06
2.3 | PANETE EN TECHO | 22 | M2 | 326.74 | 7188.28
2.4 | CANTOS | 94.04 | M | 85.91 | 8078.98
2.5 | FINO TECHO | 26.14 | M2 | 468.77 | 12253.65
2.6 | IMPERMEABILIZANTE EN FINO DE TECHO | 26.14 | M2 | 162.5 | 4247.75
2.7 | PINTURA BASE BLANCA | 139.73 | M2 | 55.56 | 7763.4
2.7 | PINTURA ACRILICA EN INTERIOR Y EXTERIOR | 139.73 | M2 | 140.9 | 19687.96
0
3 | PORTAJE |  |  |  | 0
3.1 | PUERTA DE DOS HOJAS (VER ESPECIFICACIONES EN PLANO) | 1 | U | 18500 | 18500
0
II | GARITA PARA OPERADOR |  |  |  | 0
0
1 | PRELIMINARES |  |  |  | 0
1.1 | REPLANTEO | 1 | U | 500 | 500
1.2 | MOVIMIENTO DE TIERRA (INCLUYE EXCAVACIONES, RELLENO COMPACTADO C/COMPACTADOR MECANICO EN CAPAS DE 0.30 M Y BOTE DE MATERIAL C/CAMION D= 5KM) | 1 | U | 2500 | 2500
0
3 | HORMIGÓN ARMADO FC'= 210 KG/CM2 (VER DETALLE Y ESPECIFICACIONES EN PLANOS) |  |  |  | 0
3.1 | ZAPATA DE MUROS 0.45 X 0 .25 (0.74 QQ) | 1.12 | M3 | 7599.23 | 8511.14
3.2 | H.A. VIGA DE AMARRE 0.15 X 0.20 (4.36 QQ) | 0.29 | M3 | 29896.1 | 8669.87
3.3 | H.A. LOSA DE TECHO , E= 0.10 (1.56 QQ) | 0.8 | M3 | 13201.4 | 10561.12
0
4 | MURO DE BLOCKS |  |  |  | 0
4.1 | BLOCK 6" | 19.13 | M2 | 910.84 | 17424.37
4.2 | BLOCK CALADO | 2.48 | M2 | 1131.5 | 2806.12
0
5 | TERMINACIÓN DE SUPERFICIE |  |  |  | 0
5,1 | PAÑETE INTERIOR(INCLUYE PAÑETE DE TECHO) | 15.8 | M2 | 303.38 | 4793.4
5.2 | PAÑETE EXTERIOR | 24.56 | M2 | 326.74 | 8024.73
5.3 | FINO DE TECHO | 4.84 | M2 | 468.77 | 2268.85
5.4 | FRAGUACHE EN TECHO | 4.39 | M2 | 62.01 | 272.22
5.5 | ACERA PERIMETRAL 0.80M | 7.92 | M2 | 721.67 | 5715.63
5.6 | CANTOS Y MOCHETAS | 53.57 | M | 85.91 | 4602.2
5.7 | PINTURA ACRÍLICA | 62.36 | M2 | 140.9 | 8786.52
5.8 | IMPERMEABILIZANTE DE TECHO | 4.84 | M2 | 450 | 2178
0
6 | PISOS H.S PULIDO | 2.2 | M2 | 601.42 | 1323.12
7 | ZABALETA | 8.58 | ML | 84.51 | 725.1
0
8 | REVESTIMIENTO EN PAREDES |  |  |  | 0
8.1 | CERÁMICA CRIOLLA EN BAÑO (INC. TODOS LAS PAREDES DEL BAÑO ) |  |  |  | 0
|  | 8.91 | M2 | 1333.28 | 11879.52
0
7 | INSTALACION SANITARIA |  |  |  | 0
7.1 | INODORO BLANCO SENCILLO | 1 | U | 3827.09 | 3827.09
7.2 | LAVAMANO BLANCO PEQUEÑO | 1 | U | 3910.87 | 3910.87
7.3 | DESAGUE DE PISO DE 2" | 1 | U | 132 | 132
7.4 | COLUMNA DE VENTILACION 2" | 1 | U | 221.68 | 221.68
7.4 | REGISTRO TAPON DE 2" | 1 | U | 250 | 250
7.5 | GALERIA DE INFILTRACION (VER DETALLE EN LOS PLANOS) | 1 | U | 12500 | 12500
7.6 | CAMARA DE INSPECCION (VER DETALLE EN PLANOS) | 1 | U | 6692.08 | 6692.08
7.7 | CAMARA SEPTICA (VER DETALLE PLANOS) | 1 | U | 15500 | 15500
7.8 | SUMINISTRO E INSTALACION TINACO 250GLS | 1 | U | 7500 | 7500
7.9 | TUBERIAS Y PIEZAS AGUA POTABLE (VER DETALLE EN PLANOS) | 1 | U | 3800 | 3800
7.1 | TUBERIAS Y PIEZAS AGUAS RESIDUALES (VER DETALLES EN PLANOS) | 1 | U | 4200 | 4200
7.11 | MANO DE OBRA PLOMERIA GENERAL | 1 | U | 8000 | 8000
0
9 | PUERTAS Y VENTANAS |  |  |  | 0
9,1 | PUERTAS POLIMETAL (INCLUYE LLAVIN TIPO PALANCA E INSTALACION) (2.10 X 1.00 M) | 1 | U | 7000 | 7000
9.2 | VENTANA DE ALUMINIO 0.75 X0.75 | 1.13 | M2 | 3250 | 3672.5
0
10 | INSTALACIONES ELÉCTRICAS |  |  |  | 0
10.1 | SALIDA CENITAL | 2 | U | 1060 | 2120
10.2 | INTERRUPTOR SENCILLO | 1 | U | 1125 | 1125
10.3 | TOMACORRIENTES DOBLE, 120V | 1 | U | 1125 | 1125
10.4 | PANEL DE DISTRIBUCION 4/8 CIRCUITOS (INC. BREAKERS) | 1 | U | 3500 | 3500
0
11 | ORNAMENTACION EN VERJA PERIMETRAL | 1 | U | 3000 | 3000
12 | LIMPIEZA FINAL | 1 | U | 1500 | 1500
0
III | VERJA DE MALLA CICLONICA (VER ESPECIFICACIONES Y DETALLES EN LOS PLANOS) |  |  |  | 0
1 | VERJA DE MALLA CICLONICA CON 3 LINEAS BLOCK | 65.79 | M | 3898.87 | 256506.66
2 | COLUMNA C2 ( 0.25 X 0.25 )- 4.75 (INC. ZAPATA) | 9 | U | 7419.58 | 66776.22
3 | COLUMNA C1 (0.15 X 0.15 ) -8.75 | 17 | U | 518.18 | 8809.06
4 | PUERTA MALLA CICLONICA (4 M) | 1 | U | 28500 | 28500
0
IV | OTROS |  |  |  | 0
1 | LOGO Y LETRERO DE INAPA | 1 | M | 7500 | 7500
2 | SUMINISTRO Y COLOC. MATERIAL P/ RELLENO D= 10 KM | 40 | M3 | 450 | 18000
3 | EMBELLECIMIENTO C/ GRAVILLA | 20 | M2 | 110 | 2200
4 | CASETA DE MATERIALES | 1 | U | 25000 | 25000
5 | LIMPIEZA FINAL | 1 | U | 7000 | 7000
| SUB-TOTAL E |  |  |  | 990350.54
F | LINEA DE IMPULSION
1 | REPLANTEO Y CONTROL TOPOGRAFICO | 2744.65 | M | 45 | 123509.25
0
2 | MOVIMIENTO DE TIERRA: |  |  |  | 0
2.1 | EXCAVACION MATERIAL COMPACTO C/EQUIPO | 2465.48 | M3 | 154.52 | 380965.97
2.2 | ASIENTO DE ARENA | 205.59 | M3 | 1025.71 | 210875.72
2.3 | SUMINISTRO MATERIAL DE MINA PARA RELLENO DIST. PROM = 10 KM (SUJETO A APROBACION DE LA SUPERVISION) | 887.58 | M3 | 450 | 399411
2.4 | RELLENO COMPACTADO C/COMPACTADOR EN CAPAS DE 0.20 M | 2063.12 | M3 | 183.68 | 378953.88
2.5 | BOTE DE MATERIAL CON CAMION D MIN 5 KM | 3081.85 | M3 | 165 | 508505.25
0
3 | SUMINISTRO DE TUBERIAS |  |  |  | 0
3.1 | DE Ø8" PVC (SDR-21) C/J.G. + 3% DE PERDIDA POR CAMPANA | 505.3 | M | 1972.93 | 996921.53
3.2 | DE Ø8" ACERO SCH-40 CON PROTECCION ANTICORROSIVA (SIN COSTURA) | 2201.82 | M | 3344.26 | 7363458.55
3.3 | DE Ø6" ACERO SCH-40 CON PROTECCION ANTICORROSIVA (SIN COSTURA) | 52.25 | M | 2221.3 | 116062.93
0
4 | COLOCACION DE TUBERIAS |  |  |  | 0
4.1 | DE Ø8" PVC (SDR-21) C/J.G. + 3% DE PERDIDA POR CAMPANA | 505.29 | M | 37.75 | 19074.7
4.2 | DE Ø8" ACERO SCH-40 CON PROTECCION ANTICORROSIVA (SIN COSTURA) | 2201.82 | M | 385.57 | 848955.74
4.3 | DE Ø6" ACERO SCH-40 CON PROTECCION ANTICORROSIVA (SIN COSTURA) | 52.25 | M | 266.28 | 13913.13
0
5 | SUMINISTRO Y COLOCACION DE PIEZAS ESPECIALES |  |  |  | 0
5.1 | CODO Ø8''X30º ACERO-SCH-40 CON PROTECCION ANTICORROSIVA | 2 | U | 4757.9 | 9515.8
5.2 | CODO Ø8''X20º ACERO-SCH-40 CON PROTECCION ANTICORROSIVA | 1 | U | 4628.1 | 4628.1
5.3 | CODO Ø8''X22º ACERO-SCH-40 CON PROTECCION ANTICORROSIVA | 1 | U | 4628.1 | 4628.1
5.4 | CODO Ø8''X45º ACERO-SCH-40 CON PROTECCION ANTICORROSIVA | 6 | U | 4757.9 | 28547.4
5.5 | CODO Ø8''X55º ACERO-SCH-40 CON PROTECCION ANTICORROSIVA | 1 | U | 5017.5 | 5017.5
5.6 | CODO Ø8''X60º ACERO-SCH-40 CON PROTECCION ANTICORROSIVA | 1 | U | 6704.9 | 6704.9
5.7 | CODO Ø8''X65º ACERO-SCH-40 CON PROTECCION ANTICORROSIVA | 1 | U | 6704.9 | 6704.9
5.8 | TEE Ø8''X Ø6'' ACERO-SCH-40 CON PROTECCION ANTICORROSIVA | 2 | U | 6250.6 | 12501.2
5.9 | TEE Ø8''X Ø8'' ACERO-SCH-40 CON PROTECCION ANTICORROSIVA | 1 | U | 6834.7 | 6834.7
5.1 | REDUCCION Ø16"x8" ACERO-SCH-30 CON PROTECCION ANTICORROSIVA | 1 | U | 9455.8 | 9455.8
5.11 | JUNTA MECANICA TIPO DRESSER Ø8'' DE 150 PSI | 16 | U | 2948.22 | 47171.52
5.12 | ANCLAJE HORMIGON ARMADO PARA LOS CODO 8" X 22º HASTA 8" X 30º 1.60 QQ/M3 (VER DETALLE Y ESPECIFICACIONES EN PLANO) | 4 | U | 5184.08 | 20736.32
5.13 | ANCLAJE HORMIGON ARMADO PARA LOS CODO 8" X 45º HASTA 8" X 65º 1.60 QQ/M3 (VER DETALLE Y ESPECIFICACIONES EN PLANO) | 9 | U | 13517.44 | 121656.96
5.14 | ANCLAJE HORMIGON ARMADO PARA TEE DE 8" X 8" Y 8" X 6" 1.60 QQ/M3 (VER DETALLE Y ESPECIFICACIONES EN PLANO) | 2 | U | 18517.46 | 37034.92
5.15 | ANCLAJE HORMIGON ARMADO PARA LA REDUCCION DE 16" A 8" 1.60 QQ/M3 (VER DETALLE Y ESPECIFICACIONES EN PLANO) | 1 | U | 85878.94 | 85878.94
0
6 | SUMINISTRO Y COLOCACION DE VALVULAS |  |  |  | 0
6.1 | DE DESAGUE Ø4" H.F. PLATILLADA COMPLETA DE 150 PSI (INCLUYE TODAS LAS PIEZAS DEL DETALLE MAS LAS 2 JUNTAS DRESSER) | 4 | U | 40718.38 | 162873.52
6.2 | DE DESAGUE Ø2" H.F. PLATILLADA COMPLETA DE 150 PSI (INCLUYE TODAS LAS PIEZAS DEL DETALLE MAS LAS 2 JUNTAS DRESSER) | 1 | U | 17211.48 | 17211.48
6.3 | DE AIRE DE Ø 2" H.F. PLATILLADA COMPLETA DE 150 PSI | 3 | U | 38138.56 | 114415.68
6.4 | CAJA TELESCOPICA PARA VALVULA DE DESAGUE DE 4" Y 2" (VER ESPECIFICACIONES SEGUN PLANO) | 5 | U | 2750 | 13750
6.5 | REGISTRO PARA VALVULA DE AIRE Ø2'' (VER DETALLE EN PLANOS) | 3 | U | 15500 | 46500
0
7 | CRUCES |  |  |  | 0
7.1 | DE ALCANTARILLAS Ø8" EN ACERO, L=6.00 M (6 U) |  |  |  | 0
7.1.1 | REPLANTEO | 6 | U | 850 | 5100
7.1.2 | TUBERIA DE Ø8" ACERO SCH 40 CON PROTECCION ANTICORROSIVA SIN COSTURA | 36 | M | 3344.26 | 120393.36
7.1.3 | CODO 8" x 45º ACERO SCH 40 CON PROTECCION ANTICORROSIVA | 24 | U | 4757.9 | 114189.6
7.1.4 | JUNTA TIPO MECANICA DRESSER Ø8" DE 150 PSI | 12 | U | 2948.22 | 35378.64
7.1.5 | ANCLAJE HORMIGON ARMADO PARA LOS CODO 8" X 45º HASTA 8" X 65º 1.60 QQ/M3 (VER DETALLE Y ESPECIFICACIONES EN PLANO) | 12 | U | 17619.25 | 211431
7.1.6 | DE AIRE DE Ø 2" H.F. PLATILLADA COMPLETA DE 250 PSI (INCLUYE TODAS LAS PIEZAS DEL DETALLE MAS LAS 2 JUNTAS DRESSER) | 6 | U | 36628.8 | 219772.8
7.1.7 | DE DESAGUE Ø3" H.F. PLATILLADA COMPLETA DE 200 PSI (INCLUYE TODAS LAS PIEZAS DEL DETALLE MAS LAS 2 JUNTAS DRESSER) | 6 | U | 33046.84 | 198281.04
7.1.8 | MANO DE OBRA PLOMERO Y SOLDADOR | 6 | U | 53800 | 322800
0
8 | PRUEBA HIDROSTATICA EN TUBERIAS |  |  |  | 0
8.1 | DE Ø8" PVC (SDR-21) C/J.G. + 3% DE PERDIDA POR CAMPANA | 531.88 | M | 26.42 | 14052.27
8.2 | DE Ø8" ACERO SCH-40 CON PROTECCION ANTICORROSIVA (SIN COSTURA) | 2317.7 | M | 26.42 | 61233.63
8.3 | DE Ø6" ACERO SCH-40 CON PROTECCION ANTICORROSIVA (SIN COSTURA) | 55 | M | 16.76 | 921.8
0
9 | CONTROL Y MANEJO DE TRANSITO ( INCLUYE USO DE LETREROS, USO DE DE CONOS REFRACTARIOS Y HOMBRES CON BANDEROLAS) | 2889.1 | ML | 15 | 43336.5
10 | SEÑALIZACION, CONTROL Y SEGURIDAD EN LA OBRA (INCLUYE PASARELAS, LETREROS PEQUEÑOS CON BASE EN ANGULARES, POSTES PARA CINTAS REFRACTARIA, MECHONES, BARRERAS DE PELIGRO NARANJA | 2889.1 | ML | 23.11 | 66767.1
11 | LIMPIEZA CONTINUA Y FINAL | 2889.1 | ML | 15 | 43336.5
| SUB-TOTAL F |  |  |  | 13579369.63
Z | VARIOS
1 | VALLA ANUNCIANDO OBRA 16' X 10' IMPRESION FULL COLOR CONTENIENDO LOGO DE INAPA, NOMBRE DE PROYECTO Y CONTRATISTA. ESTRUCTURA EN TUBOS GALVANIZADOS 1 1/2"X 1 1/2" Y SOPORTES EN TUBO CUAD. 4" X 4" | 1 | UD | 43500 | 43500
2 | CAMPAMENTO ( INCLUYE ALQUILER DEL SOLAR CON O SIN CASA Y CASETA DE MATERIALES) | 6 | MESES | 30500 | 183000
| SUB-TOTAL Z |  |  |  | 226500
| SUB - TOTAL GENERAL |  |  |  | 20805728.84
PRESUPUESTO ACTUALIZADO No. 1 D/F MARZO/2021
ELIMINACION PARTIDAS (E.P)
F | LINEA DE IMPULSION
2 | MOVIMIENTO DE TIERRA: |  |  |  | 0
2.3 | SUMINISTRO MATERIAL DE MINA PARA RELLENO DIST. PROM = 10 KM (SUJETO A APROBACION DE LA SUPERVISION) | -887.58 | M3 | 450 | -399411
| SUB-TOTAL F |  |  |  | -399411
| SUB - TOTAL ELIMINACION PARTIDAS (E.P) |  |  |  | -399411
REDUCCION CANTIDAD (R.C)
F | LINEA DE IMPULSION
3 | SUMINISTRO DE TUBERIAS |  |  |  | 0
3.1 | DE Ø8" PVC (SDR-21) C/J.G. + 3% DE PERDIDA POR CAMPANA | -255.3 | M | 1972.93 | -503689.03
0
4 | COLOCACION DE TUBERIAS |  |  |  | 0
4.1 | DE Ø8" PVC (SDR-21) C/J.G. + 3% DE PERDIDA POR CAMPANA | -255.3 | M | 37.75 | -9637.58
8 | PRUEBA HIDROSTATICA EN TUBERIAS |  |  |  | 0
8.1 | DE Ø8" PVC (SDR-21) C/J.G. + 3% DE PERDIDA POR CAMPANA | -281.88 | M | 26.42 | -7447.27
| SUB-TOTAL F |  |  |  | -520773.88
| SUB - TOTAL REDUCCION CANTIDAD (R.C) |  |  |  | -520773.88
AUMENTO DE CANTIDAD (A.C)
F | LINEA DE IMPULSION
1 | REPLANTEO Y CONTROL TOPOGRAFICO | 659.04 | M | 45 | 29656.8
0
2 | MOVIMIENTO DE TIERRA: |  |  |  | 0
2.1 | EXCAVACION MATERIAL COMPACTO C/EQUIPO | 632.68 | M3 | 154.52 | 97761.71
2.2 | ASIENTO DE ARENA | 52.72 | M3 | 1025.71 | 54075.43
2.4 | RELLENO COMPACTADO C/COMPACTADOR EN CAPAS DE 0.20 M | 579.96 | M3 | 183.68 | 106527.05
2.5 | BOTE DE MATERIAL CON CAMION D MIN 5 KM | 52.72 | M3 | 165 | 8698.8
0
3 | SUMINISTRO DE TUBERIAS |  |  |  | 0
3.2 | DE Ø8" ACERO SCH-40 CON PROTECCION ANTICORROSIVA (SIN COSTURA) | 659.04 | M | 3344.26 | 2204001.11
4 | COLOCACION DE TUBERIAS |  |  |  | 0
4.2 | DE Ø8" ACERO SCH-40 CON PROTECCION ANTICORROSIVA (SIN COSTURA) | 659.04 | M | 385.57 | 254106.05
8 | PRUEBA HIDROSTATICA EN TUBERIAS |  |  |  | 0
8.2 | DE Ø8" ACERO SCH-40 CON PROTECCION ANTICORROSIVA (SIN COSTURA) | 659.04 | M | 26.42 | 17411.84
9 | CONTROL Y MANEJO DE TRANSITO ( INCLUYE USO DE LETREROS, USO DE DE CONOS REFRACTARIOS Y HOMBRES CON BANDEROLAS) | 659.04 | ML | 15 | 9885.6
10 | SEÑALIZACION, CONTROL Y SEGURIDAD EN LA OBRA (INCLUYE PASARELAS, LETREROS PEQUEÑOS CON BASE EN ANGULARES, POSTES PARA CINTAS REFRACTARIA, MECHONES, BARRERAS DE PELIGRO NARANJA | 659.04 | ML | 23.11 | 15230.41
11 | LIMPIEZA CONTINUA Y FINAL | 659.04 | ML | 15 | 9885.6
| SUB-TOTAL F |  |  |  | 2807240.4
Z | VARIOS
2 | CAMPAMENTO ( INCLUYE ALQUILER DEL SOLAR CON O SIN CASA Y CASETA DE MATERIALES) | 12 | MESES | 30500 | 366000
| SUB-TOTAL Z |  |  |  | 366000
| SUB - TOTAL AUMENTO DE CANTIDAD (A.C) |  |  |  | 3173240.4 | 0
NUEVAS PARTIDAS (N.P)
G | AMPLIACION LINEA MATRIZ Y RED DE DISTRIBUCION
1 | REPLANTEO Y CONTROL TOPOGRAFICO | 850 | M | 45 | 38250
0
2 | MOVIMIENTO DE TIERRA: |  |  |  | 0
2.1 | EXCAVACION MATERIAL COMPACTO C/EQUIPO | 510 | M3 | 154.52 | 78805.2
2.2 | ASIENTO DE ARENA | 42.5 | M3 | 1025.71 | 43592.68
2.4 | RELLENO COMPACTADO C/COMPACTADOR EN CAPAS DE 0.20 M | 467.5 | M3 | 183.68 | 85870.4
2.5 | BOTE DE MATERIAL CON CAMION D MIN 5 KM | 178.5 | M3 | 165 | 29452.5
0
3 | SUMINISTRO DE TUBERIAS |  |  |  | 0
3.1 | DE Ø4" PVC (SDR-26) C/J.G. + 2% DE PERDIDA POR CAMPANA | 850 | M | 642.21 | 545878.5
0
4 | COLOCACION DE TUBERIAS |  |  |  | 0
4.1 | DE Ø4" PVC (SDR-26) C/J.G. + 2% DE PERDIDA POR CAMPANA | 850 | M | 22.32 | 18972
5 | ACOMETIDAS
5.1 | URBANAS EN POLIETILENO (506U) |  |  |  | 0
5.1.1 | COLLARIN EN POLIETILENO Ø3" (ABRAZADERA) | 60 | U | 230 | 13800
5.1.2 | TUBERIA DE POLIETILENO DE ALTA DENSIDAD Ø1/2" INTERNO L=6.00M (PROMEDIO) | 360 | M | 32.1 | 11556
5.1.3 | ADAPTADOR MACHO Ø1/2" ROSCADO A MANGUERA | 60 | U | 70.16 | 4209.6
5.1.4 | ADAPTADOR HEMBRA Ø1/2" ROSCADO A MANGUERA | 120 | U | 53.1 | 6372
5.1.5 | LLAVE DE PASO DE 1/2" | 60 | U | 286.36 | 17181.6
5.1.6 | CAJA DE ACOMETIDA PLASTICA EN POLIETILENO 10" | 60 | U | 1850 | 111000
5.1.7 | TUBERIA 1/2" SCH-40 PVC LONGITUD PROMEDIO | 60 | M | 32.06 | 1923.6
5.1.8 | CHECK 1/2" HG | 60 | U | 380 | 22800
5.1.9 | ANCLAJES DE H.S. | 60 | U | 200 | 12000
5.1.10 | CEMENTO SOLVENTE Y TEFLON | 1 | PA | 12.89 | 12.89
5.1.11 | TAPON HEMBRA 1/2" PVC | 60 | U | 6.9 | 414
5.1.12 | EXCAVACION Y TAPADO | 118.8 | M3 | 409.29 | 48623.65
5.1.13 | MANO DE OBRA PLOMERO | 60 | U | 300 | 18000
| SUB-TOTAL G |  |  |  | 1108714.62
H | ASFALTO
1 | CARPETA ASFALTICA
1.1 | CORTE DE ASFALTO e=2" | 5133.2 | M | 74.85 | 384220.02
1.2 | REMOCION DE ASFALTO e=2" | 2769.57 | M2 | 42.28 | 117097.42
1.3 | BOTE CARPETA ASFALTICA @ 5 KM | 276.96 | M3 | 165 | 45698.4
1.4 | SUMINISTRO Y COLOCACION DE BASE PARA ASFALTO 20% ESPONJ. | 692.39 | M3 | 640.84 | 443711.21
| SUB-TOTAL H |  |  |  | 990727.05
| SUB - TOTAL NUEVAS PARTIDAS (N.P) |  |  |  | 2099441.67
VARIACION DE PRECIOS (A.P)
F | LINEA DE IMPULSION
3 | SUMINISTRO DE TUBERIAS |  |  |  | 0
3.2 | DE Ø8" ACERO SCH-40 CON PROTECCION ANTICORROSIVA (SIN COSTURA) | 2860.86 | M | 1029.88 | 2946342.5
| SUB-TOTAL F |  |  |  | 2946342.5
| SUB - TOTAL VARIACION DE PRECIOS (A.P) |  |  |  | 2946342.5
| SUB - TOTAL PRESUPUESTO ACT. No. 1 |  |  |  | 7298839.69
| SUB - TOTAL PRESUPUESTO CONTRATADO + ACT. No. 1 |  |  |  | 28104568.53
| SUB-TOTAL GENERAL |  |  |  | 28104568.53
PRESUPUESTO ACTUALIZADO No. 2 D/F SEPTIEMBRE/2022
EQUILIBRIO ECONOMICO (E.C)
A | EMPALME EN TUBERIA Ø16'' EXISTENTE
2 | MOVIMIENTO DE TIERRA A MANO (INCLUYE SUMINISTRO DE MATERIAL DE MINA, RELLENO COMPACTADO Y BOTE DE MATERIAL) |  |  |  | 0
2.1 | EXCAVACION MATERIAL COMPACTO A MANO | 4.4 | M3 | 229.6071 | 1010.27
2.2 | EXCAVACION MATERIAL COMPACTO A MANO CON ALTO CONTENIDO DE HUMEDAD | 4.4 | M3 | 350 | 1540
2.3 | SUMINISTRO MATERIAL MINA D PROM 15 KM | 5.28 | M3 | 200 | 1056
2.4 | RELLENO COMPACTADO CON COMPACTOR MECANICO | 8.09 | M3 | 184.895 | 1495.8
2.5 | BOTE DE MATERIAL CON CAMION D MIN 5 KM | 5.28 | M3 | 585 | 3088.8
0
3 | SUMINISTRO Y COLOCACION DE PIEZAS ESPECIALES Y ANCLAJE |  |  |  | 0
3.1 | REDUCCION DE Ø16'' X 8'' ACERO SCH-30 CON PROTECCION ANTICORROSIVA | 1 | U | 15758.341 | 15758.34
3.3 | MANO DE OBRA TODO COSTO INSTALACION (INC. CORTE DE TUBERIA TUBERIA EXISTENTE) | 1 | U | 34557.82 | 34557.82
|  |  |  | 0 | 0
4 | LIMPIEZA FINAL Y CONTINUA | 1 | U | 2900 | 2900
| SUB-TOTAL A |  |  |  | 61407.03
B | ELECTRIFICACION Y EQUIPAMIENTO A ESTACION RELEVO ( BOMBEO EN LINEA)
I | ELECTRIFICACION PRIMARIA
1.2 | POSTES EN H.A 40´ 800 DAM | 1 | UD | 2198 | 2198
1.12 | TRANSFORMADORES 25 KVA, 12470-7200/240-480 V, 1 Ø MONOFASICO, TIPO POSTE, SUMERGIDO EN ACEITE. | 3 | UD | 12396.03 | 37188.09
1.13 | CUT-OUT 200 AMPS | 3 | UD | 2730.99 | 8192.97
1.14 | PARARRAYOS 9KV | 3 | UD | 1926.41 | 5779.23
0
II | ELECTRIFICACION SECUNDARIA |  |  |  | 0
2.8 | CONECTOR EMT Ø3/4" | 4 | UD | 62.15 | 248.6
2.9 | COUPLING EMT Ø3/4" | 4 | UD | 42.15 | 168.6
2.1 | TUBERIA EMT 3/4"X10 | 4 | TUBOS | 165.83 | 663.32
2.11 | CURVA EMT Ø3/4" | 3 | UD | 30.32 | 90.96
2.12 | CURVA PVC 3/4" | 4 | UD | 7.96 | 31.84
2.13 | TUBERIA PVC 3/4"X19 | 4 | UD | 1095.6725 | 4382.69
2.16 | ALAMBRE THW NO. 8 | 418 | PIE | 25.662 | 10726.72
2.17 | ALAMBRE THW NO. 10 | 176 | PIE | 10.468 | 1842.37
2.18 | CONDUCTOR DE VINIL 10/2 | 55 | PIE | 24.111 | 1326.1
2.19 | MAIN BREAKER 125 AMP, 460 VOLTS NEMA 3, 3Ø, ENCLOSURE. | 1 | UD | 5107.389 | 5107.39
2.2 | PANEL BOARD CON MAIN BREAKER 125/3 AMP, 2 BREAKERS 80/3 AMP. Y 1 BREAKER 15/2 AMP. | 1 | UD | 9905.198 | 9905.2
2.21 | TRANSFORMADOR SECO DE 5 KVA | 1 | U | 9273.3508 | 9273.35
2.21 | ABRAZADERA METALICA Ø 1" | 9 | UD | 14.7146 | 132.43
2.22 | TUBERIA L.T Ø1" | 66 | PIE | 15.5548 | 1026.62
2.23 | TERMINAL RECTO L.T Ø1" | 1 | UD | 40.5656 | 40.57
2.24 | TERMINAL CURVO L.T Ø1" | 4 | UD | 30.4646 | 121.86
2.25 | TAPE PLASTICO | 4 | UD | 38.9644 | 155.86
0
III | EQUIPO DE BOMBEO |  |  |  | 0
3.1 | ELECTROBOMBA EN LINEA MOTOR DE EJE VERTICAL DE 255 GPM VS 395' TDH, 40 HP, 460 VOLTS 60 HZ, 3Ø'', 3,500 RPM, ARRANCADOR MAGNETICO SUAVE EN CLOUSURE PARA 30 HP, 460V,45 AMPS. SEGÚN ESPECIFICACIONES DISEÑO | 2 | UD | 240498.16 | 480996.32
3.2 | INSTALACION DE ELECTROBOMBAS | 2 | UD | 10000 | 20000
3.3 | NIPLES Ø4'' X 12'' DE ACERO SCH-80 CON PROTECCION ANTICORROSIVA PLANTILLADOS EN UN EXTREMO | 7 | UD | 992.85 | 6949.95
3.4 | NIPLES Ø4' X 16'' DE ACERO SCH-80 CON PROTECCION ANTICORROSIVA PLANTILLADOS EN UN EXTREMO | 4 | UD | 654.85 | 2619.4
3.6 | JUNTA MECANICA TIPO DRESSER Ø4"(150 PSI) | 2 | UD | 1007.76 | 2015.52
3.7 | VALVULA CHECK HORIZONTAL Ø4'' CON REGULADOR DE CAUDAL PLATILLADO 350 PSI. | 2 | UD | 315840.2 | 631680.4
3.8 | TEE PLATILLADA Ø4" X 4'' SCH 80 CON PROTECCION ANTICORROSIVA | 1 | UD | 12266.1 | 12266.1
3.9 | ZETA DE Ø4'' EN ACERO SCH 80 CON PROTECCION ANTICORROSIVA | 2 | UD | 5605 | 11210
3.1 | VALVULA DE COMPUERTA VASTAGO ASCENDENTE Ø4'' PLATILLADA 350 PSI | 6 | UD | 31635.43 | 189812.58
3.11 | INSTALACION MANOMETRICA COMPLETA | 3 | UD | 2200 | 6600
3.12 | VALVULA DE AIRE 1'', 350 PSI | 3 | UD | 1585.92 | 4757.76
3.13 | REDUCCION EN ACERO DE Ø8'' X 4'' SCH 40 CON PROTECCION ANTICORROSIVA | 2 | UD | 2179.88 | 4359.76
3.15 | BASE EN H.A. PARA EQUIPOS DE BOMBEO SEGÚN DETALLE DISENO | 2 | UD | 23700 | 47400
3.2 | MEDIDOR DE FLUJO DE Ø4" | 1 | UD | 26534.58 | 26534.58
3.22 | CONSTRUCCION DE DESCARGA DE 4" | 1 | UD | 5749.2 | 5749.2
| SUB-TOTAL B |  |  |  | 1551554.34
E | CASETA DE BOMBEO Y GARITA DE OPERADOR
2 | MOVIMIENTO DE TIERRA |  |  |  | 0
2.1 | EXCAVACION MATERIAL COMPACTO A MANO | 19.65 | M3 | 195.6071 | 3843.68
2.2 | RELLENO COMPACTADO CON MATERIAL DE MINA PRODUCTO DE EXCAVACION EN CAPAS DE 0.30 M | 5.79 | M3 | 244.625 | 1416.38
2.3 | BOTE DE MATERIAL CON CAMION (DIST. MIN. 5.00 KM) | 17.33 | M3 | 585 | 10138.05
0
3 | HORMIGON ARMADO EN: FC'= 210 KG/CM2 (VER ESPECIFICACIONES Y DETALLES EN LOS PLANOS) |  |  |  | 0
3.1 | ZAPATA DE MURO (0.60 X 0.25) M 0.90 QQ/M3 | 2.71 | M3 | 6135.9421 | 16628.4
3.2 | ZAPATA DE COLUMNAS C1 ( 1.20 X 1.20 ) 0.58 QQ/M3 | 1.1 | M3 | 5161.7188 | 5677.89
3.3 | VIGA A NIVEL DE PISO (0.20 X 0.20) M 2.61 QQ/M3 | 1.65 | M3 | 13239.8668 | 21845.78
3.4 | LOSA DE FONDO 0.20 - 0.73 QQ/M3 FC'= 180 KG/CM2 | 4.4 | M3 | 5743.3897 | 25270.91
3.5 | COLUMNA C1 (0.30 X 0.30 ) M - 5.82 QQ/M3 | 0.62 | M3 | 21867.1656 | 13557.64
3.6 | VIGA DE AMARRE TECHO (0.25 X 0.40) M - 4.41 QQ/M3 | 0.53 | M3 | 18500.3904 | 9805.21
3.7 | DINTEL (0.20 X 0.30 ) 3.11 QQ/M3 | 0.42 | M3 | 15156.2966 | 6365.64
3.8 | LOSA DE TECHO, INC. VUELO e=0.13 M - 1.31 QQ/M3 | 4.29 | M3 | 8292.2411 | 35573.71
0
4 | MURO DE: F'M = 60 KG/CM2 |  |  |  | 0
4.1 | BLOCK 6" B.N.P. ASV Ø3/8@0.60 | 8.34 | M2 | 801.0006 | 6680.35
4.2 | BLOCK 6" S.N.P. ASV Ø3/8@0.60 | 57.71 | M2 | 557.006 | 32144.82
4.3 | BLOCK CALADOS TIPO VENTANAS | 5.81 | M2 | 672.6328 | 3908
0
2 | TERMINACION DE SUPERFICIE |  |  |  | 0
2.1 | PANETE EXTERIOR | 60.03 | M2 | 411.225 | 24685.84
2.2 | PANETE INTERIOR | 57.71 | M2 | 240.3913 | 13872.98
2.3 | PANETE EN TECHO | 22 | M2 | 298.8513 | 6574.73
2.4 | CANTOS | 94.04 | M | 190.5028 | 17914.88
2.5 | FINO TECHO | 26.14 | M2 | 313.3206 | 8190.2
2.6 | IMPERMEABILIZANTE EN FINO DE TECHO | 26.14 | M2 | 272.4504 | 7121.85
2.7 | PINTURA BASE BLANCA | 139.73 | M2 | 123.1784 | 17211.71
2.7 | PINTURA ACRILICA EN INTERIOR Y EXTERIOR | 139.73 | M2 | 35.6677 | 4983.85
0
II | GARITA PARA OPERADOR |  |  |  | 0
0
3 | HORMIGÓN ARMADO FC'= 210 KG/CM2 (VER DETALLE Y ESPECIFICACIONES EN PLANOS) |  |  |  | 0
3.1 | ZAPATA DE MUROS 0.45 X 0 .25 (0.74 QQ) | 1.12 | M3 | 5334.4336 | 5974.57
3.2 | H.A. VIGA DE AMARRE 0.15 X 0.20 (4.36 QQ) | 0.29 | M3 | 16756.1802 | 4859.29
3.3 | H.A. LOSA DE TECHO , E= 0.10 (1.56 QQ) | 0.8 | M3 | 9384.103 | 7507.28
0
4 | MURO DE BLOCKS |  |  |  | 0
4.1 | BLOCK 6" | 19.13 | M2 | 557.006 | 10655.52
4.2 | BLOCK CALADO | 2.48 | M2 | 672.6328 | 1668.13
0
5 | TERMINACIÓN DE SUPERFICIE |  |  |  | 0
5,1 | PAÑETE INTERIOR(INCLUYE PAÑETE DE TECHO) | 15.8 | M2 | 240.3913 | 3798.18
5.2 | PAÑETE EXTERIOR | 24.56 | M2 | 411.225 | 10099.69
5.3 | FINO DE TECHO | 4.84 | M2 | 313.3206 | 1516.47
5.5 | ACERA PERIMETRAL 0.80M | 7.92 | M2 | 451.5078 | 3575.94
5.6 | CANTOS Y MOCHETAS | 53.57 | M | 190.5028 | 10205.23
5.7 | PINTURA ACRÍLICA | 62.36 | M2 | 35.6677 | 2224.24
|  |  |  | 0 | 0
6 | PISOS H.S PULIDO | 2.2 | M2 | 863.38 | 1899.44
7 | ZABALETA | 8.58 | ML | 82.9761 | 711.93
0
8 | REVESTIMIENTO EN PAREDES |  |  |  | 0
8.1 | CERÁMICA CRIOLLA EN BAÑO (INC. TODOS LAS PAREDES DEL BAÑO ) |  |  |  | 0
|  | 8.91 | M2 | 226.4071 | 2017.29
0
7 | INSTALACION SANITARIA |  |  |  | 0
7.1 | INODORO BLANCO SENCILLO | 1 | U | 6256.0983 | 6256.1
7.2 | LAVAMANO BLANCO PEQUEÑO | 1 | U | 5032.166 | 5032.17
7.7 | CAMARA SEPTICA (VER DETALLE PLANOS) | 1 | U | 45981.3821 | 45981.38
7.8 | SUMINISTRO E INSTALACION TINACO 250GLS | 1 | U | 3659.9978 | 3660
7.11 | MANO DE OBRA PLOMERIA GENERAL | 1 | U | 10500 | 10500
0
9 | PUERTAS Y VENTANAS |  |  |  | 0
9,1 | PUERTAS POLIMETAL (INCLUYE LLAVIN TIPO PALANCA E INSTALACION) (2.10 X 1.00 M) | 1 | U | 5467.7966 | 5467.8
0
10 | INSTALACIONES ELÉCTRICAS |  |  |  | 0
10.1 | SALIDA CENITAL | 2 | U | 916.6357 | 1833.27
10.2 | INTERRUPTOR SENCILLO | 1 | U | 832.712 | 832.71
10.3 | TOMACORRIENTES DOBLE, 120V | 1 | U | 1181.182 | 1181.18
10.4 | PANEL DE DISTRIBUCION 4/8 CIRCUITOS (INC. BREAKERS) | 1 | U | 1643.5454 | 1643.55
|  |  |  | 0 | 0
11 | ORNAMENTACION EN VERJA PERIMETRAL | 1 | U | 12000 | 12000
12 | LIMPIEZA FINAL | 1 | U | 2000 | 2000
0
III | VERJA DE MALLA CICLONICA (VER ESPECIFICACIONES Y DETALLES EN LOS PLANOS) |  |  |  | 0
1 | VERJA DE MALLA CICLONICA CON 3 LINEAS BLOCK | 65.79 | M | 1976.9264 | 130061.99
2 | COLUMNA C2 ( 0.25 X 0.25 )- 4.75 (INC. ZAPATA) | 9 | U | 6789.4964 | 61105.47
0
IV | OTROS |  |  |  | 0
2 | SUMINISTRO Y COLOC. MATERIAL P/ RELLENO D= 10 KM | 40 | M3 | 667.125 | 26685
| SUB-TOTAL E |  |  |  | 674366.32
| SUB-TOTAL EQULIBRIO ECONOMICO (E.C) |  |  |  | 2287327.69
| SUB-TOTAL PRESUPUESTO ACT. NO. 2 |  |  |  | 2287327.69
| SUB-TOTAL PRESUPUESTO CONTRATADO + ACT. NO.1 + ACT. NO.2 |  |  |  | 30391896.22
| SUB-TOTAL GENERAL |  |  |  | 30391896.22
| GASTOS ADMINISTRATIVOS | 4% |  |  | 1215675.85
| HONORARIOS PROFESIONALES | 10% |  |  | 3039189.62
| SEGUROS,POLIZAS Y FIANZAS | 4% |  |  | 1215675.85
| SUPERVISION DE LA OBRA | 5% |  |  | 1519594.81
| GASTOS DE TRANSPORTE | 3% |  |  | 911756.89
| LEY 6-86 | 1% |  |  | 303918.96
| OPERACIÓN Y MANTENIMIENTO DEL INAPA | 10% |  |  | 2080572.884
| (R.C ACT. No. 1 ) OPERACIÓN Y MANTENIMIENTO DEL INAPA |  |  |  | -950000
| IMPREVISTO | 5%
| CODIA | 0.1% |  |  | 30391.9
| ITBIS ( LEY 07-2007 ) | 18% |  |  | 547054.13
| TRAMITACION DE PLANOS ELECTRICOS | 1 | U | 20000 | 20000
| (A.P ACT. NO.2) TRAMITACION DE PLANOS ELECTRICOS | 1 | U | 40000 | 40000
| INTERCONEXION CON EDESUR | 1 | U | 40000 | 40000
| TOTAL GASTOS INDIRECTOS |  |  |  | 10013830.894
| TOTAL A EJECUTAR |  |  |  | 40405727.114
| TOTAL A CONTRATAR |  |  |  | 40405727.114
Note on C450: Fiordaliza Altagracia Guillén Sarante: REVISAR MOV. DE TIERRA
Note on C497: Fiordaliza Altagracia Guillén Sarante: LA CANTIDAD ES 506 UNID. Desglose es de 60 UNID