## Lote E - P. Arriba y V. García
INSTITUTO NACIONAL DE AGUAS POTABLES Y ALCANTARILLADOS
***INAPA***
DIRECCIÓN DE INGENIERÍA
DEPARTAMENTO DE COSTOS Y PRESUPUESTOS
Presupuesto No.: 071 d/f 01/03/2022
Obra: | AMPLIACIÓN AC. MÚLTIPLE PARTIDO - LA GORRA - PARAJE LOS INDIOS - EL LLANO - LA BARRERA - AMINILLA - RODEO DE AMINILLA - PARAJE LA TUNA - PARAJE LOS BABOSOS - SABANA AL MEDIO - EL JUNCO - LA PIÑA - VILLA GARCÍA - PARAJE SANGRE LINDA.
LOTE E - RED DE DISTRIBUCIÓN SECTORES PARTIDO Y VILLA GARCÍA
Ubicación: PROVINCIA DAJABÓN |  |  |  | Zona: I
Nº | DESCRIPCIÓN | CANTIDAD | UD | P.U. RD$ | VALOR RD$
A | RED DE DISTRIBUCIÓN SECTORES PARTIDO Y VILLA GARCÍA
1 | PRELIMINARES
1.1 | Replanteo | 807 | M | 14.67 | 11838.69
2 | CORTE, EXTRACCIÓN Y BOTE DE CARPETA ASFÁLTICA (L=807.00 M)
2.1 | Corte de Asfalto e=2" (2 lados) | 1614 | M | 47 | 75858
2.2 | Remoción de carpeta Asfáltica | 605.25 | M² | 41 | 24815.25
2.3 | Bote material Asfáltico c/camión (Incluye esparcimiento en lugar de botadero) | 39.97 | M³E | 210 | 8393.7
3 | MOVIMIENTO DE TIERRA
3.1 | Excavación material compacto c/equipo | 710.16 | M³N | 154.52 | 109733.92
3.2 | Asiento de arena (Suministro y colocación) | 64.56 | M³S | 1476.15 | 95300.24
3.3 | Suministro de material de mina (Caliche) (Sujeto aprobación por la supervisión) | 214.45 | M³E | 690.5 | 148077.73
3.4 | Suministro de material de base (Sujeto aprobación por la supervisión) | 145.26 | M³E | 850 | 123471
3.5 | Relleno compactado de material c/compactador mecánico en capas de 0.20m | 595.69 | M³C | 183.13 | 109088.71
3.6 | Bote material sobrante (Incluye esparcimiento en botadero) | 351.81 | M³E | 210 | 73880.1
4 | SUMINISTRO DE TUBERÍA:
4.1 | De Ø6" PVC (SDR-26) c/J. G. + 3% pérdida por campana | 831.21 | M | 1926.62 | 1601425.81
5 | COLOCACIÓN DE TUBERÍA:
5.1 | De Ø6" PVC (SDR-26) c/J. G. | 807 | M | 39.3 | 31715.1
6 | PRUEBA HIDROSTÁTICA
6.1 | De Ø6" PVC (SDR-26) c/J. G. | 807 | M | 56.2 | 45353.4
7 | SUMINISTRO Y COLOCACIÓN DE PIEZAS ESPECIALES DE:
7.1 | ACERO SCH-40 (c/protección anticorrosiva):
7.1.1 | Codo 6" x 90º | 1 | Ud | 4813.9 | 4813.9
7.1.2 | Codo 6" x 20º | 1 | Ud | 4002.65 | 4002.65
7.1.3 | Junta mecánica tipo Dresser de 6" 150 PSI | 8 | Ud | 2520.28 | 20162.24
7.1.4 | Anclaje de H. A. F'c = 210 kg/cm² p/piezas (Según detalle de diseño) | 0.07 | M³ | 10488.78 | 734.21
8 | CRUCES:
8.1 | CRUCE DE ALCANTARILLA EN TUBERÍA DE Ø6" ACERO SCH-40 L=10.00 M (1 UD)
8.1.1 | Replanteo | 1 | Ud | 800 | 800
8.1.2 | Suministro de Tubería de Ø6" Acero SCH-40 c/protección anticorrosiva (Incluye brazos) | 12 | M | 3583.82 | 43005.84
8.1.3 | Suministro de Codo de Ø6" x 45º Acero SCH-40 c/protección anticorrosiva | 4 | Ud | 3816.12 | 15264.48
8.1.4 | Suministro de Junta mecánica tipo Dresser de Ø6" 150 PSI | 2 | Ud | 2310.44 | 4620.88
8.1.5 | Anclaje de H. A. F'c = 210 kg/cm² p/piezas (Según detalle de diseño) | 0.1 | M³ | 10488.78 | 1048.88
8.1.6 | Excavación material compacto c/equipo | 8.1 | M³N | 154.52 | 1251.61
8.1.7 | Relleno compactado de material c/compactador mecánico en capas de 0.20m | 7.7 | M³C | 183.13 | 1410.1
8.1.8 | Bote de material in situ | 0.48 | M³E | 90 | 43.2
8.1.9 | Mano de obra de colocación (Incluye equipos, personal y materiales) | 1 | Ud | 12512.9 | 12512.9
9 | SUMINISTRO Y COLOCACIÓN DE ACOMETIDAS DE POLIETILENO (SEGÚN DETALLES DE DISEÑO):
9.1 | ACOMETIDAS URBANAS
9.1.1 | De 6" | 35 | Ud | 6407.75 | 224271.25
10 | DEMOLICIÓN DE:
10.1 | Acera de 1.00 m | 3.5 | M³ | 954.27 | 3339.95
10.2 | Contén | 2.45 | M³ | 954.27 | 2337.96
10.3 | Bote de material demolido c/camión | 7.74 | M³E | 210 | 1625.4
11 | REPOSICIÓN DE:
11.1 | Acera de 1.00 m | 35 | M² | 1113.12 | 38959.2
11.2 | Contén | 35 | M | 1219.6 | 42686
12 | REPOSICIÓN DE CARPETA ASFÁLTICA
12.1 | Imprimación sencilla | 605.25 | M² | 116.4 | 70451.1
12.2 | Suministro y colocación de Asfalto e=2" (Incluye Riego de Adherencia) | 605.25 | M² | 687.5 | 416109.38
12.3 | Transporte de asfalto, Distancia = 127 km apróx. | 3904.83 | M³E/KM | 22.35 | 87272.95
13 | SEÑALIZACIÓN, CONTROL Y MANEJO DE TRÁNSITO (Incluye letreros con base, conos refractarios, cinta de peligro, malla de seguridad naranja, tanques de 55 Gls pintados amarillo tráfico con cinta lumínica, pasarelas de madera y hombres con banderolas, chachelos y cascos de seguridad) | 807 | M | 24.8 | 20013.6
14 | LIMPIEZA CONTINUA Y FINAL (Incluye obreros, camión y herramientas menores) | 807 | M | 15 | 12105
| SUB-TOTAL FASE A |  |  |  | 3487794.33
Z | VARIOS
1 | VALLA anunciando obra 16' x 10' impresión full color conteniendo logo de INAPA, nombre de proyecto y contratista. Estructura en tubos galvanizados 1 1/2"x 1 1/2" y soportes en tubo cuadrado 4" x 4" | 1 | Ud | 43500 | 43500
2 | CAMPAMENTO (Incluye alquiler de casa o solar y caseta de materiales) | 4 | Meses | 35000 | 140000
| SUB-TOTAL FASE Z |  |  |  | 183500
| SUB-TOTAL GENERAL |  |  |  | 3671294.33
GASTOS INDIRECTOS
| Honorarios Profesionales | 10% |  |  | 367129.43
| Gastos Administrativos | 3% |  |  | 110138.83
| Seguros, Pólizas y Fianzas | 4% |  |  | 146851.77
| Gastos de Transporte | 4.5% |  |  | 165208.24
| Supervisión de la Obra | 5% |  |  | 183564.72
| Puesta en Marcha y Estabilización del Sistema | 10% |  |  | 367129.43
| Medida de Compensación Ambiental | 1.5% |  |  | 55069.41
| ITBIS Honorarios Profesionales (Ley 07-2007) | 18% |  |  | 66083.3
| Ley 6-86 | 1% |  |  | 36712.94
| CODIA | 0.1% |  |  | 3671.29
| Imprevistos | 5% |  |  | 183564.72
| TOTAL GASTOS INDIRECTOS |  |  |  | 1685124.08
| TOTAL GENERAL EN RD$ |  |  |  | 5356418.41
VISTO BUENO:
ING. JOSÉ MANUEL AYBAR OVALLE
DIRECTOR DE INGENIERIA
PREPARADO POR: |  | REVISADO POR:
ING. MAYRASSIS BELLO |  | ING. YANET JIMÉNEZ
ANALISTA DE PRESUPUESTOS DE OBRAS |  | ANALISTA DE PRESUPUESTOS DE OBRAS
SOMETIDO POR: |  | VISTO BUENO:
ING. SONIA ESTHER RODRÍGUEZ R. |  | ING. JOSÉ MANUEL AYBAR OVALLE
ENC. DEPTO.DE COSTOS Y PRESUPUESTOS |  | DIRECTOR DE INGENIERIA