## Lote I - Red Mata de Tuna
INSTITUTO NACIONAL DE AGUAS POTABLES Y ALCANTARILLADOS
***INAPA***
DIRECCIÓN DE INGENIERÍA
DEPARTAMENTO DE COSTOS Y PRESUPUESTOS
Presupuesto No.: 075 d/f 01/03/2022
Obra: | AMPLIACIÓN AC. MÚLTIPLE PARTIDO - LA GORRA - PARAJE LOS INDIOS - EL LLANO - LA BARRERA - AMINILLA - RODEO DE AMINILLA - PARAJE LA TUNA - PARAJE LOS BABOSOS - SABANA AL MEDIO - EL JUNCO - LA PIÑA - VILLA GARCÍA - PARAJE SANGRE LINDA.
LOTE I - RED DE DISTRIBUCIÓN SECTOR MATA DE TUNA
Ubicación: PROVINCIA DAJABÓN |  |  |  | Zona: I
Nº | DESCRIPCIÓN | CANTIDAD | UD | P.U. RD$ | VALOR RD$
A | RED DE DISTRIBUCIÓN SECTOR MATA DE TUNA
1 | PRELIMINARES
1.1 | Replanteo | 2284.15 | M | 14.67 | 33508.48
2 | MOVIMIENTO DE TIERRA
2.1 | Excavación material compacto c/equipo | 1753.56 | M³N | 154.52 | 270960.09
2.2 | Asiento de arena (Suministro y colocación) | 167.65 | M³S | 1476.15 | 247476.55
2.3 | Suministro de material de mina (Caliche) (Sujeto aprobación por la supervisión) | 532.67 | M³E | 690.5 | 367808.64
2.4 | Relleno compactado de material c/compactador mecánico en capas de 0.20m | 1479.64 | M³C | 183.13 | 270966.47
2.5 | Bote material sobrante (Incluye esparcimiento en botadero) | 861.37 | M³E | 210 | 180887.7
3 | SUMINISTRO DE TUBERÍA:
3.1 | De Ø6" PVC (SDR-26) c/J. G. + 3% pérdida por campana | 798.6 | M | 1926.62 | 1538598.73
3.2 | De Ø3" PVC (SDR-26) c/J. G. + 2% pérdida por campana | 1538.99 | M | 540.63 | 832024.16
4 | COLOCACIÓN DE TUBERÍA:
4.1 | De Ø6" PVC (SDR-26) c/J. G. | 775.34 | M | 39.3 | 30470.86
4.2 | De Ø3" PVC (SDR-26) c/J. G. | 1508.81 | M | 27.98 | 42216.5
5 | PRUEBA HIDROSTÁTICA
5.1 | De Ø6" PVC (SDR-26) c/J. G. | 775.34 | M | 56.2 | 43574.11
5.2 | De Ø3" PVC (SDR-26) c/J. G. | 1508.81 | M | 50.33 | 75938.41
6 | SUMINISTRO Y COLOCACIÓN DE PIEZAS ESPECIALES DE:
6.1 | ACERO SCH-40 (c/protección anticorrosiva):
6.1.1 | Codo 6" x 50º | 1 | Ud | 4813.9 | 4813.9
6.1.2 | Tee 6" x 6" | 1 | Ud | 5054.03 | 5054.03
6.1.3 | Tee 6" x 3" | 2 | Ud | 3431.53 | 6863.06
6.1.4 | Reducción 6" a 3" | 1 | Ud | 2847.43 | 2847.43
6.1.5 | Junta mecánica tipo Dresser de 6" 150 PSI | 10 | Ud | 2520.28 | 25202.8
6.1.6 | Junta mecánica tipo Dresser de 3" 150 PSI | 3 | Ud | 1442.89 | 4328.67
6.1.7 | Anclaje de H. A. F'c = 210 kg/cm² p/piezas (Según detalle de diseño) | 0.25 | M³ | 10488.78 | 2622.2
6.2 | PVC SCH-40 (c/cemento solvente Tangit):
6.2.1 | Codo 3" x 45º | 2 | Ud | 364.62 | 729.24
6.2.2 | Tee 3" x 3" | 1 | Ud | 566.49 | 566.49
6.2.3 | Tee 4" x 4" | 1 | Ud | 876.02 | 876.02
6.2.4 | Reducción 4" a 3" | 1 | Ud | 608.93 | 608.93
6.2.5 | Anclaje de H. S. F'c = 180 kg/cm² p/piezas (Según detalle de diseño) | 0.2 | M³ | 7672.1 | 1534.42
7 | CRUCES:
7.1 | CRUCE DE PUENTE EN TUBERÍA DE Ø3" ACERO SCH-40 L=20.00 M (1 UD)
7.1.1 | Replanteo | 1 | Ud | 600 | 600
7.1.2 | Suministro de Tubería de Ø3" Acero SCH-40 (Incluye brazos) | 22 | M | 1625.3 | 35756.6
7.1.3 | Suministro de Codo de Ø3" x 45º Acero SCH-40 c/protección anticorrosiva | 4 | Ud | 1233.1 | 4932.4
7.1.4 | Suministro de Junta mecánica tipo Dresser de Ø3" 150 PSI | 2 | Ud | 1285.02 | 2570.04
7.1.5 | Anclaje de H. A. F'c = 210 kg/cm² p/piezas (Según detalle de diseño) | 0.1 | M³ | 10104.05 | 1010.41
7.1.6 | Pintura anticorrosiva para tubería (Suministro y aplicación) | 5.27 | M² | 149.14 | 785.97
7.1.7 | Pintura azul mantenimiento (Suministro y aplicación) | 5.27 | M² | 182.72 | 962.93
7.1.8 | Abrazadera (Incluye pernos) | 4 | Ud | 1500 | 6000
7.1.9 | Mano de obra de colocación (Incluye equipos, personal y materiales) | 1 | Ud | 11375.35 | 11375.35
8 | SUMINISTRO Y COLOCACIÓN DE ACOMETIDAS DE POLIETILENO (SEGÚN DETALLES DE DISEÑO):
8.1 | ACOMETIDAS URBANAS
8.1.1 | De Ø3" | 30 | Ud | 4740.32 | 142209.6
8.2 | ACOMETIDAS RURALES
8.2.1 | De Ø3" | 40 | Ud | 4095.45 | 163818
9 | DEMOLICIÓN DE:
9.1 | Acera de 1.00 m | 3 | M³ | 954.27 | 2862.81
9.2 | Contén | 2.1 | M³ | 954.27 | 2003.97
9.3 | Bote de material demolido c/camión | 6.63 | M³E | 210 | 1392.3
10 | REPOSICIÓN DE:
10.1 | Acera de 1.00 m | 30 | M² | 1113.12 | 33393.6
10.2 | Contén | 30 | M | 1219.6 | 36588
11 | SEÑALIZACIÓN, CONTROL Y MANEJO DE TRÁNSITO (Incluye letreros con base, conos refractarios, cinta de peligro, malla de seguridad naranja, tanques de 55 Gls pintados amarillo tráfico con cinta lumínica, pasarelas de madera y hombres con banderolas, chachelos y cascos de seguridad) | 2284.15 | M | 24.8 | 56646.92
12 | LIMPIEZA CONTINUA Y FINAL (Incluye obreros, camión y herramientas menores) | 2284.15 | M | 15 | 34262.25
| SUB-TOTAL FASE A |  |  |  | 4527649.04
Z | VARIOS
1 | VALLA anunciando obra 16' x 10' impresión full color conteniendo logo de INAPA, nombre de proyecto y contratista. Estructura en tubos galvanizados 1 1/2"x 1 1/2" y soportes en tubo cuadrado 4" x 4" | 1 | Ud | 43500 | 43500
2 | CAMPAMENTO (Incluye alquiler de casa o solar y caseta de materiales) | 6 | Meses | 35000 | 210000
| SUB-TOTAL FASE B |  |  |  | 253500
| SUB-TOTAL GENERAL |  |  |  | 4781149.04
GASTOS INDIRECTOS
| Honorarios Profesionales | 10% |  |  | 478114.9
| Gastos Administrativos | 3% |  |  | 143434.47
| Seguros, Pólizas y Fianzas | 4% |  |  | 191245.96
| Gastos de Transporte | 4.5% |  |  | 215151.71
| Supervisión de la Obra | 5% |  |  | 239057.45
| Puesta en Marcha y Estabilización del Sistema | 10% |  |  | 478114.9
| Medida de Compensación Ambiental | 1.5% |  |  | 71717.24
| ITBIS Honorarios Profesionales (Ley 07-2007) | 18% |  |  | 86060.68
| Ley 6-86 | 1% |  |  | 47811.49
| CODIA | 0.1% |  |  | 4781.15
| Imprevistos | 5% |  |  | 239057.45
| TOTAL GASTOS INDIRECTOS |  |  |  | 2194547.4
| TOTAL GENERAL EN RD$ |  |  |  | 6975696.44
VISTO BUENO:
ING. JOSÉ MANUEL AYBAR OVALLE
DIRECTOR DE INGENIERIA
PREPARADO POR: |  | REVISADO POR:
ING. MAYRASSIS BELLO |  | ING. YANET JIMÉNEZ
ANALISTA DE PRESUPUESTOS DE OBRAS |  | ANALISTA DE PRESUPUESTOS DE OBRAS
SOMETIDO POR: |  | VISTO BUENO:
ING. SONIA ESTHER RODRÍGUEZ R. |  | ING. JOSÉ MANUEL AYBAR OVALLE
ENC. DEPTO.DE COSTOS Y PRESUPUESTOS |  | DIRECTOR DE INGENIERIA