## Lote T-L.Conducción Partido
INSTITUTO NACIONAL DE AGUAS POTABLES Y ALCANTARILLADOS
***INAPA***
DIRECCIÓN DE INGENIERÍA
DEPARTAMENTO DE COSTOS Y PRESUPUESTOS
Presupuesto No.: 086 d/f 01/03/2022
Obra: | AMPLIACIÓN AC. MÚLTIPLE PARTIDO - LA GORRA - PARAJE LOS INDIOS - EL LLANO - LA BARRERA - AMINILLA - RODEO DE AMINILLA - PARAJE LA TUNA - PARAJE LOS BABOSOS - SABANA AL MEDIO - EL JUNCO - LA PIÑA - VILLA GARCÍA - PARAJE SANGRE LINDA.
LOTE T - LÍNEA DE CONDUCCIÓN PARTIDO - LA GORRA
Ubicación: PROVINCIA DAJABÓN |  |  |  | Zona: I
Nº | DESCRIPCIÓN | CANTIDAD | UD | P.U. RD$ | VALOR RD$
A | LÍNEA DE CONDUCCIÓN
1 | PRELIMINARES
1.1 | Replanteo | 4455 | M | 14.67 | 65354.85
2 | CORTE, EXTRACCIÓN Y BOTE DE CARPETA ASFÁLTICA (L=4,455.00 M)
2.1 | Corte de Asfalto e=2" (2 lados) | 8910 | M | 47 | 418770
2.2 | Remoción de carpeta Asfáltica | 3564 | M² | 41 | 146124
2.3 | Bote material Asfáltico c/camión (Incluye esparcimiento en lugar de botadero) | 235.37 | M³E | 210 | 49427.7
3 | MOVIMIENTO DE TIERRA
3.1 | Excavación material compacto c/equipo | 4365.9 | M³N | 154.52 | 674618.87
3.2 | Asiento de arena (Suministro y colocación) | 356.4 | M³S | 1476.15 | 526099.86
3.3 | Suministro de material de mina (Caliche) (Sujeto aprobación por la supervisión) | 1313.35 | M³E | 690.5 | 906868.18
3.4 | Suministro de material de base (Sujeto aprobación por la supervisión) | 855.36 | M³E | 850 | 727056
3.5 | Relleno compactado de material c/compactador mecánico en capas de 0.20m | 3648.2 | M³C | 183.13 | 668094.87
3.6 | Bote material sobrante (Incluye esparcimiento en botadero) | 2174.59 | M³E | 210 | 456663.9
4 | SUMINISTRO DE TUBERÍA:
4.1 | De Ø8" PVC (SDR-26) c/J. G. + 3% pérdida por campana | 4588.65 | M | 3263.93 | 14977032.39
5 | COLOCACIÓN DE TUBERÍA:
5.1 | De Ø8" PVC (SDR-26) c/J. G. | 4455 | M | 43.04 | 191743.2
6 | PRUEBA HIDROSTÁTICA
6.1 | De Ø8" PVC (SDR-26) c/J. G. | 4455 | M | 69.59 | 310023.45
7 | SUMINISTRO Y COLOCACIÓN DE PIEZAS ESPECIALES DE:
7.1 | ACERO SCH-40 (c/protección anticorrosiva):
7.1.1 | Codo 8" x 90º | 2 | Ud | 7016.42 | 14032.84
7.1.2 | Codo 8" x 55º | 1 | Ud | 7016.42 | 7016.42
7.1.3 | Codo 8" x 30º | 2 | Ud | 6724.37 | 13448.74
7.1.4 | Codo 8" x 25º | 10 | Ud | 6724.37 | 67243.7
7.1.5 | Codo 8" x 20º | 2 | Ud | 6263.58 | 12527.16
7.1.6 | Codo 8" x 15º | 4 | Ud | 6263.58 | 25054.32
7.1.7 | Tee 16" x 8" | 1 | Ud | 12022.3 | 12022.3
7.1.8 | Reducción 16" a 12" | 1 | Ud | 8765.5 | 8765.5
7.1.9 | Junta mecánica tipo Dresser de 16" 150 PSI | 1 | Ud | 6745.03 | 6745.03
7.1.10 | Junta mecánica tipo Dresser de 12" 150 PSI | 1 | Ud | 4645.81 | 4645.81
7.1.11 | Junta mecánica tipo Dresser de 8" 150 PSI | 40 | Ud | 3071.53 | 122861.2
7.1.12 | Anclaje de H. A. F'c = 210 kg/cm² p/piezas (Según detalle de diseño) | 2.78 | M³ | 10911.98 | 30335.3
8 | SUMINISTRO Y COLOCACIÓN DE VÁLVULAS
8.1 | Válvula de Compuerta de Ø8" H.F. de 150 PSI, Platillada, Completa (Incluye cuerpo de válvula, niple, tornillos, tuercas, juntas de goma y junta dresser) | 1 | Ud | 75990.32 | 75990.32
8.2 | Válvula de Aire Combinada de Ø 1 1/2" H.F. de 150 PSI, Platillada, Completa (Incluye cuerpo de válvula, niple, tornillos, tuercas, juntas de goma y junta dresser) | 2 | Ud | 37347.09 | 74694.18
8.3 | Válvula de Aire Simple de Ø 1" H.F. de 150 PSI, Platillada, Completa (Incluye cuerpo de válvula, niple, tornillos, tuercas, juntas de goma y junta dresser) | 5 | Ud | 20905.42 | 104527.1
8.4 | Caja telescópica para Válvula de Compuerta (Según diseño) | 1 | Ud | 5490.04 | 5490.04
8.5 | Registro para Válvula de Aire Simple y Aire Combinada (Según detalle de diseño) | 7 | Ud | 88127.98 | 616895.86
9 | CÁMARA PARTIDORA DE PRESIÓN DE H.A. (2.80M x 6.10M x 2.07M) EN TUBERÍA DE Ø8" (Incluye movimiento de tierra, terminación de superficie, válvulas, cajas telescópicas, piezas, tuberías, juntas mecánicas tipo Dresser y mano de obra) (Según detalle de diseño) | 1 | Ud | 487724.1 | 487724.1
10 | CRUCES:
10.1 | CRUCE DE PUENTE EN TUBERÍA DE Ø8" ACERO SCH-40 L=20.00 M (1 UD)
10.1.1 | Replanteo | 1 | Ud | 800 | 800
10.1.2 | Suministro de Tubería de Ø8" Acero SCH-40 (Incluye brazos) | 22 | M | 5356.87 | 117851.14
10.1.3 | Suministro de Codo de Ø8" x 45º Acero SCH-40 c/protección anticorrosiva | 4 | Ud | 6249.87 | 24999.48
10.1.4 | Suministro de Junta mecánica tipo Dresser de Ø8" 150 PSI | 2 | Ud | 2842.62 | 5685.24
10.1.5 | Anclaje de H. A. F'c = 210 kg/cm² p/piezas (Según detalle de diseño) | 0.24 | M³ | 10911.98 | 2618.88
10.1.6 | Pintura anticorrosiva para tubería (Suministro y aplicación) | 14.04 | M² | 149.14 | 2093.93
10.1.7 | Pintura azul mantenimiento (Suministro y aplicación) | 14.04 | M² | 182.72 | 2565.39
10.1.8 | Abrazadera (Incluye pernos) | 4 | Ud | 2800 | 11200
10.1.9 | Mano de obra de colocación (Incluye equipos, personal y materiales) | 1 | Ud | 14828.59 | 14828.59
11 | REPOSICIÓN DE CARPETA ASFÁLTICA
11.1 | Imprimación sencilla | 3564 | M² | 116.4 | 414849.6
11.2 | Suministro y colocación de Asfalto e=2" (Incluye Riego de Adherencia) | 3564 | M² | 687.5 | 2450250
11.3 | Transporte de asfalto, Distancia = 127 km apróx. | 22993.5 | M³E/KM | 22.35 | 513904.73
12 | SEÑALIZACIÓN, CONTROL Y MANEJO DE TRÁNSITO (Incluye letreros con base, conos refractarios, cinta de peligro, malla de seguridad naranja, tanques de 55 Gls pintados amarillo tráfico con cinta lumínica, pasarelas de madera y hombres con banderolas, chachelos y cascos de seguridad) | 4455 | M | 24.8 | 110484
13 | LIMPIEZA CONTINUA Y FINAL (Incluye obreros, camión y herramientas menores) | 4455 | M | 15 | 66825
| SUB-TOTAL FASE A |  |  |  | 25546853.17
Z | VARIOS
1 | VALLA anunciando obra 16' x 10' impresión full color conteniendo logo de INAPA, nombre de proyecto y contratista. Estructura en tubos galvanizados 1 1/2"x 1 1/2" y soportes en tubo cuadrado 4" x 4" | 1 | Ud | 43500 | 43500
2 | CAMPAMENTO (Incluye alquiler de casa o solar y caseta de materiales) | 6 | Meses | 35000 | 210000
| SUB-TOTAL FASE Z |  |  |  | 253500
| SUB-TOTAL GENERAL |  |  |  | 25800353.17
GASTOS INDIRECTOS
| Honorarios Profesionales | 10% |  |  | 2580035.32
| Gastos Administrativos | 3% |  |  | 774010.6
| Seguros, Pólizas y Fianzas | 4% |  |  | 1032014.13
| Gastos de Transporte | 4.5% |  |  | 1161015.89
| Supervisión de la Obra | 5% |  |  | 1290017.66
| Puesta en Marcha y Estabilización del Sistema | 10% |  |  | 2580035.32
| Medida de Compensación Ambiental | 1.5% |  |  | 387005.3
| ITBIS Honorarios Profesionales (Ley 07-2007) | 18% |  |  | 464406.36
| Ley 6-86 | 1% |  |  | 258003.53
| CODIA | 0.1% |  |  | 25800.35
| Imprevistos | 5% |  |  | 1290017.66
| TOTAL GASTOS INDIRECTOS |  |  |  | 11842362.12
| TOTAL EJECUTAR EN RD$ |  |  |  | 37642715.29
VISTO BUENO:
ING. JOSÉ MANUEL AYBAR OVALLE
DIRECTOR DE INGENIERIA