## PRESUPUESTO ACTUALIZADO
Obra : CONSTRUCCIÓN ACUEDUCTO MÚLTIPLE GUANUMA - LOS BOTADOS, PLANTA POTABILIZADORA DE 100 LPS
Ubicación : PROVINCIA SANTO DOMINGO-MONTE PLATA |  | ZONA IV
No. | PARTIDAS | CANT. | UNID | P.U. | SUB-TOTAL | TOTAL RD$
PRESUPUESTO BASE
A | PLANTA POTABILIZADORA DE 100 LPS FILTRACIÓN RÁPIDA
I | PRELIMINARES Y MOVIMIENTO DE TIERRA
1 | PRELIMINARES
1.1 | CORTE DE MATERIAL | 17260.95 | M³ | 113.51 | 1959290.43
1.2 | RELLENO COMPACTADO | 824.39 | M³ | 1271.47 | 1048187.15
1.3 | BOTE CON CAMION DIST. APROX= 5 KM | 19723.87 | M³ | 164.19 | 3238462.22
1.4 | CANALETAS | 86.9 | M | 3946.74 | 342971.71
0
1.5 | ACONDICIONAMIENTO DE CAMINO DE ACCESO CAMINO (L=379 M, A=3.0M) |  |  |  | 0
1.5.1 | CORTE DE MATERIAL | 663.86 | M³ | 183.16 | 121592.6
1.5.2 | RELLENO COMPACTADO | 152.68 | M³ | 1264.6 | 193079.13
1.5.3 | CUNETEO | 758 | M | 345.68 | 262025.44
1.5.4 | BOTE CON CAMIÓN DIST. APROX= 5 KM | 183.22 | M³ | 164.19 | 30082.89
1.5.5 | SUMINISTRO MATERIAL DE BASE PROVENIENTE DE MINA | 183.22 | M³ | 1447.28 | 265170.64
1.5.6 | REGADO, NIVELADO Y PERFILADO | 663.86 | M³ | 172.48 | 114502.57
0
II | PLANTA |  |  |  | 0
0
1 | REPLANTEO Y CONTROL TOPOGRÁFICO | 10 | VISITAS | 11906.48 | 119064.8
0
2 | MOVIMIENTO DE TIERRA (PLANTA POTABILIZADORA) |  |  |  | 0
2.1 | EXCAVACIÓN MATERIAL NO CLASIFICADO C/EQUIPO | 1135.99 | M³ | 183.16 | 208067.93
2.2 | RELLENO COMPACTADO C/COMPACTADOR MECANICOS EN CAPAS DE 0.20 M | 164.14 | M³ | 1264.6 | 207571.44
2.3 | BOTE DE MATERIAL C/CAMIÓN DIS=5 KM APROX. (INCLUYE ESPARCIMIENTO EN BOTADERO) | 1166.22 | M³ | 164.19 | 191481.66
0
3 | CANAL DE MEZCLA RÁPIDA (PARSHALL) |  |  |  | 0
3.1 | HORMIGÓN ARMADO EN: Fʹc= 280 KG/CM2 |  |  |  | 0
3.1.1 | LOSA DE FONDO CANAL 0.15- 1.96 QQ/M3 | 0.41 | M³ | 22267.66 | 9129.74
0
3.2 | HORMIGÓN SIMPLE PARA RELLENO SALTO HIDRÁULICO Y LATERALES F'c=180KG/CM2 | 0.31 | M³ | 7964.38 | 2468.96
0
3.3 | TERMINACIÓN SUPERFICIE |  |  |  | 0
3.3.1 | FINO DE FONDO PULIDO | 2.7 | M² | 869.11 | 2346.6
3.3.2 | PAÑETE INTERIOR PULIDO | 8.06 | M² | 523.24 | 4217.31
3.3.3 | CANTOS | 9.6 | M | 187.97 | 1804.51
0
3.4 | INSTALACIONES ENTRADA Y MEZCLA RÁPIDA |  |  |  | 0
3.4.1 | TUBERÍA Ø12" ACERO SCH-30 C/PROTECCIÓN ANTICORROSIVA (ENTRADA A LA PLANTA) | 5.79 | M | 12418.28 | 71901.84
3.4.2 | TUBERÍA Ø12" PVC SDR-21 C/J.G (ENTRADA A LA PLANTA) | 14.67 | M | 1864.9 | 27358.08
3.4.3 | CODO DE Ø12' X 45° ACERO SCH-30 C/PROTECCIÓN ANTICORROSIVO | 3 | U | 25587.08 | 76761.24
3.4.4 | NIPLE 12'' X 3' ACERO ACERO SCH-30 SIN COSTURA C/PROTECCIÓN ANTICORROSIVA | 2 | U | 23220.91 | 46441.82
3.4.5 | JUNTA MECÁNICA TIPO DRESSER Ø12¨ 150 PSI | 5 | U | 6013.31 | 30066.55
3.4.6 | DIFUSOR DE SULFATO 1 1/2 PVC SDR 26 | 1 | U | 55689.27 | 55689.27
3.4.7 | MANO DE OBRA INSTALACIÓN | 1 | U | 64231.2 | 64231.2
3.4.8 | MOVIMIENTO DE TIERRA PARA TUBERÍA DE ENTRADA (INCLUYE EXCAVACIÓN, RELLENO Y BOTE) | 1 | PA | 41357.1 | 41357.1
0
4 | FLOCULADORES, SEDIMENTADORES Y FILTROS |  |  |  | 0
4.1 | HORMIGÓN ARMADO INDUSTRIAL F'c= 280 KG/CM2 EN: |  |  |  | 0
4.1.1 | LOSA FONDO 0.35 - 1.46 QQ/M3 | 128.48 | M³ | 20433.97 | 2625356.47
4.1.2 | LOSA FONDO 0.30 - 1.76 QQ/M3 | 27.49 | M³ | 21520.47 | 591597.72
4.1.3 | LOSA INTERMEDIA 0.15 - 1.04 QQ/M3 | 15.43 | M³ | 22962.58 | 354312.61
4.1.4 | MURO 0.30 - 3.41 QQ/M3 | 279.27 | M³ | 35868.31 | 10016942.93
4.1.5 | MURO 0.30 - 2.58 QQ/M3 | 66.85 | M³ | 32065.56 | 2143582.69
4.1.6 | MURO 0.25 - 3.00 QQ/M3 | 35.28 | M³ | 35542.32 | 1253933.05
4.1.7 | MURO 0.20 - 4.76 QQ/M3 | 7.02 | M³ | 46194.86 | 324287.92
4.1.8 | MURO 0.15 - 1.86 QQ/M3 | 14.83 | M³ | 34811.01 | 516247.28
4.1.9 | LOSA DE PASARELA 0.15 - 1.04 QQ/M3 | 27.19 | M³ | 22962.58 | 624352.55
4.1.10 | HORMIGON DE LIMPIEZA Fʹc =140 KG/CM2 e=0.05 MTS | 23.28 | M³ | 7475.02 | 174018.47
0
4.2 | TERMINACIÓN DE SUPERFICIE |  |  |  | 0
4.2.1 | FINO DE FONDO | 246.81 | M² | 869.11 | 214505.04
4.2.2 | PAÑETE INTERIOR PULIDO | 2141.64 | M² | 523.24 | 1120591.71
4.2.3 | PAÑETE EXTERIOR | 246.33 | M² | 709.58 | 174790.84
4.2.4 | CANTOS Y MOCHETAS | 604.01 | M | 187.97 | 113535.76
4.2.5 | PINTURA ACRÍLICA EN EXTERIOR DE PLANTA (INCLUYE BASE BLANCA Y ANDAMIOS) | 246.33 | M² | 251.23 | 61885.49
4.2.6 | FRAGUACHE | 2387.97 | M² | 88.11 | 210404.04
0
4.3 | IMPERMEABILIZANTE SX-PEL P/H.A. | 1831.69 | GL | 398.99 | 730825.99
0
4.4 | SUMINISTRO E INSTALACIÓN BANDAS DE GOMA HIDROFÍLICA EXTENSIBLE P/CONSTRUCCIÓN IMPERMEABLE, 5MM X 20 MM | 817.55 | M | 918.92 | 751263.05
4.5 | SUMINISTRO E INSTALACIÓN JUNTA DE POLIESTIRENO | 97.03 | M | 223.97 | 21731.81
0
5 | SUMINISTRO E INSTALACIÓN EN LOS FLOCULADORES |  |  |  | 0
5.1 | PLACAS POLIPROPILENO REFORZADO (PPR) 1" (0.0254M) COLOCADAS CON PERFILES DE MATERIAL GRP 3" X 3" Y FIJADAS CON PERNOS HILTI INOXIDABLES SEPARADOS A 0.50M DE CENTRO A CENTRO (INC. DESPERDICIO) | 3313.17 | P² | 1575.56 | 5220098.13
5.2 | NIPLE 8 X 16" ACERO A-36 SCH-40 SIN COSTURA C/PROTECCIÓN ANTICORROSIVA UN PLATILLO (DESAGÜE) | 2 | U | 2291.98 | 4583.96
5.3 | HORMIGÓN SIMPLE F'c =140 KG/CM2 ( FONDO DE TRAMO FLOCULADORES) | 3.2 | M³ | 10444.42 | 33422.14
0
5.4 | SUMINISTRO Y COLOCACIÓN DE VÁLVULAS: |  |  |  | 0
5.4.1 | DE COMPUERTA DE Ø8" DESAGÜE FONDO | 2 | U | 49394.69 | 98789.38
0
5.5 | SUMINISTRO Y COLOCACIÓN DE COMPUERTA TIPO CHANNEL ACERO INOXIDABLE |  |  |  | 0
5.5.1 | ENTRADA (0.50 X 0.50 ) | 2 | U | 136194.14 | 272388.28
5.5.2 | EN SALIDA ( 0.45 X 0.95 ) | 2 | U | 199846.37 | 399692.74
5.5.3 | EN CANALETA FILTRACIÓN DIRECTA ( 0.40 X 0.90 ) | 1 | U | 185248.39 | 185248.39
0
6 | REGISTRO ACCESO A CANAL DESAGÜE FLOCULADORES |  |  |  | 0
6.1 | HORMIGÓN ARMADO INDUSTRIAL EN: F'c = 280 KG/CM2 |  |  |  | 0
6.1.1 | LOSA DE FONDO 0.25 - 2.08 QQ/M3 | 0.96 | M³ | 23564.93 | 22622.33
6.1.2 | MURO 0.20 - 4.76 QQ/M3 | 1.36 | M³ | 36392.16 | 49493.34
0
6.2 | TERMINACIÓN DE SUPERFICIE |  |  |  | 0
6.2.1 | PAÑETE INTERIOR | 6 | M² | 523.24 | 3139.44
6.2.2 | PAÑETE EXTERIOR | 5.51 | M² | 709.58 | 3909.79
6.2.3 | CANTOS | 9.7 | ML | 187.97 | 1823.31
0
6.3 | SUMINISTRO E INSTALACIÓN DE: |  |  |  | 0
6.3.1 | ESCALERA TIPO GATO L= 1.60 HG 1 1/2" | 1 | U | 2478.78 | 2478.78
6.3.2 | TAPA METÁLICA DE (1.00 X 1.00) (INCLUYE CANDADO) | 1 | U | 9682.76 | 9682.76
0
7 | SUMINISTRO E INSTALACIÓN EN SEDIMENTADORES |  |  |  | 0
7.1 | TUBOS DE 6" PVC" SDR-26 CJG CON ORIFICIOS DE Ø3/4" C/0.13 M PARA RECOLECCIÓN AGUA SEDIMENTADA | 58.8 | M | 2766.96 | 162697.25
7.2 | PANELES LAMELARES (0.6MM >= e ≤1MM) DE PVC (INC. ESTRUCTURA SOPORTE) | 2564.03 | P³ | 1795.53 | 4603792.79
7.3 | TUBERÍA Ø16" ACERO SCH-30 C/PROTECCIÓN ANTICORROSIVA EN FONDO TOLVAS | 30 | M | 19061.91 | 571857.3
7.4 | NIPLE 8" X 6" ACERO SCH-40 C/PROTECCIÓN ANTICORROSIVA EN FONDO TOLVAS SOBRE TUBERÍA Ø16" | 18 | U | 12403.18 | 223257.24
7.5 | NIPLE 16" X 24" ACERO SCH-30 SIN COSTURA C/PROTECCIÓN ANTICORROSIVA (DESAGÜE) | 6 | U | 41487.95 | 248927.7
7.6 | TAPÓN DE Ø6" PVC EN TUBERÍA RECOLECCIÓN AGUA SEDIMENTADA | 24 | U | 1017.93 | 24430.32
7.7 | HORMIGÓN CICLÓPEO EN TOLVAS F'c 180 KG/CM2 | 84.12 | M³ | 14566.68 | 1225349.12
7.8 | ESCALÓN INTERCONEXIÓN SEDIMENTADOR-FILTRO | 1 | U | 83917.25 | 83917.25
0
7.9 | SUMINISTRO Y COLOCACIÓN VÁLVULAS: |  |  |  | 0
7.9.1 | DE MARIPOSA PLATILLADA Ø16" DESAGÜE DE FONDO CON VÁSTAGO FIJO H= 5.60 M | 6 | U | 423876.36 | 2543258.16
7.9.2 | SISTEMA DE ENGRANAJE O GEAR PARA VÁLVULA DE 16" | 6 | U | 23496.83 | 140980.98
7.9.3 | SISTEMA DE ACCIONAMIENTO, CON TUBOS DE 1 1/2" ACERO INOXIDABLE SS316 PRED GRUESA (10PIES C/U). INCLUYE 6 PEDESTALES DE ACERO NEGRO Y TOLAS DE E=1/4" | 6 | UD | 67903.25 | 407419.5
0
7.1 | COMPUERTA TIPO CHANNEL ACERO INOXIDABLE |  |  |  | 0
7.10.1 | ENTRADA A SEDIMENTADORES (0.55 X 0.85) | 3 | U | 175128.96 | 525386.88
0
8 | REGISTRO DESAGÜE CANAL ENTRADA SEDIMENTADOR |  |  |  | 0
8.1 | HORMIGÓN ARMADO EN: F'c = 280 KG/CM2 |  |  |  | 0
8.1.1 | LOSA DE FONDO 0.25 - 2.08 QQ/M3 | 0.88 | M³ | 24695.96 | 21732.44
8.1.2 | MURO 0.20 - 4.76 QQ/M3 | 0.68 | M³ | 37983.86 | 25829.02
0
8.2 | TERMINACIÓN DE SUPERFICIE |  |  |  | 0
8.2.1 | PAÑETE INTERIOR | 3 | M² | 523.24 | 1569.72
8.2.2 | PAÑETE EXTERIOR | 3.04 | M² | 709.58 | 2157.12
8.2.3 | CANTOS | 8.4 | ML | 187.97 | 1578.95
0
8.3 | SUMINISTRO E INSTALACIÓN DE: |  |  |  | 0
8.3.1 | VÁLVULA DE COMPUERTA Ø8" 150 PSI COMPLETA | 1 | U | 58314.28 | 58314.28
8.3.2 | TAPA METÁLICA (1.10 X 1.10) M (INCLUYE CANDADO) | 1 | U | 24870.06 | 24870.06
8.3.3 | TUBERÍA DE Ø8¨ ACERO-SCH40 C/PROTECCIÓN ANTICORROSIVO | 2.38 | M | 7185.37 | 17101.18
8.3.4 | NIPLE 8 X 24" ACERO SCH-40 SIN COSTURA C/PROTECCIÓN ANTICORROSIVA | 2 | U | 16146.65 | 32293.3
8.3.5 | CODO 8¨ X 90 ACERO SCH-40 | 2 | U | 17854 | 35708
8.3.6 | JUNTA MECÁNICA TIPO DRESSER Ø8¨ 150 PSI | 1 | U | 3837.05 | 3837.05
8.3.7 | LECHO DE GRAVA | 0.1 | M³ | 3766.31 | 376.63
0
9 | SUMINISTRO E INSTALACIÓN EN FILTROS |  |  |  | 0
9.1 | TOBERAS EN POLIPROPILENO Ø1" | 557.71 | P² | 2060.79 | 1149323.19
9.2 | PISO MONOLÍTICO | 557.71 | P² | 2886.92 | 1610064.15
0
9.3 | HORMIGÓN ARMADO INDUSTRIAL F᾽c=280 KG/CM2 EN CANALETAS DE FONDO |  |  |  | 0
9.3.1 | LOSA DE FONDO 0.15 - 1.10 QQ/M3 | 2.45 | M³ | 22962.58 | 56258.32
9.3.2 | MURO 0.15 - 1.10 QQ/M3 | 2.45 | M³ | 35811.69 | 87738.64
0
9.4 | MATERIAL FILTRANTE: |  |  |  | 0
9.4.1 | SUMINISTRO ARENA PARA FILTRO 0.60 + 10% REACOMODO | 46 | M³ | 29722.86 | 1367251.56
9.4.2 | COLOCACIÓN ARENA | 46 | M³ | 1159.09 | 53318.14
9.4.3 | ENVASADO | 46 | M³ | 2285.13 | 105115.98
9.4.4 | CAPA TORPEDO | 6 | M³ | 28123.27 | 168739.62
0
9.5 | SUMINISTRO E INSTALACIÓN VÁLVULAS MARIPOSA: |  |  |  | 0
9.5.1 | DE Ø12" EN SALIDA AGUA FILTRADA CON VÁSTAGO FIJO H= 5.30 M | 6 | U | 253209.03 | 1519254.18
9.5.2 | DE Ø12'' CON VASTAGO FIJO EN ENTRADA DE AGUA DE FILTRO H=3.30 M | 6 | U | 244468.73 | 1466812.38
9.5.3 | DE Ø12" EN DESAGÜE RETROLAVADO DE FILTRO CON VÁSTAGO FIJO H=4.00 M | 6 | U | 247527.83 | 1485166.98
9.5.4 | SISTEMA DE ENGRANAJE O GEAR PARA VÁLVULA DE 12" (PARA VÁLVULAS DE SALIDA AGUA FILTRADA, ENTRADA DE AGUA Y DESAGÜE RETROLAVADO) | 18 | U | 11929.16 | 214724.88
9.5.5 | SISTEMA DE ACCIONAMIENTO, CON TUBOS DE 1 1/2 ACERO INOXIDABLE SS316 PRED GRUESA (10PIES C/U) INC 18 PEDESTAL DE ACERO NEGRO Y TOLAS DE E=1/4 VÁLVULA DE Ø12" (PARA VÁLVULAS DE SALIDA AGUA FILTRADA, ENTRADA DE AGUA Y DESAGÜE RETROLAVADO) | 18 | U | 66592.21 | 1198659.78
9.5.6 | DE Ø8" EN ENTRADA AIRE DE RETROLAVADO DE FILTROS FIJO H= 4.70 M | 6 | U | 158651.84 | 951911.04
9.5.7 | SISTEMA DE ACCIONAMIENTO, CON TUBOS DE 1 1/2 ACERO INOXIDABLE SS316 PRED GRUESA (10 PIES C/U) INC 6 PEDESTAL DE ACERO NEGRO Y TOLAS DE E=1/4 VALVULA DE Ø8" (PARA VÁLVULA ENTRADA AIRE DE RETROLAVADO) | 6 | U | 63970.12 | 383820.72
9.5.8 | DE Ø6" EN DESAGÜE DE FONDO FILTRO CON VÁSTAGO FIJO H= 5.50 M | 6 | U | 124232.1 | 745392.6
9.5.9 | DE Ø6" EN DESAGÜE DE FONDO CANAL INTERCONEXIÓN DE FILTRO H= 4.30 M | 1 | U | 118987.92 | 118987.92
9.5.10 | SISTEMA DE ACCIONAMIENTO, CON TUBOS DE 1 1/2 ACERO INOXIDABLE SS316 PRED GRUESA (10PIES C/U) INC 7 PEDESTAL DE ACERO NEGRO Y TOLAS DE E=1/4 VÁLVULA DE Ø6" (PARA VÁLVULA DESAGÜE FILTRO) | 7 | U | 28853.17 | 201972.19
0
9.6 | SUMINISTRO E INSTALACIÓN COMPUERTA TIPO CHANNEL ACERO INOXIDABLE |  |  |  | 0
9.6.1 | CARGA HIDRAÚLICA DE FILTROS ( 1.10 X 0.50 ) | 1 | U | 233611.3 | 233611.3
0
9.7 | SUMINISTRO DE TUBERÍAS Y PIEZAS EN FILTROS (CON PROTECCIÓN ANTICORROSIVO) |  |  |  | 0
9.7.1 | DE Ø12" ACERO SCH-30 | 13.5 | M | 10882.39 | 146912.27
9.7.2 | DE Ø8" ACERO SCH-40 | 34.12 | M | 5639.09 | 192405.75
9.7.3 | DE Ø6" ACERO SCH-40 | 24.73 | M | 4882.11 | 120734.58
9.7.4 | CODO DE Ø8 X 90° ACERO SCH-40 | 5 | U | 5479.5 | 27397.5
9.7.5 | CODO DE Ø6 X 90° ACERO SCH-40 | 2 | U | 3085.64 | 6171.28
9.7.6 | NIPLE 12 X 24" ACERO A-36 SCH-40 | 12 | U | 7170.73 | 86048.76
9.7.7 | NIPLE 8 X 24" ACERO A-36 SCH-40 | 2 | U | 3762.58 | 7525.16
9.7.8 | NIPLE 6 X 24" ACERO A-36 SCH-40 | 8 | U | 3270.55 | 26164.4
9.7.9 | ANCLAJE COLGANTE PARA TUBERÍA DE Ø8" ACERO SCH-40 | 2 | U | 8062.51 | 16125.02
9.7.10 | MOVIMIENTO DE TIERRA PARA TUBERÍAS (INCLUYE EXCAVACIÓN, RELLENO Y BOTE DE MATERIAL) | 1 | PA | 236150.62 | 236150.62
9.7.11 | MANO DE OBRA INSTALACIÓN | 1 | U | 449618.4 | 449618.4
0
10 | REGISTROS DE INTERCONEXIÓN RETROLAVADO DE FILTROS (ALIVIADERO), DRENAJE DE SEDIMENTADORES Y CANAL GENERAL DESAGÜE |  |  |  | 0
10.1 | HORMIGÓN ARMADO EN F'c=280 KG/CM2 |  |  |  | 0
10.1.1 | LOSA DE FONDO 0.25 - 2.08 QQ/M3 | 8.19 | M³ | 26581.01 | 217698.47
10.1.2 | LOSA (DESAGÜE GENERAL) Y CANAL DRENAJE SEDIMENTADORES 0.15 - 1.41 QQ/M3 | 1.18 | M³ | 24592.33 | 29018.95
10.1.3 | MURO 0.20 - 3.08 QQ/M3 | 5.96 | M³ | 35810.86 | 213432.73
0
10.2 | TERMINACIÓN DE SUPERFICIE |  |  |  | 0
10.2.1 | PAÑETE INTERIOR | 31.63 | M² | 523.24 | 16550.08
10.2.2 | PAÑETE EXTERIOR | 10.24 | M² | 709.58 | 7266.1
10.2.3 | CANTOS | 19.8 | M | 187.97 | 3721.81
0
10.3 | SUMINISTRO E IINSTALACIÓN DE |  |  |  | 0
10.3.1 | TAPA METÁLICA DE (1.00 X 1.00) M (INCLUYE CANDADO) | 1 | U | 11314.2 | 11314.2
10.3.2 | PARRILLA GRP (1.10 X 1.40 ) MT | 1 | U | 66505.07 | 66505.07
10.3.3 | ESCALERA TIPO GATO H= 2.7MT H.G 1 1/2" | 1 | U | 20914.77 | 20914.77
0
11 | REGISTROS DE ACCESO CUARTO DE VÁLVULAS |  |  |  | 0
11.1 | HORMIGÓN ARMADO EN F'c=280 KG/CM2 |  |  |  | 0
11.1.1 | LOSA DE FONDO 0.25 - 2.08 QQ/M3 | 1.55 | M³ | 26581.01 | 41200.57
11.1.2 | MURO 0.20 - 3.70 QQ/M3 | 2.63 | M³ | 39070.36 | 102755.05
0
11.2 | TERMINACIÓN DE SUPERFICIE |  |  |  | 0
11.2.1 | PAÑETE INTERIOR | 12.09 | M² | 523.24 | 6325.97
11.2.2 | PAÑETE EXTERIOR | 5.45 | M² | 709.58 | 3867.21
11.2.4 | CANTOS | 12.1 | M | 187.97 | 2274.44
0
11.3 | SUMINISTRO E IINSTALACIÓN DE |  |  |  | 0
11.3.1 | PARRILLA GRP (2.35 X 1.25) MT | 1 | U | 126964.22 | 126964.22
11.3.2 | ESCALERA TIPO GATO H= 2.30MT H.G 1 1/2" | 1 | U | 17816.28 | 17816.28
0
12 | DESAGÜE GENERAL DE LA PLANTA |  |  |  | 0
12.1 | TUBERÍA 16" PVC SDR-26 C/J.G | 75 | M | 12464.14 | 934810.5
12.2 | REGISTRO PREFABRICADO DE 1.00 A 3.00 M | 3 | U | 100695.02 | 302085.06
12.3 | REGISTRO EN BLOCK (2.00 X 2.00 X 1.82)MTS | 1 | U | 103218.82 | 103218.82
12.4 | MANO DE OBRA INSTALACIóN | 1 | U | 37485.75 | 37485.75
0
12.5 | MOVIMIENTO DE TIERRA PARA TUBERÍAS DESAGÜE GENERAL DE LA PLANTA: |  |  |  | 0
12.5.1 | EXCAVACIÓN MATERIAL NO CLASIFICADO A MANO | 176.59 | M³ | 183.16 | 32344.22
12.5.2 | REGULARIZACIÓN DE ZANJA | 78.75 | M³ | 37.68 | 2967.3
12.5.3 | ASIENTO DE ARENA | 7.88 | M³ | 1645.17 | 12963.94
12.5.4 | RELLENO COMPACTADO A MANO | 157.97 | M³ | 749.82 | 118449.07
12.5.5 | BOTE DE MATERIAL EN SITU | 22.34 | M³ | 164.19 | 3668
0
13 | SALIDA DE AGUA TRATADA |  |  |  | 0
13.1 | TUBERÍA 12" ACERO SCH-30 C/PROTECCIÓN ANTICORROSIVO | 75 | M | 10882.39 | 816179.25
13.2 | CODO DE Ø12¨ X 45⁰ ACERO SCH-30 C/PROTECCIÓN ANTICORROSIVO | 2 | U | 12160.32 | 24320.64
13.3 | MANO DE OBRA INSTALACIÓN | 1 | U | 162868.27 | 162868.27
0
13.4 | MOVIMIENTO DE TIERRA PARA TUBERÍAS |  |  |  | 0
13.4.1 | EXCAVACIÓN MATERIAL NO CLASIFICADO A MANO | 83.3 | M³ | 183.16 | 15257.23
13.4.2 | RELLENO COMPACTADO A MANO | 73.82 | M³ | 749.82 | 55351.71
13.4.3 | BOTE DE MATERIAL EN SITU | 11.83 | M³ | 164.19 | 1942.37
0
14 | REGISTROS DE SALIDA DE INTERCONEXIÓN DE FILTROS |  |  |  | 0
14.1 | HORMIGÓN ARMADO INDUSTRIAL EN F'c=280 KG/CM2 |  |  |  | 0
14.1.1 | LOSA DE FONDO 0.20 - 3.24 QQ/M3 | 0.65 | M³ | 32556.76 | 21161.89
0
14.2 | MURO DE BLOCK. 6" | 5.28 | M² | 1800.2 | 9505.06
0
14.3 | TERMINACIÓN DE SUPERFICIE |  |  |  | 0
14.3.1 | PAÑETE INTERIOR | 4.8 | M² | 523.24 | 2511.55
14.3.2 | PAÑETE EXTERIOR | 1.98 | M² | 709.58 | 1404.97
14.3.3 | CANTOS | 7.95 | M | 187.97 | 1494.36
0
14.4 | SUMINISTRO E IINSTALACIÓN DE: |  |  |  | 0
14.4.1 | TAPA METÁLICA DE (1.30 X 1.15) M (INCLUYE CANDADO) | 1 | U | 26806.61 | 26806.61
14.4.2 | TUBERÍA DE Ø2" PVC SCH-40 DRENAJE DE FONDO DE AIRE RETROLAVADO | 3.68 | M | 459.18 | 1689.78
14.4.3 | CODO DE Ø2" X 90 PVC | 1 | U | 296.94 | 296.94
14.4.4 | VÁLVULA DE COMPUERTA DE Ø2" | 1 | U | 28591.45 | 28591.45
0
15 | PARRILAS EN GRP Y BARANDAS |  |  |  | 0
15.1 | DE 1 1/2" H.G. HIERRO GALVANIZADO VERTICALES Y HORIZONTALES H=1.00 M (2 TUBERÍAS HORIZONTALES SEPARADAS A 0.50 M DE CENTRO A CENTRO | 690 | M | 4518.62 | 3117847.8
15.2 | TAPA METÁLICA DE (1.00 X 1.00) M (INCLUYE CANDADO) | 3 | U | 11314.2 | 33942.6
15.3 | PARRILLA EN GRP | 26.19 | M² | 43185.11 | 1131018.03
0
16 | ACERA PERIMETRAL 0.80 | 83.31 | M² | 1416.73 | 118027.78
17 | CONTÉN | 107.43 | M | 1500.7 | 161220.2
18 | RELLENO DE GRAVA ENTRE CASA DE QUÍMICO Y PLANTA | 4.05 | M² | 4579.66 | 18547.62
19 | PUESTA EN MARCHA PLANTA TRATAMIENTO | 1 | U | 374643.6 | 374643.6
20 | LOGO Y LETRERO DE INAPA | 1 | U | 16008.83 | 16008.83
0
III | CASA DE QUÍMICOS |  |  |  | 0
0
1 | PRELIMINARES |  |  |  | 0
1.1 | REPLANTEO | 1 | U | 59532.4 | 59532.4
0
2 | MOVIMIENTO DE TIERRA |  |  |  | 0
2.1 | EXCAVACIÓN MATERIAL NO CLASIFICADO A MANO | 19.65 | M³ | 590.88 | 11610.79
2.2 | RELLENO COMPACTADO A MANO | 6.91 | M³ | 749.82 | 5181.26
2.3 | BOTE DE MATERIAL EN SITU | 15.29 | M³ | 164.19 | 2510.47
0
3 | HORMIGÓN ARMADO INDUSTRIAL F'c=210 KG/CM2 EN: |  |  |  | 0
3.1 | ZAPATA DE MUROS 0.30 - 0.75 QQ/M3 | 6.55 | M³ | 14296.65 | 93643.06
3.2 | ZAPATA DE COLUMNA Z1 (1.00 X 1.00 X 0.30 ) 1.25 QQ/M3 | 1.5 | M³ | 17012.9 | 25519.35
3.3 | COLUMNAS C-1 (0.30 X 0.30) 4.33 QQ/M3 | 2.94 | M³ | 43589.7 | 128153.72
3.4 | COLUMNAS C-2 (0.35 X 0.20) 4.88 QQ/M3 | 0.92 | M³ | 48555.29 | 44670.87
3.5 | VIGA B.N.P (0.20 X 0.20) 4.08 QQ/M3 | 1.61 | M³ | 42336.25 | 68161.36
3.6 | VIGA V1 (0.25 X 0.38) 5.49 QQ/M3 | 0.99 | M³ | 45005.54 | 44555.48
3.7 | VIGA V2 (0.25 X 0.38) 3.64 QQ/M3 | 0.99 | M³ | 36313.54 | 35950.4
3.8 | VIGA DE AMARRE (0.20 X 0.20) M 4.08 QQ/M3 | 2.61 | M³ | 42336.25 | 110497.61
3.9 | DINTELES 3.70 QQ/M3 | 1.23 | M³ | 39093.31 | 48084.77
3.1 | LOSA EN TINA 0.20 - 1.56 QQ/M3 | 1.3 | M³ | 22421.45 | 29147.89
3.11 | PASARELA EN TINA 0.15 - 1.04 QQ/M3 | 0.68 | M³ | 20967.32 | 14257.78
3.12 | MURO EN TINA 0.20 - 1.90 QQ/M3 | 1.17 | M³ | 28383.1 | 33208.23
3.13 | MURO EN TINA 0.15 - 2.52 QQ/M3 | 1.12 | M³ | 33816.43 | 37874.4
3.14 | LOSA ENTREPISO 0.12 - 1.70 QQ/M3 | 8.32 | M³ | 25496.5 | 212130.88
3.15 | LOSA DE TECHO 0.12 - 1.70 QQ/M3 | 9.57 | M³ | 25496.5 | 244001.51
3.16 | RAMPA Y ESCALONES DE ACCESO A TINA (INCLUYE TERMINACION) | 0.38 | M³ | 115041.65 | 43715.83
3.17 | LOSA DE PISO 0.10 F'c=210 KG/CM2 CON MALLA ELECTROSOLDADA (HORMIGÓN PULIDO) | 6.28 | M³ | 17701.25 | 111163.85
0
4 | CONSTRUCCIÓN ESCALERA H.A. C/BARANDAS H.G. 1 1/2" |  |  |  | 0
4.1 | MOVIMIENTO DE TIERRA (EXCAVACIÓN, RELLENO REPOSICIÓN Y BOTE DE MATERIAL EN ZAPATA) | 1 | U | 2425.53 | 2425.53
4.2 | HORMIGÓN ARMADO F᾽c=210 KG/CM2 EN ZAPATA - 1.12 QQ/M3 | 0.19 | M³ | 16469.65 | 3129.23
4.3 | HORMIGÓN ARMADO F᾽c=210 KG/CM2 EN RAMPAS Y DESCANSO 0.15 - 4.65 QQ/M3 | 2.54 | M³ | 40754.25 | 103515.8
4.4 | H.S. EN ESCALONES F'c= 180 KG/CM2 | 0.78 | M³ | 11414.68 | 8903.45
4.5 | TERMINACIÓN DE ESCALERA | 21.84 | M² | 946.17 | 20664.35
4.6 | BARANDAS DE H.G. 1 1/2'' | 11.42 | M | 4518.62 | 51602.64
0
5 | MUROS BLOQUES |  |  |  | 0
5.1 | MUROS BLOQUES B.N.P 0.20 M | 16.09 | M² | 2903.96 | 46724.72
5.2 | MUROS BLOQUES S.N.P 0.20 M | 198.09 | M² | 2305.26 | 456648.95
5.3 | MUROS BLOQUES S.N.P 0.15 M | 23.51 | M² | 1800.2 | 42322.7
0
6 | TERMINACIÓN DE SUPERFICIE |  |  |  | 0
6.1 | PAÑETE INTERIOR | 279.29 | M² | 638.18 | 178237.29
6.2 | PAÑETE EXTERIOR | 209.86 | M² | 709.58 | 148912.46
6.3 | PAÑETE TECHO | 122 | M² | 516.87 | 63058.14
6.4 | FINO TECHO | 87.12 | M² | 889.77 | 77516.76
6.5 | CANTOS | 119.3 | ML | 187.97 | 22424.82
6.6 | ANTEPECHO | 35.8 | ML | 1391.56 | 49817.85
6.7 | FINO PULIDO EN LOSA ALREDEDOR TINA | 5.61 | M² | 889.77 | 4991.61
6.8 | PAÑETE PULIDO MUROS TINA | 20.38 | M² | 523.24 | 10663.63
6.9 | FINO FONDO PULIDO TINA | 4.5 | M² | 869.11 | 3911
6.1 | REVESTIDO FIBRA DE VIDRIO TINA | 14.4 | M² | 1675.76 | 24130.94
6.11 | PISO BALDOSA DE GRANITO | 114.4 | M² | 3042.18 | 348025.39
6.12 | ZOCALOS DE GRANITO | 88 | ML | 426.78 | 37556.64
6.13 | PINTURA BASE BLANCA | 611.15 | M² | 88.57 | 54129.56
6.14 | PINTURA ACRILICA EXTERIOR E INTERIOR | 489.15 | M² | 193.65 | 94723.9
6.15 | SELLADOR DE TECHO TIPO POPULAR (DOS MANOS). INC. LOSA ESCALERA | 71.29 | M² | 557.18 | 39721.36
0
7 | PORTAJES |  |  |  | 0
7.1 | PUERTA POLIMETAL (SUMINISTRO, INSTALACIÓN Y LLAVÍN) | 5 | U | 10586.48 | 52932.4
7.2 | PUERTA DOBLE EN TOLA DE 1/4" (2.70 X 2.00) M (VER DETALLE) | 1 | U | 108233.87 | 108233.87
0
8 | VENTANAS |  |  |  | 0
8.1 | VENTANA ALUMINIO | 187.76 | P² | 503.5 | 94537.16
0
9 | TARIMA DE MADERA P/ SULFATO 1.85 X1.50X0.20 | 3 | U | 1032.83 | 3098.49
10 | BOMBA DOSIFICADORA DE SULFATO TIPO DIAFRAGMA Ø1/2" HP RANGO DE APLICACIÓN 200 - 500 LTS/HRS (INCLUYE SUMINISTRO, INSTALACIÓN, TRANSPORTE Y ACCESORIOS) | 2 | U | 753527.72 | 1507055.44
11 | AGITADORES MECÁNICOS 1 1/5 HP, MONOFÁSICO 115-230 V 1,750 RPM CON MOTO REDUCTOR A 300 RPM, FRECUENCIA 60 HZ, VÁSTAGO DE Ø3/4" Y ASPAS CON 4 ALETAS ACERO INOXIDABLE L=4" . INCLUYE. BREAKERS. (SUMINISTRO E INSTALACIÓN). | 2 | U | 675099.5 | 1350199
12 | AGITADORES MECÁNICOS 3/4 HP, MONOFÁSICO 115-230 V 1,750 RPM CON MOTO REDUCTOR A 300 RPM, FRECUENCIA 60 HZ, VÁSTAGO DE Ø3/4" Y ASPAS CON 4 ALETAS ACERO INOXIDABLE L=4" (INC. BREAKERS) (SUMINISTRO E INSTALACIÓN EN TINACO) | 1 | U | 464907.23 | 464907.23
13 | PERFIL METÁLICO 2" X 2" X 1/4" (INCLUYE COLOCACIÓN) | 1.25 | M | 15074.74 | 18843.43
14 | PERFIL METÁLICO 4" X 6" X 1/4" (INCLUYE COLOCACIÓN) | 3.48 | M | 31713.7 | 110363.68
15 | SUMINISTRO E IINSTALACIÓN DE PLACAS Y TORNILLOS PARA SUJETAR PERFILES METÁLICOS | 1 | U | 32064.75 | 32064.75
16 | ELEVADOR DE SULFATO DE 1 TON (SUMINISTRO Y COLOCACIÓN) | 1 | U | 1043187.99 | 1043187.99
17 | TINACO DE 500 GLS (SUMINISTRO Y COLOCACIÓN) | 1 | U | 50750.52 | 50750.52
18 | DESAGÜE TINA | 1 | U | 81055.46 | 81055.46
19 | SUMINISTRO E INSTALACIÓN DE TUBERÍAS Y PIEZAS EN TINA | 1 | U | 231466.68 | 231466.68
0
19 | INSTALACIONES SANITARIAS |  |  |  | 0
19.1 | LAVAMANO 19"X17", BCO. COM MESCLADORA TIPO SAYCO COMPLETO | 1 | U | 9289.56 | 9289.56
19.2 | INODORO CORRIENTE, BCO., TAPA | 1 | U | 11452.69 | 11452.69
19.3 | PILETAS/ AZULEJOS | 1 | U | 17084.72 | 17084.72
19.4 | DUCHA: (AGUA FRÍA SOLAMENTE) C/LLAVE TIPO NIBCO | 1 | U | 11252.81 | 11252.81
19.5 | DESAGÜE DE PISO 2", INSTALADO (TUBERÍA MATRIZ 4"): | 1 | U | 8470.37 | 8470.37
19.6 | FREGADERO ACERO INOX. DOBLE, H.G., MANGUERA Y MESCLADORA TIPO SAYCO | 1 | U | 9011.45 | 9011.45
19.7 | CÁMARA DE INSPECCIÓN (0.90 X 0.90) | 2 | U | 30973.62 | 61947.24
19.8 | CÁMARA SÉPTICA | 1 | U | 148544.83 | 148544.83
19.9 | TUBO 4"X19', PVC SDR-26 | 75 | M | 550.73 | 41304.75
19.1 | TINACO DE 500 GLS | 1 | U | 13176.3 | 13176.3
19.11 | TUBERÍA DE Ø1 1/2" PVC SDR-26 | 3 | U | 224.61 | 673.83
19.12 | TUBERÍA DE Ø1" PVC SCH-40 | 70 | M | 137.57 | 9629.9
19.13 | DESAGÜE DE TECHO EN TUBERÍA Ø2" PVC SDR-26 | 1 | PA | 29753.08 | 29753.08
19.14 | MOVIMIENTO DE TIERRA P/TUBERÍA | 1 | PA | 75657.11 | 75657.11
19.15 | MANO DE OBRA TUBERÍAS Y PIEZAS | 1 | PA | 50145.6 | 50145.6
0
20 | INSTALACIONES ELÉCTRICAS |  |  |  | 0
20.1 | SALIDAS CENITALES EN EMT | 15 | U | 4233.01 | 63495.15
20.2 | LÁMPARA MERCURIO 175W 110V | 2 | U | 2194.76 | 4389.52
20.3 | SALIDA TOMACORRIENTE DOBLE 120V EN EMT | 16 | U | 4233.01 | 67728.16
20.4 | SALIDA TOMACORRIENTE 240V EN EMT | 1 | U | 4233.01 | 4233.01
20.5 | SALIDA INTERRUCTOR SENCILLO EN EMT | 7 | U | 4233.01 | 29631.07
20.6 | SALIDA INTERRUCTOR DOBLE EN EMT | 1 | U | 4233.01 | 4233.01
20.7 | PANEL DE DISTRIBUCIÓN DE 6/12 ESPACIO C/BREAKERS | 3 | U | 6157.11 | 18471.33
0
21 | GABINETES Y MESETAS |  |  |  | 0
21.1 | GABINETE PISO PINO (TODO COSTO) | 9.84 | PL | 5118.95 | 50370.47
21.2 | TOPE MARMOLITE, (TODO COSTO) | 19.37 | P² | 855.47 | 16570.45
21.3 | TRANSPORTE DE MARMOLITE | 1 | U | 5769.89 | 5769.89
0
22 | EQUIPOS DE LABORATORIO |  |  |  | 0
22.1 | TURBIDÍMETRO NEFELOMÉTRICO HACH MODELO 2100 P. | 1 | U | 179314.27 | 179314.27
22.2 | EQUIPO DE PRUEBA DE JARRAS PB-900 (PROGRAMABLE) | 1 | U | 521367.88 | 521367.88
22.3 | BALANZA DE SEMIPRESIÓN DE 2610 GRS. M. OHAUS | 1 | U | 44188.16 | 44188.16
22.4 | COMPARADOR DE CLORO LIBRE Y COMBINADO | 2 | U | 9511.26 | 19022.52
22.5 | TERMÓMETRO DE VIDRIO DE 20 @ 110 · C | 2 | U | 10328.28 | 20656.56
22.6 | JARRA 2000 ML CUADRADA MARCA PYREX | 6 | U | 102229 | 613374
22.7 | MATRAZ AFORADO DE 100 ML VIDRIO | 2 | U | 5861.36 | 11722.72
22.8 | MANÓMETRO MANUAL | 1 | U | 10070.07 | 10070.07
0
23 | MOBILIARIO |  |  |  | 0
23.1 | BANQUETAS DE PINO | 2 | U | 35943.6 | 71887.2
23.2 | ESCRITORIO SECRETARIAL DE METAL LAMINADO | 1 | U | 12504.24 | 12504.24
23.3 | SILLÓN SECRETARIAL SISTEMA NEUMÁTICO | 1 | U | 11273.31 | 11273.31
0
24 | UTENSILIOS P/ LIMPIEZA |  |  |  | 0
24.1 | PALA DE CONSTRUCCIÓN | 2 | U | 764.99 | 1529.98
24.2 | CEPILLO DE ALAMBRE | 4 | U | 103.28 | 413.12
24.3 | ESPÁTULA DE ACERO | 4 | U | 163.96 | 655.84
24.4 | COLADORES C/PALOS 3.00M | 2 | U | 451.86 | 903.72
24.5 | MACHETES | 2 | U | 374.4 | 748.8
24.6 | AZADAS | 2 | U | 968.28 | 1936.56
24.7 | MANGUERA DE ALTA PRESIÓN 1 1/2" | 260 | PIE | 64.55 | 16783
24.8 | CUBOS P/ LIMPIEZA | 2 | U | 322.76 | 645.52
24.9 | SUAPER | 2 | U | 258.21 | 516.42
24.1 | DETERGENTE | 1 | U | 1291.03 | 1291.03
24.11 | ESCOBILLONES | 2 | U | 187.26 | 374.52
24.12 | RASTRILLOS DE HOJAS (HOJALATA) | 2 | U | 611.54 | 1223.08
24.13 | RASTRILLOS DE HF (C/ DIENTES) | 2 | U | 322.76 | 645.52
0
25 | LOGO DE INAPA Y LETRERO | 1 | U | 16008.83 | 16008.83
IV | CASETA DE BOMBA (SOPLADORES) (7.00 X 4.25) M |  |  |  | 0
0
1 | REPLANTEO | 1 | U | 23812.96 | 23812.96
0
2 | MOVIMIENTO DE TIERRA |  |  |  | 0
2.1 | EXCAVACIÓN MATERIAL A MANO | 17.76 | M³ | 590.88 | 10494.03
2.2 | RELLENO COMPACTADO A MANO | 10.98 | M³ | 749.82 | 8233.02
2.3 | BOTE DE MATERIAL C/CAMIÓN A 5 KM | 8.38 | M³ | 164.19 | 1375.91
0
3 | HORMIGÓN ARMADO EN 210 KG/CM2: |  |  |  | 0
3.1 | ZAPATA MURO 0.54 QQ/M3 | 2.12 | M³ | 14296.65 | 30308.9
3.2 | ZAPATA DE COLUMNA C1 1.39 QQ/M3 | 2.16 | M³ | 17556.15 | 37921.28
3.3 | COLUMNA ( 0.30 x 0.30 ) 3.39 QQ/M3 | 2.03 | M³ | 38693.55 | 78547.91
3.4 | VIGA ( 0.30 x 0.30 ) 2.74 QQ/M3 | 1.92 | M³ | 33136.15 | 63621.41
3.5 | LOSA DE TECHO 0.15 1.56 QQ/M3 | 5.53 | M³ | 21393.67 | 118307
3.6 | BASE H.S. P/SOPLADORES e = 0.15, DE 1.30 x 0.70 M | 2 | U | 4618.87 | 9237.74
0
4 | PISO H.S. FROTADO | 25.41 | M² | 1445.69 | 36734.98
0
5 | MURO DE BLOQUES |  |  |  | 0
5.1 | DE 6'' B.N.P | 15.6 | M² | 2257.91 | 35223.4
5.2 | DE 6'' S.N.P | 43.65 | M² | 1800.2 | 78578.73
0
6 | ANTEPECHO | 24.4 | M | 1391.56 | 33954.06
0
7 | TERMINACIÓN DE SUPERFICIE: |  |  |  | 0
7.1 | PAÑETE EXTERIOR | 70.1 | M² | 709.58 | 49741.56
7.2 | PAÑETE INTERIOR | 54.9 | M² | 638.18 | 35036.08
7.3 | PAÑETE EN TECHO ( INC. VUELO ) | 31.11 | M² | 516.87 | 16079.83
7.4 | FINO LOSA DE TECHO | 36.86 | M² | 889.77 | 32796.92
7.5 | ANTEPECHO | 3.64 | M² | 1391.56 | 5065.28
7.6 | CANTOS | 83.1 | M | 187.97 | 15620.31
7.7 | ZABALETA EN TECHO | 24.9 | M | 199.85 | 4976.27
7.8 | PINTURA BASE BLANCA | 156.11 | M² | 88.57 | 13826.66
7.9 | PINTURA ACRÍLICA | 125 | M² | 193.65 | 24206.25
0
8 | ACERA PERIMETRAL 0.60 M | 14.22 | M² | 1416.73 | 20145.9
0
9 | INSTALACIONES (SUMINISTRO Y COLOCACIÓN) |  |  |  | 0
9.1 | PUERTA DOBLE DE TOLA (2.70 x 2.00 ) M (VER DETALLE) | 1 | U | 108233.87 | 108233.87
9.2 | VENTANA ALUMINIO | 25.82 | P² | 503.5 | 13000.37
9.3 | DESAGÜE DE TECHO EN Ø4" PVC | 1 | U | 7438.27 | 7438.27
0
10 | TUBERÍAS, VÁLVULAS Y PIEZAS (SUMINISTRO Y COLOCACIÓN) |  |  |  | 0
10.1 | TUBERÍA Ø8" ACERO SCH-40 C/PROTECCIÓN ANTICORROSIVA | 7.5 | M | 7452.62 | 55894.65
10.2 | TEE 8" x 8" ACERO SCH-40 | 2 | U | 38298.61 | 76597.22
10.3 | CODO 8" x 90º ACERO SCH-40 | 3 | U | 18131.64 | 54394.92
10.5 | VÁLVULAS DE COMPUERTAS DE Ø8" | 2 | U | 50821.41 | 101642.82
10.6 | ANCLAJE H.S. P/PIEZAS | 5 | U | 13254.14 | 66270.7
0
11 | ELÉCTRICA |  |  |  | 0
11.1 | ENTRADA GENERAL | 1 | U | 6157.11 | 6157.11
11.2 | SALIDA LUCES CENITAL | 2 | U | 4233.01 | 8466.02
11.3 | SALIDA INTERRUTOR SENCILLO | 1 | U | 4233.01 | 4233.01
11.4 | SALIDA TOMACORRIENTE 120 V DOBLE | 2 | U | 4233.01 | 8466.02
0
12 | EQUIPOS CASA DE BOMBA (SUMINISTRO E INSTALACIÓN) |  |  |  | 0
12.1 | SOPLADORES DE AIRE DE 10 HP | 2 | U | 618676.63 | 1237353.26
12.2 | MANÓMETRO DE GLICERINA DE 0-20 PSI | 2 | U | 4647.72 | 9295.44
12.3 | BOMBA DE LLENADO DE TINA Y SISTEMA DE LIMPIEZA 3 HP | 2 | U | 115377.67 | 230755.34
12.4 | BOMBA DE SERVICIO 1 HP | 2 | U | 45260.32 | 90520.64
12.5 | TANQUE HIDRONEUMÁTICO EN FIBRA, CAPACIDAD 100 GLS. | 1 | U | 69028.13 | 69028.13
12.6 | TUBERÍA PARA LLENADO DE TINA Y SISTEMA DE LIMPIEZA Ø2" PVC SCH-40 | 44.8 | M | 403.1 | 18058.88
12.7 | ALIMENTACIÓN SUCCIÓN BOMBA Ø4 PVC | 30 | M | 534.03 | 16020.9
12.8 | PIEZAS EN PVC | 1 | U | 3227.59 | 3227.59
12.9 | MOVIMIENTO DE TIERRA P/TUBERÍAS | 1 | U | 59295.13 | 59295.13
0
13 | LOGO DE INAPA Y LETRERO | 1 | U | 16008.83 | 16008.83
0
V | CASETA DE GENERADOR ELÉCTRICO |  |  |  | 0
0
1 | REPLANTEO | 1 | U | 23812.96 | 23812.96
0
2 | MOVIMIENTO DE TIERRA |  |  |  | 0
2.1 | EXCAVACIÓN MATERIAL A MANO | 16.8 | M³ | 590.88 | 9926.78
2.2 | RELLENO COMPACTADO A MANO | 8.88 | M³ | 749.82 | 6658.4
2.3 | BOTE DE MATERIAL C/CAMIÓN A 5 KM | 9.504 | M³ | 164.19 | 1560.46
0
3 | HORMIGÓN ARMADO EN 210 KG/CM2: |  |  |  | 0
3.1 | ZAPATA MURO 0.25 0.66 QQ/M3 | 2.4 | M³ | 14296.65 | 34311.96
3.2 | ZAPATA DE COLUMNA 0.30 C1 1.17 QQ/M3 | 2.59 | M³ | 16469.65 | 42656.39
3.3 | COLUMNA ( 0.20 x 0.20 ) 4.67 QQ/M3 | 1.08 | M³ | 52496.35 | 56696.06
3.4 | VIGA V1 ( 0.35 x 0.15 ) 4.40 QQ/M3 | 1.23 | M³ | 47092.09 | 57923.27
3.5 | VIGA V2 ( 0.35 x 0.15 ) 4.85 QQ/M3 | 1.15 | M³ | 49265.09 | 56654.85
3.6 | VIGA V3 ( 0.35 x 0.15 ) 13.53 QQ/M3 | 0.38 | M³ | 88275.32 | 33544.62
3.7 | LOSA DE TECHO 0.15 1.26 QQ/M3 | 6.38 | M³ | 22053.82 | 140703.37
0
4 | PISO H.S. FROTADO | 25.37 | M² | 1445.69 | 36677.16
0
5 | MURO DE BLOQUES |  |  |  | 0
5.1 | DE 6'' B.N.P | 14.04 | M² | 2257.91 | 31701.06
5.2 | DE 6'' S.N.P | 70.4 | M² | 1800.2 | 126734.08
5.3 | CALADOS | 3.12 | M² | 3528.34 | 11008.42
0
7 | TERMINACIÓN DE SUPERFICIE: |  |  |  | 0
7.1 | PAÑETE EXTERIOR | 85.2 | M² | 709.58 | 60456.22
7.2 | PAÑETE INTERIOR | 80.28 | M² | 638.18 | 51233.09
7.3 | PAÑETE EN TECHO (INC. VUELO ) | 30.36 | M² | 516.87 | 15692.17
7.4 | FINO LOSA DE TECHO | 42.56 | M² | 889.77 | 37868.61
7.5 | ANTEPECHO | 25.2 | M² | 1391.56 | 35067.31
7.6 | CANTOS | 86.24 | M | 187.97 | 16210.53
7.7 | ZABALETA EN TECHO | 26.4 | M | 199.85 | 5276.04
7.8 | PINTURA BASE BLANCA | 195.84 | M² | 88.57 | 17345.55
7.9 | PINTURA ACRÍLICA | 165.48 | M² | 193.65 | 32045.2
0
8 | INSTALACIONES (SUMINISTRO Y COLOCACIÓN) |  |  |  | 0
8.1 | PUERTA DOBLE DE TOLA ( 2.70 x 2.00 ) M (VER DETALLE) | 1 | U | 108233.87 | 108233.87
0
9 | INSTALCIONES ELÉCTRICAS |  |  |  | 0
9.1 | SALIDA CENITALES EN EMT | 2 | U | 4233.01 | 8466.02
9.2 | SALIDA INTERRUPTORE SENCILLO EN EMT | 1 | U | 4233.01 | 4233.01
9.3 | SALIDA TOMACORRIENTE 120V DOBLE EN EMT | 2 | U | 4233.01 | 8466.02
9.4 | ENTRADA ELÉCTRICA ( PANEL DE DISTRIBUCCIÓN DE 2/4" CIRCUITOS ) | 1 | U | 6157.11 | 6157.11
0
0
VII | CASETA DE CLORO DE 2,000 LBS |  |  |  | 0
0
1 | REPLANTEO | 1 | U | 23812.96 | 23812.96
0
2 | MOVIMIENTO DE TIERRRA |  |  |  | 0
2.1 | EXCAVACIÓN MATERIAL COMPACTO A MANO | 13.72 | M³ | 590.88 | 8106.87
2.2 | RELLENO COMPACTADO C/EQUIPO EN CAPA DE 0.30 M | 8.82 | M³ | 749.82 | 6613.41
2.3 | BOTE DE MATERIAL | 5.88 | M³ | 164.19 | 965.44
0
3 | HORMIGÓN ARMADO ( F'c=210 KG/CM² ) EN : |  |  |  | 0
3.1 | ZAPATA DE MURO ( 0.60 x 0.25 ) - 0.74 QQ/M³ | 1.41 | M³ | 15926.4 | 22456.22
3.2 | ZAPATA DE COLUMNAS (1.20x1.20),e= 0.35- 0.86 QQ/M³ | 3.02 | M³ | 14839.9 | 44816.5
3.3 | COLUMNAS C1 ( 0.30 x 0.30 ) (2U) - 6.69 QQQ/M³ | 0.66 | M³ | 54997.95 | 36298.65
3.4 | COLUMNAS C2 ( 0.30 x 0.30 ) (4U) - 5..24 QQ/M³ | 1.32 | M³ | 47935.7 | 63275.12
3.5 | VIGA DE AMARRE INFERIOR (0.20 x 0.20 ) - 3.94 QQ/M³ | 0.59 | M³ | 41793 | 24657.87
3.6 | VIGA DE AMARRE INTERMEDIA (0.20 x 0.20 ) - 2.87 QQ/M³ | 0.42 | M³ | 36903.75 | 15499.58
3.7 | VIGA V2 DE AMARRE SUPERIOR (0.25 x 0.30 ) - 3.25 QQ/M³ | 1.25 | M³ | 37208.94 | 46511.18
3.8 | VIGA V1 (0.25 x 0.30 ) - 4.46 QQ/M³ | 0.32 | M³ | 44509.25 | 14242.96
3.9 | LOSA DE FONDO 0.15 - 1.01 QQ/M³ | 2.3 | M³ | 20967.32 | 48224.84
3.1 | LOSA DE TECHO 0.12 - 1.22 QQQ/M³ | 2.98 | M³ | 23323.5 | 69504.03
3.11 | HORMIGON DE NIVELACION e=0.05 M,( f'c=80 kg/cM² ) | 0.71 | M³ | 9972.64 | 7080.57
0
4 | MUROS DE BLOCK |  |  |  | 0
4.1 | MURO DE BLOQUES 8" BNP ( A CAMARA LLENA ) | 15.23 | M² | 2903.96 | 44227.31
4.2 | MURO DE BLOQUES CALADO TIPO VENTANA | 16.8 | M² | 3528.34 | 59276.11
4.3 | ANTEPECHO | 19.4 | M | 1391.56 | 26996.26
0
5 | TERMINACIÓN DE SUPERFICIE: |  |  |  | 0
5.1 | PAÑETE INTERIOR | 25.92 | M² | 638.18 | 16541.63
5.2 | PAÑETE EXTERIOR | 24.67 | M² | 709.58 | 17505.34
5.3 | PAÑETE DE TECHO | 19.4 | M² | 516.87 | 10027.28
5.4 | FINO DE TECHO | 21.89 | M² | 889.77 | 19477.07
5.5 | CANTOS | 118 | M | 187.97 | 22180.46
5.6 | ZABALETA EN TECHO | 18.8 | M | 199.85 | 3757.18
5.7 | PINTURA ACRILICA ( INC. BASE BLANCA ) | 103.59 | M² | 251.23 | 26024.92
5.8 | FROTADO EN LOSA DE FONDO | 16.99 | M² | 274.62 | 4665.79
0
6 | ACERA PERIMETRAL 0.80 M | 12 | M² | 1416.73 | 17000.76
0
7 | DESAGÜE DE TECHO EN TUBERÍA Ø2" PVC SDR-26 | 1 | U | 7438.27 | 7438.27
0
8 | INSTALACIÓN DE VIGA RIEL EN TECHO |  |  |  | 0
8.1 | VIGA W 8x31 H.N., L=30 PIES | 930 | LBS | 144.23 | 134133.9
8.2 | ANGULAR 3/8'x5"x5" H.N. | 127.5 | LBS | 144.23 | 18389.33
8.3 | PERNOS ESPANSIVO 3/4"x4" (INC. TUERCA) | 6 | U | 1170.89 | 7025.34
8.4 | TORNILLO ( A325 ) 3/4"x 1½" (INC. TUERCA) | 8 | U | 1071.64 | 8573.12
8.5 | TROLEY MECÁNICO P/DIFERENCIAL DE 3 TON | 1 | U | 32017.67 | 32017.67
8.6 | MANO DE OBRA | 1 | U | 49952.48 | 49952.48
0
9 | INSTALCIONES ELÉCTRICAS |  |  |  | 0
9.1 | SALIDA CENITALES EN EMT | 2 | U | 4233.01 | 8466.02
9.2 | SALIDA INTERRUPTORE SENCILLO EN EMT | 1 | U | 4233.01 | 4233.01
9.3 | SALIDA TOMACORRIENTE 120V DOBLE EN EMT | 2 | U | 4233.01 | 8466.02
9.4 | ENTRADA ELÉCTRICA ( PANEL DE DISTRIBUCCIÓN DE 2/4" CIRCUITOS ) | 1 | U | 6157.11 | 6157.11
0
10 | SISTEMA DE CLORACIÓN |  |  |  | 0
10.1 | DOSIFICADOR DE CLORO APLICACIÓN POR SOLUCIÓN CON RANGO DE 0-50 LBS. /DIA (INC. INYECTOR DE CLORO Y REGULADOR DE FLUJO, CABEZAL ) | 2 | U | 300184.87 | 600369.74
10.2 | CILINDRO DE CLORO 2,000 LBS, (LLENO) | 2 | U | 325911.46 | 651822.92
10.3 | FILTRO DE CLORO | 1 | U | 42883.55 | 42883.55
10.4 | MANÓMETRO EN GLISERINA | 1 | U | 42883.55 | 42883.55
10.5 | VÁLVULA DE GLOBO PVC Ø1" | 5 | U | 17153.42 | 85767.1
10.6 | SOPORTE MAIN FOLD, EN GRP. | 4 | U | 21441.78 | 85767.12
10.7 | MAIN FOLD CONDUCCIÓN CLORO GAS, (TUBERÍA Ø1" PVC SCH-80) | 1 | U | 48988.53 | 48988.53
10.8 | BOMBA DOSIFICADORA ½ H.P TIPO BOOSTER | 2 | U | 428835.53 | 857671.06
10.9 | DIFERENCIAL MANUAL DE 3.00 TON (10 PIESALZADA ) | 1 | U | 146400.35 | 146400.35
10.1 | RIEL EN PISO PARA RODAJE DE CILINDROS (ANGULAR 1/4"x3"x3") H.N, L=40 PIES | 1 | U | 10804.91 | 10804.91
10.11 | BALANZA ELECTRÓNICA PARA DOS CILINDROS DE 2000 LIBRAS CON PANTALLA DIGITAL | 1 | U | 896060.29 | 896060.29
10.12 | RODILLOS DE GOMAS (PARA APOYO DE CILINDRO) | 8 | U | 5779 | 46232
0
11 | SUMINISTRO DE TUBERÍAS Y PIEZAS |  |  |  | 0
11.1 | TUBERÍA Ø2" PVC (SCH-40) | 45 | M | 284.03 | 12781.35
11.2 | SUMINISTRO DE PIEZAS | 1 | U | 3227.59 | 3227.59
11.3 | EXCAVACIÓN Y TAPADO PARA TUBERÍAS | 1 | U | 53151.11 | 53151.11
11.4 | MANO DE OBRA | 1 | U | 14791.9 | 14791.9
0
12 | LOGO DE INAPA Y LETRERO | 1 | U | 16008.83 | 16008.83
VIII | CASA DE OPERADOR (2 HABITACIONES)
1 | REPLANTEO | 1 | U | 23812.96 | 23812.96
2 | MOVIMIENTO DE TIERRA
2.1 | EXCAVACIÓN MAT. NO CLASIFICADO A MANO | 16.09 | M³ | 590.88 | 9507.26
2.2 | RELLENO COMPACTADO A MANO | 6.93 | M³ | 749.82 | 5196.25
2.3 | BOTE DE MATERIAL C\CAMION D=5 KM (INCLUYE ESPARCIMIENTO EN BOTADERO) | 10.99 | M³ | 164.19 | 1804.45
3 | HORMIGÓN ARMADO
3.1 | ZAPATA DE MUROS 0.30- 0.66 QQ/M3 | 6.52 | M³ | 14839.9 | 96756.15
3.2 | DINTELES 0.15X0.20 - 3.00 QQ/M3 | 0.42 | M³ | 41366.92 | 17374.11
3.3 | LOSA DE TECHO 0.10 - 1.71 QQ/M3 | 6.23 | M³ | 19941.66 | 124236.54
4 | MUROS DE BLOQUES
4.1 | BLOQUES DE 6" B.N.P. DOS LÍNEA | 20.06 | M² | 2257.91 | 45293.67
4.2 | BLOQUES DE 6" S.N.P. | 124.77 | M² | 1800.2 | 224610.95
5 | TERMINACIÓN DE SUPERFICIE
5.1 | PAÑETE EN TECHO | 40.12 | M² | 516.87 | 20736.82
5.2 | PAÑETE INTERIOR | 62.3 | M² | 638.18 | 39758.61
5.3 | PAÑETE EXTERIOR Y VUELOS | 124.77 | M² | 709.58 | 88534.3
5.4 | CANTOS | 135.01 | M² | 187.97 | 25377.83
5.5 | PISO MOSAICOS CORRIENTES | 61.36 | M² | 3042.18 | 186668.16
5.6 | FINO DE TECHO | 44.15 | M² | 889.77 | 39283.35
5.7 | ZÓCALOS | 62.3 | ML | 426.78 | 26588.39
5.8 | ACERA PERIMETRAL 0.80 M | 39.81 | M² | 1416.73 | 56400.02
5.9 | PINTURA INCLUYE BASE BLANCA | 266.32 | M² | 251.23 | 66907.57
5.1 | ANTEPECHO | 6.54 | M² | 1391.56 | 9100.8
5.11 | SELLADOR DE TECHO POPÙLAR (DOS MANOS) | 62.3 | M² | 557.18 | 34712.31
6 | SUMINISTRO E INSTALACIÓN SANITARIA
6.1 | PILETA BAÑERA | 1 | U | 13260.48 | 13260.48
6.2 | INODORO COMPLETO | 1 | U | 11452.69 | 11452.69
6.3 | LAVAMANOS COMPLETO | 1 | U | 9289.56 | 9289.56
6.4 | BARRA PARA CORTINA | 1 | U | 1936.55 | 1936.55
6.5 | DUCHA | 1 | U | 18308.59 | 18308.59
6.6 | DESAGÜE DE PISO | 1 | U | 2454.99 | 2454.99
6.7 | FREGADERO ACRO INOX. DOBLE, H.G. | 1 | U | 8267.32 | 8267.32
6.8 | CÁMARA DE INSPECCIÓN | 3 | U | 7358.9 | 22076.7
6.9 | TRAMPA DE GRASA | 1 | U | 7323.97 | 7323.97
6.1 | CÁMARA SÉPTICA | 1 | U | 55796.8 | 55796.8
6.11 | POZO FILTRANTE | 1 | U | 358262.5 | 358262.5
6.12 | MANO DE OBRA INSTALACIÓN | 1 | U | 30290.08 | 30290.08
7 | INSTALACIONES ELÉCTRICAS
7.1 | SALIDA CENTRALES EN EMT | 8 | U | 4233.01 | 33864.08
7.2 | SALIDA TOMACORRIENTES 110 V EN DOBLE | 16 | U | 4233.01 | 67728.16
7.3 | SALIDA INTERRUPTORES SENCILLO EN EMT | 3 | U | 4233.01 | 12699.03
7.4 | SALIDA INTERRUPTORES DOBLE EN EMT | 3 | U | 4233.01 | 12699.03
7.5 | ENTRADA GENERAL | 1 | U | 6157.11 | 6157.11
8 | PORTAJE
8.1 | PUERTA EVERLAST (INC. LLAVÍN) | 5 | U | 10586.48 | 52932.4
8.2 | PUERTA EVERLAST EN BAÑO (INC. LLAVÍN) | 1 | U | 10586.48 | 10586.48
9 | VENTANA
9.1 | VENTANA AA REFORZADA (ESPESOR .04 MM) | 120.4 | P² | 503.5 | 60621.4
10 | SUMINISTRO E INSTALACIÓN DE:
10.1 | GABINETE DE PARED | 10.52 | PIE | 5202.87 | 54734.19
10.2 | GABINETE DE PISO | 10.52 | PIE | 5202.87 | 54734.19
10.3 | TOPE MARMOLITE | 24.6 | P² | 855.47 | 21044.56
10.4 | TRANSPORTE DE MARMOLITE | 1 | U | 5769.89 | 5769.89
11 | LIMPIEZA FINAL | 1 | U | 14964.3 | 14964.3
IX | AREA EXTERIOR GENERAL |  |  |  | 0
0
1 | VERJA EN MURO DE BLOQUES DE 6", LONG.=130ML
1.1 | MOVIMIENTO DE TIERRA:
1.1.1 | EXCAVACIÓN ZAPATAS A MANO | 71.87 | M³ | 590.88 | 42466.55
1.1.2 | REPOSICIÓN MATERIAL COMPACTADO | 35.89 | M³ | 749.82 | 26911.04
1.1.3 | BOTE DE MATERIAL CON CAMIÓN IN SITU | 46.77 | M³ | 164.19 | 7679.17
1.2 | HORMIGÓN ARMADO EN:
1.2.1 | ZAPATA DE MUROS (0.45 X 0.25)MTS - 0.87 QQ/M3 F'C=180 KG/CM² | 17.27 | M³ | 14839.9 | 256285.07
1.2.2 | ZAPATA DE COLUMNAS (0.60 X 0.60 X .25)MTS - 2.08QQ/M3 F'C=210 KG/CM² | 3.87 | M³ | 20815.65 | 80556.57
1.2.3 | COLUMNAS DE AMARRE (0.20 X 0.20)MTS - 4.36 QQ/M3 F'C=210 KG/CM² | 5.16 | M³ | 47416.3 | 244668.11
1.2.4 | VIGA DE AMARRE BNP (0.15 X 0.20)MTS - 3.22 QQ/M3 F'C=210 KG/CM² | 4.78 | M³ | 47885.92 | 228894.7
1.2.5 | VIGA DE AMARRE SNP (0.20 X 0.20)MTS - 2.45 QQ/M3 F'C=210 KG/CM² | 6.72 | M³ | 38181.05 | 256576.66
1.2.6 | VIGA APOYO PARA RIEL PUERTA CORREDIZA (0.20 X 0.20 ) F'C=210 KG/CM² | 0.34 | M³ | 38724.3 | 13166.26
1.3 | MUROS
1.3.1 | BLOCK 6" Ø3/8"@0.60MTS SNP VIOLINADO | 382.32 | M² | 1993.86 | 762292.56
1.3.2 | BLOCK 6" Ø3/8"@0.60MTS BNP | 63.72 | M² | 2257.91 | 143874.03
1.4 | TERMINACION DE SUPERFICIE
1.4.1 | PANETE EN VIGAS Y COLUMNAS | 160.74 | M² | 709.58 | 114057.89
1.4.2 | CANTOS | 916.5 | ML | 187.97 | 172274.51
1.5 | PINTURA
1.5.1 | PINTURA BASE BLANCA EN VIGAS Y COLUMNAS | 160.74 | M² | 88.57 | 14236.74
1.5.2 | ACRILICA AZUL TURQUESA EN VIGAS Y COLUMNAS | 160.74 | M² | 193.65 | 31127.3
1.6 | SUMINISTRO Y COLOCACIÓN DE ALAMBRE GALVANIZADO TIPO TRINCHERA | 167.9 | ML | 678.18 | 113866.422
1.7 | PORTÓN CORREDIZO EN CANALETA DE 3/12" Y BARRA DE 1/2" (L = 4.0 M) | 1 | U | 200433.14 | 200433.14
1.8 | ANDAMIOS | 1 | PA | 16920 | 16920
1.9 | LOGO Y LETRERO DE INAPA | 1 | U | 16008.83 | 16008.83
0
2 | CONTÉN | 160.87 | M | 1500.7 | 241417.61
3 | BADEN | 3 | M | 8766.69 | 26300.07
0
4 | CARPETA ASFÁLTICA |  |  |  | 0
4.1 | SUMINISTRO DE MATERIAL BASE E=20 CM DIST. APROX 10 KM | 197.1 | M³ | 1447.28 | 285258.89
4.2 | COLOCACIÓN Y COMPACTACIÓN DE MATERIAL BASE EN CAPAS DE 0.20 M C/COMPACTADOR MECÁNICO | 187.25 | M³ | 159.32 | 29832.67
4.3 | IMPRIMACIÓN SENCILLA | 821.27 | M² | 154.92 | 127231.15
4.4 | SUMINISTRO Y COLOCACIÓN DE ASFALTO e=2" | 821.27 | M² | 1089.36 | 894658.69
4.5 | TRANSPORTE DE ASFALTO, DISTANCIA APROXIMADA DE 40 KM | 1642.54 | M³/KM | 50.85 | 83523.16
0
5 | PARACHOQUES | 4 | U | 4389.52 | 17558.08
6 | PINTURA AMARILLA PARA SEÑALIZACIÓN | 132.8 | M | 103.28 | 13715.58
0
7 | ACONDICIONAMIENTO ÁREA GENERAL EN PLANTA |  |  |  | 0
7.1 | PALMA ENANA | 15 | U | 5809.66 | 87144.9
7.2 | ARBUSTO | 8 | U | 1742.9 | 13943.2
7.3 | FLOR DE JAMAICA | 12 | U | 1742.9 | 20914.8
7.4 | GRAMA | 253.74 | M² | 225.93 | 57327.48
7.5 | SUMINISTRO Y COLOCACIÓN DE TIERRA NEGRA | 100 | M³ | 2006.83 | 200683
0
8 | LIMPIEZA FINAL | 1 | PA | 49881 | 49881
| SUB-TOTAL A |  |  |  |  | 97533847.552
B | ELECTRIFICACIÓN A PLANTA DE TRATAMIENTO
1 | ELECTRIFICACIÓN PRIMARIA
1.1 | POSTES EN H.A,V 40´ 500 DAM | 8 | U | 38481.93 | 307855.44
1.2 | ESTRUCTURA MT-301 | 1 | U | 10253.82 | 10253.82
1.3 | ESTRUCTURA MT-305 | 2 | U | 40470.16 | 80940.32
1.4 | ESTRUCTURA MT-307 | 2 | U | 19032.52 | 38065.04
1.5 | ESTRUCTURA MT-316 | 4 | U | 27418.37 | 109673.48
1.6 | ESTRUCTURA PR-101 | 8 | U | 4569.73 | 36557.84
1.7 | ESTRUCTURA PR-202 | 2 | U | 5852.45 | 11704.9
1.8 | ESTRUCRURA PO-110 | 8 | U | 1362.91 | 10903.28
1.9 | ESTRUCTURA HA-100B | 7 | U | 4698 | 32886
1.1 | ESTRUCTURA MT-SS1 | 1 | U | 4515.21 | 4515.21
1.11 | ESTRUCTURA MT-EQM | 1 | U | 6455.17 | 6455.17
1.12 | ESTRUCTURA SO2-MT | 1 | U | 5291.27 | 5291.27
1.13 | ESTRUCRURA AP-103 | 15 | U | 11871.67 | 178075.05
1.14 | ESTRUCRURA F1-BT | 2 | U | 1427.03 | 2854.06
1.15 | ESTRUCRURA 2F1-BT | 2 | U | 2854.08 | 5708.16
1.16 | ESTRUCRURA F2-BT | 4 | U | 2854.08 | 11416.32
1.17 | ESTRUCRURA AL-BT | 1 | U | 481.03 | 481.03
1.18 | ESTRUCRURA PE-BT | 1 | U | 1202.56 | 1202.56
1.19 | ALAMBRE AAAC No. 2/0 | 3300 | PIE | 37.69 | 124377
1.2 | TRANSFORMADORES TIPO POSTE SUMERGIDO EN ACEITE DE 25 KVA, MONOFÁSICO, 12470-7200/120-208 V, 60 HZ. | 3 | U | 51309.23 | 153927.69
1.21 | CUT-OUT 100 AMPS | 3 | U | 5130.92 | 15392.76
1.22 | PARARRAYOS 9KV | 3 | U | 3687.85 | 11063.55
1.23 | MANO DE OBRA ELÉCTRICA PRIMARIA (20%) | 1 | U | 229722.81 | 229722.81
1.24 | INSTALACIÓN DE POSTES | 8 | U | 4810.24 | 38481.92
1.25 | HOYO PARA POSTES | 8 | U | 4008.53 | 32068.24
1.26 | HOYO PARA VIENTOS | 7 | U | 4008.53 | 28059.71
| SUB-TOTAL 1 |  |  |  | 1487932.63
2 | ELECTRIFICACIÓN SECUNDARIA
2.1 | SUMINISTRO DE MAIN BREAKER 250/3 AMP | 1 | U | 20042.67 | 20042.67
2.2 | SUMINISTRO DE MAIN BREAKER 70/3 AMP | 1 | U | 7696.39 | 7696.39
2.3 | SUMINISTRO DE TRANFER SWICHT DE 300/3 AMP MANUAL | 1 | U | 95027.94 | 95027.94
2.4 | SUMINISTRO DE PANEL BOARD CON BARRA DE 1,000 AMP/240V/480V, INCL. MAIN BREAKER DE 250/3 AMP , 1 BREAKER DE 100/3A, 3 BREAKER DE 50/2A, Y 3 BREAKER DE 20/2A. SUAVE) | 1 | U | 86820.16 | 86820.16
2.5 | CENTRO DE CARGA CGC 8/16 ESPACIOS | 2 | U | 6253.31 | 12506.62
2.6 | CENTRO DE CARGA CGC 6/12 ESPACIOS | 1 | U | 4810.24 | 4810.24
2.7 | ARRANCADOR DUPLEX CON 2 ARRANCADORES DIRECTO A LÍNEA | 1 | U | 42650.81 | 42650.81
2.8 | ARRANCADOR DIRECTO A LINEA | 2 | U | 21325.31 | 42650.62
2.9 | PANEL DE BREAKER 4/8 CIRCUITOS (INC. BREAKERS) | 5 | U | 3687.85 | 18439.25
2.1 | CENTRO DE CONTROL DE MOTORES CON 6 ARRANCADORES DIRECTO A LÍNEA, INC. 2 BREAKERS 80/3A, 2 BREAKERS 40/2A Y 2 BREAKERS 15/2A. | 1 | U | 173168.66 | 173168.66
2.11 | CENTRO DE CONTROL DE MOTORES CON 4 ARRANCADORES DIRECTO A LÍNEA, INC. 4 BREAKERS 15/2A. | 1 | U | 90192 | 90192
2.12 | MANO DE OBRA ELÉCTRICA SECUNDARIA | 1 | U | 110270.94 | 110270.94
2.13 | REGISTRO EN BLOCK DE 6" (1.00 X 0.60 X 0.60) | 10 | U | 11113.25 | 111132.5
2.14 | REGISTRO METÁLICO (6 X 6 X 4) PULGADAS | 6 | U | 1523.24 | 9139.44
2.15 | ALIMENTADOR ELÉCTRICO DESDE TRANSFORMADORES HASTA MAIN BREAKER, COMPUESTO POR: 3 CONDUCTORES ELÉCTRICOS THW No.1/0 (F), 1 CONDUCTOR THW No.2 (N) Y 1 CONDUCTOR No.2 A 7 HILOS TRENZADO (T) EN TUBERÍAS IMC Y PVC DE 2'', CONECTORES Y SOPORTE DE TUBERÍA. | 55 | M | 4008.53 | 220469.15
2.16 | ALIMENTADOR ELÉCTRICO DESDE MAIN BREAKER HASTA TRANSFER SWICH, COMPUESTO POR: 3 CONDUCTORES ELÉCTRICOS THW No.1/0 (F), 1 CONDUCTOR THW No.2 (N) Y 1 CONDUCTOR No.2 A 7 HILOS TRENZADO (T) EN TUBERIA IMC DE 2'', CONECTORES Y SOPORTE DE TUBERIA. | 5 | M | 5008.26 | 25041.3
2.17 | ALIMENTADOR ELÉCTRICO DESDE TRANSFER SWITCH HASTA MAIN BREAKER DEL GENERADOR, COMPUESTO POR: 3 CONDUCTORES ELÉCTRICOS THW No.1/0 (F), 1 CONDUCTOR THW No.2 (N) Y 1 CONDUCTOR No.2 A 7 HILOS TRENZADO (T) EN TUBERÍA IMC DE 2'', CONECTORES Y SOPORTE DE TUBERIA. | 5 | M | 5008.26 | 25041.3
2.18 | ALIMENTADOR ELÉCTRICO DESDE MAIN BREAKER DE GENERADOR HASTA GENERADOR ELÉCTRICO,COMPUESTO POR: 3 CONDUCTOR ELÉCTRICO THW No.4 (F) Y 1 CONDUCTOR THW No.6 (N) EN TUBERÍA LT DE 2'', CONECTORES Y SOPORTE DE TUBERÍA | 6 | M | 2395.5 | 14373
2.19 | ALIMENTADOR ELÉCTRICO DESDE TRANSFER SWITCH HASTA PANEL BOARD, COMPUESTO POR: 3 CONDUCTORES ELÉCTRICOS THW No.1/0 (F), 1 CONDUCTOR THW No.2 (N) Y 1 CONDUCTOR No.2 A 7 HILOS TRENZADO (T) EN TUBERÍA IMC DE 2'', CONECTORES Y SOPORTE DE TUBERÍA. | 5 | M | 5008.26 | 25041.3
2.2 | ALIMENTADOR ELÉCTRICO DESDE PANEL BOARD HASTA CENTRO DE CARGA CGC 8/16 ESPACIOS CASA DE CLORO COMPUESTO POR: 2 CONDUCTORES ELÉCTRICOS THW No.4 (F) Y 1 CONDUCTOR THW No.6 (N) EN TUBERÍA PVC 1 1/2'', SOPORTE Y CONECTORES. | 30 | M | 1422.76 | 42682.8
2.21 | ALIMENTADOR ELÉCTRICO DESDE CENTRO DE CARGA CGC DE 8/16 ESPACIOS CASA DE CLORO HASTA ARRANCADOR DUPLEX DE BOMBAS DE CLORO COMPUESTO POR: 2 CONDUCTORES ELÉCTRICOS THW No.6 (F) Y 1 CONDUCTOR THW No.8 (N) EN TUBERÍA L.T. DE 1'', SOPORTE Y CONECTORES. | 5 | M | 2675.14 | 13375.7
2.22 | ALIMENTADOR ELÉCTRICO DESDE ARRANCADOR DUPLEX HASTA BOMBAS DE CLORO COMPUESTO POR: 2 CONDUCTORES ELÉCTRICO THW No.10 (F) Y 1 CONDUCTOR THW No.12 (N) EN TUBERÍA EMT Y L.T. DE 3/4'', SOPORTE Y CONECTORES. | 5 | M | 651.62 | 3258.1
2.23 | ALIMENTADOR ELÉCTRICO DESDE CENTRO DE CARGA CGC HASTA PANEL PDC DE 4/8 CIRCUITOS CONSUMO CASA DE CLORO COMPUESTO POR: 2 CONDUCTORES ELÉCTRICOS THW No.10 (F) Y 1 CONDUCTOR THW No.12 (N) EN TUBERÍA PVC DE 1'', SOPORTE Y CONECTORES. | 5 | M | 488.08 | 2440.4
2.24 | ALIMENTADOR ELÉCTRICO DESDE CENTRO DE CARGA CGC HASTA ARRANCADOR DIRECTO A LÍNEA DE DIFERENCIAL COMPUESTO POR: 2 CONDUCTORES ELÉCTRICOS THW No.6 (F) Y 1 CONDUCTOR THW No.8 (N) EN TUBERÍA L.T. DE 1'', SOPORTE Y CONECTORES. | 5 | M | 728.6 | 3643
2.25 | ALIMENTADOR ELÉCTRICO DESDE ARRANCADOR DIRECTO A LÍNEA DE DIFERENCIAL HASTA DIFERENCIAL COMPUESTO POR: 2 CONDUCTORES ELÉCTRICOS THW No.6 (F) Y 1 CONDUCTOR THW No.8 EN TUBERÍA L.T. DE 1'', SOPORTE Y CONECTORES. | 5 | M | 1113.41 | 5567.05
2.26 | ALIMENTADOR ELÉCTRICO DESDE PANEL BOARD HASTA CENTRO DE CARGA CGC 6/12 ESPACIOS CASA DE BOMBA COMPUESTO POR: 2 CONDUCTORES ELÉCTRICOS THW No.2 (F) Y 1 CONDUCTOR THW No.4 (N) EN TUBERÍA PVC 11/2'', SOPORTE Y CONECTORES. | 20 | M | 1631.79 | 32635.8
2.27 | ALIMENTADOR ELÉCTRICO DESDE CENTRO DE CARGA CGC DE 6/12 ESPACIOS HASTA PANEL PDC 4/8 CIRCUITOS PARA CONSUMO CASA DE BOMBAS COMPUESTO POR: 2 CONDUCTORES ELÉCTRICOS THW No.10 (F) Y 1 CONDUCTOR THW No.12 EN TUBERÍA PVC. DE 1'', SOPORTE Y CONECTORES. | 5 | M | 488.08 | 2440.4
2.28 | ALIMENTADOR ELÉCTRICO DESDE CENTRO DE CARGA CGC DE 6/12 ESPACIOS HASTA CENTRO DE CONTROL DE MOTORES CON 6 ARRANCADORES DIRECTO A LINEA COMPUESTO POR: 2 CONDUCTORES ELÉCTRICOS THW No.2 (F) Y 1 CONDUCTOR THW No.4 EN TUBERÍA PVC DE 11/2'', SOPORTE Y CONECTORES. | 6 | M | 5439.32 | 32635.92
2.29 | ALIMENTADOR ELÉCTRICO DESDE CENTRO DE CONTROL DE MOTORES CON 6 ARRANCADORES DIRECTO A LINEA HASTA SOPLADORES COMPUESTO POR: 2 CONDUCTORES ELÉCTRICOS THW No.6 (F) Y 1 CONDUCTOR THW No.8 EN TUBERÍAS EMT Y L.T. DE 3/4'', SOPORTE Y CONECTORES. | 12 | M | 927.83 | 11133.96
2.3 | ALIMENTADOR ELÉCTRICO DESDE CENTRO DE CONTROL DE MOTORES CON 6 ARRANCADORES DIRECTO A LINEA HASTA ELECTROBOMBAS DE SERVICIOS COMPUESTO POR: 2 CONDUCTORES ELÉCTRICO DE THW No.8 (F) Y 1 CONDUCTOR THW No.10 EN TUBERÍAS EMT Y L.T. DE 3/4'', SOPORTE Y CONECTORES. | 12 | M | 927.83 | 11133.96
2.31 | ALIMENTADOR ELÉCTRICO DESDE CENTRO DE CONTROL DE MOTORES CON 6 ARRANCADORES DIRECTO A LINEA HASTA ELECTROBOMBAS LLENADO DE TINA COMPUESTO POR: 2 CONDUCTORES ELÉCTRICOS DE THW No.10 (F) Y 1 CONDUCTOR THW No.12 EN TUBERÍAS EMT Y L.T. DE 3/4'', SOPORTE Y CONECTORES. | 12 | M | 808.28 | 9699.36
2.32 | ALIMENTADOR ELÉCTRICO DESDE PANEL BOARD HASTA PANEL PDC 4/8 CIRCUITOS DE CASA PARA OPERADOR COMPUESTO POR: 2 CONDUCTORES ELÉCTRICOS DE THW No.8 (F) Y 1 CONDUCTOR THW No.10 EN TUBERPIA PVC. DE 1'', SOPORTE Y CONECTORES. | 80 | M | 504.03 | 40322.4
2.33 | ALIMENTADOR ELÉCTRICO DESDE PANEL BOARD HASTA PANEL PDC 4/8 CIRCUITOS DE CASA DE GENERADOR COMPUESTO POR: 2 CONDUCTORES ELÉCTRICOS DE THW No.10 (F) Y 1 CONDUCTOR THW No.12 EN TUBERÍA PVC. DE 1'', SOPORTE Y CONECTORES. | 10 | M | 244.04 | 2440.4
2.34 | ALIMENTADOR ELÉCTRICO DESDE PANEL BOARD HASTA ILUMINACION EXTERIOR COMPUESTO POR: 1 CONDUCTOR ELÉCTRICOS DE VINIL No.10/2 | 300 | M | 210.37 | 63111
2.35 | ALIMENTADOR ELÉCTRICO DESDE PANEL BOARD HASTA CENTRO DE CARGA CGC 8/16 ESPACIOS CASA DE QUÍMICO COMPUESTO POR: 2 CONDUCTORES ELÉCTRICOS THW No.4 (F) Y 1 CONDUCTOR THW No.6 (N) EN TUBERÍA PVC 11/2'', SOPORTE Y CONECTORES. | 24 | M | 1778.44 | 42682.56
2.36 | ALIMENTADOR ELÉCTRICO DESDE CENTRO DE CARGA CGC DE 8/16 ESPACIOS EN CASA DE QUÍMICO HASTA CENTRO DE CONTROL DE MOTORES CON 4 ARRANCADORES DIRECTO A LINEA COMPUESTO POR: 2 CONDUCTORES ELÉCTRICOS THW No.4 (F) Y 1 CONDUCTOR THW No.6 EN TUBERÍA PVC DE 11/2'', SOPORTE Y CONECTORES. | 6 | M | 7113.7 | 42682.2
2.37 | ALIMENTADOR ELÉCTRICO DESDE CENTRO DE CONTROL DE MOTORES CON 4 ARRANCADORES DIRECTO A LÍNEA HASTA AGITADORES Y DOSIFICADORES COMPUESTO POR: 3 CONDUCTORES ELÉCTRICOS THW No.12 (F Y N) EN TUBERÍAS EMT Y L.T. DE 3/4'', SOPORTE Y CONECTORES. | 24 | M | 404.15 | 9699.6
2.38 | ALIMENTADOR ELÉCTRICO DESDE CENTRO DE CARGA CGC DE 8/16 ESPACIOS HASTA PANEL PDC 4/8 CIRCUITOS CONSUMO CASA DE QUÍMICOSCOMPUESTO POR: 2 CONDUCTORES ELÉCTRICOS DE THW No.10 (F) Y 1 CONDUCTOR THW No.12 EN TUBERÍA PVC. DE 1'', SOPORTE Y CONECTORES. | 5 | M | 488.08 | 2440.4
2.39 | ALIMENTADOR ELÉCTRICO DESDE CENTRO DE CARGA CGC 8/16 ESPACIOS EN CASA DE QUÍMICOS HASTA ARRANCADOR DIRECTO A LÍNEA DE DIFERENCIAL COMPUESTO POR: 2 CONDUCTORES ELÉCTRICOS DE THW No.10 (F) Y 1 CONDUCTOR THW No.12 EN TUBERÍA PVC DE 1'', SOPORTE Y CONECTORES. | 10 | M | 244.04 | 2440.4
2.4 | ALIMENTADOR ELÉCTRICO DESDE ARRANCADOR DIRECTO A LÍNEA DE DIFERENCIAL HASTA DIFERENCIAL COMPUESTO POR: 2 CONDUCTORES ELÉCTRICOS DE THW No.10 (F) Y 1 CONDUCTOR THW No.12 EN TUBERÍA PVC DE 1'', SOPORTE Y CONECTORES | 5 | M | 488.08 | 2440.4
| SUB-TOTAL 2 |  |  |  | 1513420.1
3 | SUMINISTRO E INSTALACIÓN GENERADOR ELECTRICO
3.1 | SUMINISTRO GENERADOR 20 KW, 120/208 V ,3Ø, ENCAPSULADO | 1 | U | 993314.65 | 993314.65
3.2 | INSTALACIÓN GENERADOR | 1 | U | 28861.44 | 28861.44
3.3 | TRÁILER PARA GENERADOR | 1 | U | 170282.51 | 170282.51
| SUB-TOTAL 3 |  |  |  | 1192458.6
| SUB-TOTAL B |  |  |  |  | 4193811.33
C | CUBIERTA EN ESTRUCTURA METÁLICA DE PLANTA DE TRATAMIENTO DE AGUAS POTABLE DEL ACUEDUCTO GUANUMA-LOS BOTADOS
1 | PRELIMINARES
1.1 | REPLANTEO | 1 | U | 47625.92 | 47625.92
1.2 | ALQUILER DE ANDAMIOS METÁLICOS (1 MES) | 941.34 | M² | 169.2 | 159274.73
1.3 | ALQUILER DE GRUA PARA IZARDO DE PERFILES (3-5 TON) | 6 | DÍAS | 33372.72 | 200236.32
1.4 | LIMPIEZA CONTINUA Y FINAL | 1 | U | 9976.2 | 9976.2
2 | PINTURA
2.1 | PINTURA BASE | 140 | M² | 88.57 | 12399.8
2.2 | PINTURA ACRÍLICA AZUL | 140 | M² | 193.65 | 27111
2.3 | LOGO DE INAPA GRANDE | 1 | U | 82803.48 | 82803.48
3 | ESTRUCTURA METÁLICA P/TECHO (SUMINISTRO E INSTALACIÓN) INCLUYE PINTURA INDUSTRIAL
3.1 | PLACA BASE DE 360 x 300 x 19.05 MM (11-4/5" x 11-4/5" x 3/4") | 533.59 | LB | 178.34 | 95160.44
3.2 | PLACA REGIDIZADORA ALA DE 100 x 50 x 9.525 MM (3.94" x 1.97" x 3/8") | 79.05 | LB | 178.34 | 14097.78
3.3 | PLACA PARA CONEXIÓN DE 254 x 254 x 9.525 MM (10" x 10" x 3/8") | 255 | LB | 178.34 | 45476.7
3.4 | PLACA PARA CONEXIÓN DE 356 x 152 x 9.525 MM (14.01" x 5.98" x 3/8") | 182.92 | LB | 178.34 | 32621.95
3.5 | PLACA PARA CONEXIÓN DE 428 x 254 x 19.05 MM (16.85" x 10" x 3/4") | 716.15 | LB | 178.34 | 127718.19
3.6 | VIGAS W 10 X 49 GRADO A-36 | 5408.23 | LB | 144.23 | 780029.01
3.7 | VIGAS W 12 X 14 GRADO A-36 | 2701.47 | LB | 144.23 | 389633.02
3.8 | VIGAS W 14 X 26 GRADO A-36 | 8758.26 | LB | 144.23 | 1263203.84
3.9 | VIGAS W 8 X 21 GRADO A-36 | 688.8 | LB | 144.23 | 99345.62
3.1 | CUBIERTA CON PLANCHAS DE ALUZINC CALIBRE 26 + CORREAS C 8" x Z1/16 EN HG + TILLAS TENSORAS EN BARRAS HN 1/2" DE 4 PL | 420 | M² | 3673.54 | 1542886.8
3.11 | PERNOS DE Ø5/8" CON TUERCA Y ARANDERAS | 430 | U | 1071.64 | 460805.2
3.12 | PERNOS Ø3/4" x 10" HIT-HY200+HIT-Z ACERO INOXIDABLE (INCLUYE RESINA EPÓXICA PARA ANCLAJES) | 120 | U | 1170.89 | 140506.8
4 | SUMINISTRO DE TUBERÍAS
4.1 | TUBERÍA Ø12" ACERO SHC-40 CON PROTECCIÓN ANTICORROSIVA | 130.02 | U | 10882.39 | 1414928.35
4.2 | TUBERÍA Ø4" ACERO SHC-80 CON PROTECCIÓN ATICORROSIVA | 10.63 | U | 2927.76 | 31122.09
5 | COLOCACIÓN DE TUBERÍAS
5.1 | TUBERÍA Ø12" ACERO SHC-40 CON PROTECCIÓN ANTICORROSIVA | 130.02 | U | 1813.53 | 235795.17
5.2 | TUBERÍA Ø4" ACERO SHC-80 CON PROTECCIÓN ATICORROSIVA | 10.63 | U | 1027.9 | 10926.58
6 | SUMINISTO Y COLOCACIÓN PIEZAS Y VÁLVULAS
6.1 | CODO DE Ø12"x 90º ACERO SCH-30 | 1 | U | 15590.53 | 15590.53
6.2 | TEE DE Ø12"x 12" ACERO SCH-30 | 3 | U | 19042.76 | 57128.28
6.3 | YEE DE Ø12" ACERO SCH-30 | 1 | U | 24013.24 | 24013.24
6.4 | VÁLVULA DE COMPIERTA DE Ø12" HF, 150 PSI | 5 | U | 182852.47 | 914262.35
6.5 | VÁLVULA DE COMPIERTA DE Ø4" HF, 150 PSI | 1 | U | 74315.8 | 74315.8
7 | REGISTROS PARA VÁLVULAS
7.1 | REGISTRO EN BLOCK 6" DE 0.70 X 0.70 MEDIDAS EXTERIORES PARA VALVULAS | 1 | U | 22291.78 | 22291.78
7.2 | REGISTRO EN BLOCK 6" DE 1.50 x 1.50 MEDIDAS EXTERIORES PARA VALVUAS | 6 | U | 48096.28 | 288577.68
| SUB-TOTAL C |  |  |  |  | 8619864.65
D | VARIOS
1 | CAMPAMENTO (INCLUYE ALQUILER DEL SOLAR CON O SIN CASA, BAÑOS MOVILES Y CASETA DE MATERIALES) |  | MES | 21454.89 | 0
2 | FABRICACIÓN E INSTALACIÓN DE VALLA (16' X 10') IMPRESIÓN FULL COLOR EN BANNER BLANCO Y NEGRO, CON LOGO DE INAPA, NOMBRE DEL CONTRATISTA Y DEL PROYECTO, ESTRUCTURA DE TUBOS GALVANIZADOS DE 1.5" X 1.5" Y SOPORTES EN TUBOS CUDADRADOS DE 4" X 4" | 1 | U | 82803.48 | 82803.48
| SUB-TOTAL D |  |  |  |  | 82803.48
| SUB TOTAL GENERAL |  |  |  | 110430327.012
| SUB TOTAL GENERAL |  |  |  |  | 110430327.012
GASTOS GENERALES:
| HONORARIOS PROFESIONALES | 10% |  |  | 11043032.7012
| TRANSPORTE | 3% |  |  | 3312909.8104
| SEGUROS, PÓLIZAS Y FIANZAS | 4% |  |  | 4417213.0805
| GASTOS ADMINISTRATIVOS | 3% |  |  | 3312909.8104
| SUPERVISIÓN | 5% |  |  | 5521516.3506
| LEY 6-86 | 1% |  |  | 1104303.2701
| ITBIS A HONORARIOS PROFESIONALES (LEY 07-2007) | 18% |  |  | 1987745.8862
| IMPREVISTOS | 5% |  |  | 5521516.3506
| CODIA | 0.1% |  |  | 110430.327
| OPERACIÓN Y MANTENIMIENTO DEL INAPA | 10% |  |  | 11043032.7012
| ESTUDIOS (SOCIALES, AMBIENTALES, GEOTÉCNICO, TOPOGRAFICO, DE CALIDAD, ECT) | 3% |  |  | 3312909.8104
| MEDIDA DE COMPENSACIÓN AMBIENTAL | 1.5% |  |  | 1656454.9052
| COMPLETIVO DE TRANSPORTE MATERIAL DE FILTRO | 1 | U | 48879.35 | 48879.35
| COMPLETIVO TRANSPORTE DE POSTES | 1 | U | 14424.72 | 14424.72
| TRAMITACIÓN DE PLANOS ELÉCTRICOS | 1 | U | 25820.69 | 25820.69
| INTERCONEXIÓN CON EDESUR | 1 | U | 58096.56 | 58096.56
52491196.3237
| SUB-TOTAL GENERAL |  |  |  |  | 162921523.3357
PRESUPUESTO ACTUALIZADO
No. | PARTIDAS | CANT. | UNID | P.U. | SUB-TOTAL | TOTAL RD$
A | PLANTA POTABILIZADORA DE 100 LPS FILTRACIÓN RÁPIDA
I | PRELIMINARES Y MOVIMIENTO DE TIERRA
1 | PRELIMINARES
1.1 | CORTE DE MATERIAL | 17260.95 | M³ | 116.8 | 2016078.96
1.2 | RELLENO COMPACTADO | 824.39 | M³ | 1317.4 | 1086051.39
1.3 | BOTE CON CAMION DIST. APROX= 5 KM | 19723.87 | M³ | 176.32 | 3477712.76
1.4 | CANALETAS | 86.9 | M | 4263.06 | 370459.91
0
1.5 | ACONDICIONAMIENTO DE CAMINO DE ACCESO CAMINO (L=379 M, A=3.0M) |  |  |  | 0
1.5.1 | CORTE DE MATERIAL | 663.86 | M³ | 188.48 | 125124.33
1.5.2 | RELLENO COMPACTADO | 152.68 | M³ | 1314.48 | 200694.81
1.5.3 | CUNETEO | 758 | M | 355.71 | 269628.18
1.5.4 | BOTE CON CAMIÓN DIST. APROX= 5 KM | 183.22 | M³ | 176.32 | 32305.35
1.5.5 | SUMINISTRO MATERIAL DE BASE PROVENIENTE DE MINA | 183.22 | M³ | 1454.28 | 266453.18
1.5.6 | REGADO, NIVELADO Y PERFILADO | 663.86 | M³ | 175.52 | 116520.71
0
II | PLANTA |  |  |  | 0
0
1 | REPLANTEO Y CONTROL TOPOGRÁFICO | 10 | VISITAS | 16472.08 | 164720.8
|  |  |  | 0 | 0
2 | MOVIMIENTO DE TIERRA (PLANTA POTABILIZADORA) |  |  | 0 | 0
2.1 | EXCAVACIÓN MATERIAL NO CLASIFICADO C/EQUIPO | 1135.99 | M³ | 188.48 | 214111.4
2.2 | RELLENO COMPACTADO C/COMPACTADOR MECANICOS EN CAPAS DE 0.20 M | 164.14 | M³ | 1314.48 | 215758.75
2.3 | BOTE DE MATERIAL C/CAMIÓN DIS=5 KM APROX. (INCLUYE ESPARCIMIENTO EN BOTADERO) | 1166.22 | M³ | 176.32 | 205627.91
|  |  |  | 0 | 0
3 | CANAL DE MEZCLA RÁPIDA (PARSHALL) |  |  | 0 | 0
3.1 | HORMIGÓN ARMADO EN: Fʹc= 280 KG/CM2 |  |  | 0 | 0
3.1.1 | LOSA DE FONDO CANAL 0.15- 1.96 QQ/M3 | 0.41 | M³ | 23430.95 | 9606.69
|  |  |  | 0 | 0
3.2 | HORMIGÓN SIMPLE PARA RELLENO SALTO HIDRÁULICO Y LATERALES F'c=180KG/CM2 | 0.31 | M³ | 9551.39 | 2960.93
|  |  |  | 0 | 0
3.3 | TERMINACIÓN SUPERFICIE |  |  | 0 | 0
3.3.1 | FINO DE FONDO PULIDO | 2.7 | M² | 1024.96 | 2767.39
3.3.2 | PAÑETE INTERIOR PULIDO | 8.06 | M² | 572.35 | 4613.14
3.3.3 | CANTOS | 9.6 | M | 194.56 | 1867.78
|  |  |  | 0 | 0
3.4 | INSTALACIONES ENTRADA Y MEZCLA RÁPIDA |  |  | 0 | 0
3.4.1 | TUBERÍA Ø12" ACERO SCH-30 C/PROTECCIÓN ANTICORROSIVA (ENTRADA A LA PLANTA) | 5.79 | M | 12480.59 | 72262.62
3.4.2 | TUBERÍA Ø12" PVC SDR-21 C/J.G (ENTRADA A LA PLANTA) | 14.67 | M | 10789.58 | 158283.14
3.4.3 | CODO DE Ø12' X 45° ACERO SCH-30 C/PROTECCIÓN ANTICORROSIVO | 3 | U | 25587.08 | 76761.24
3.4.4 | NIPLE 12'' X 3' ACERO ACERO SCH-30 SIN COSTURA C/PROTECCIÓN ANTICORROSIVA | 2 | U | 23220.91 | 46441.82
3.4.5 | JUNTA MECÁNICA TIPO DRESSER Ø12¨ 150 PSI | 5 | U | 6112.49 | 30562.45
3.4.6 | DIFUSOR DE SULFATO 1 1/2 PVC SDR 26 | 1 | U | 56575.51 | 56575.51
3.4.7 | MANO DE OBRA INSTALACIÓN | 1 | U | 68129.76 | 68129.76
3.4.8 | MOVIMIENTO DE TIERRA PARA TUBERÍA DE ENTRADA (INCLUYE EXCAVACIÓN, RELLENO Y BOTE) | 1 | PA | 43190.79 | 43190.79
|  |  |  | 0 | 0
4 | FLOCULADORES, SEDIMENTADORES Y FILTROS |  |  | 0 | 0
4.1 | HORMIGÓN ARMADO INDUSTRIAL F'c= 280 KG/CM2 EN: |  |  | 0 | 0
4.1.1 | LOSA FONDO 0.35 - 1.46 QQ/M3 | 128.48 | M³ | 21436.8 | 2754200.06
4.1.2 | LOSA FONDO 0.30 - 1.76 QQ/M3 | 27.49 | M³ | 22636.6 | 622280.13
4.1.3 | LOSA INTERMEDIA 0.15 - 1.04 QQ/M3 | 15.43 | M³ | 24979.92 | 385440.17
4.1.4 | MURO 0.30 - 3.41 QQ/M3 | 279.27 | M³ | 39562.95 | 11048745.05
4.1.5 | MURO 0.30 - 2.58 QQ/M3 | 66.85 | M³ | 35363.65 | 2364060
4.1.6 | MURO 0.25 - 3.00 QQ/M3 | 35.28 | M³ | 39424.91 | 1390910.82
4.1.7 | MURO 0.20 - 4.76 QQ/M3 | 7.02 | M³ | 51522.05 | 361684.79
4.1.8 | MURO 0.15 - 1.86 QQ/M3 | 14.83 | M³ | 39510.14 | 585935.38
4.1.9 | LOSA DE PASARELA 0.15 - 1.04 QQ/M3 | 27.19 | M³ | 24979.92 | 679204.02
4.1.10 | HORMIGON DE LIMPIEZA Fʹc =140 KG/CM2 e=0.05 MTS | 23.28 | M³ | 10506.49 | 244591.09
0
4.2 | TERMINACIÓN DE SUPERFICIE |  |  |  | 0
4.2.1 | FINO DE FONDO | 246.81 | M² | 1024.96 | 252970.38
4.2.2 | PAÑETE INTERIOR PULIDO | 2141.64 | M² | 572.35 | 1225767.65
4.2.3 | PAÑETE EXTERIOR | 246.33 | M² | 769.79 | 189622.37
4.2.4 | CANTOS Y MOCHETAS | 604.01 | M | 194.56 | 117516.19
4.2.5 | PINTURA ACRÍLICA EN EXTERIOR DE PLANTA (INCLUYE BASE BLANCA Y ANDAMIOS) | 246.33 | M² | 251.23 | 61885.49
4.2.6 | FRAGUACHE | 2387.97 | M² | 94.7 | 226140.76
0
4.3 | IMPERMEABILIZANTE SX-PEL P/H.A. | 1831.69 | GL | 398.99 | 730825.99
0
4.4 | SUMINISTRO E INSTALACIÓN BANDAS DE GOMA HIDROFÍLICA EXTENSIBLE P/CONSTRUCCIÓN IMPERMEABLE, 5MM X 20 MM | 817.55 | M | 993.08 | 811892.55
4.5 | SUMINISTRO E INSTALACIÓN JUNTA DE POLIESTIRENO | 97.03 | M | 223.97 | 21731.81
0
5 | SUMINISTRO E INSTALACIÓN EN LOS FLOCULADORES |  |  |  | 0
5.1 | PLACAS POLIPROPILENO REFORZADO (PPR) 1" (0.0254M) COLOCADAS CON PERFILES DE MATERIAL GRP 3" X 3" Y FIJADAS CON PERNOS HILTI INOXIDABLES SEPARADOS A 0.50M DE CENTRO A CENTRO (INC. DESPERDICIO) | 3313.17 | P² | 1578.45 | 5229673.19
5.2 | NIPLE 8 X 16" ACERO A-36 SCH-40 SIN COSTURA C/PROTECCIÓN ANTICORROSIVA UN PLATILLO (DESAGÜE) | 2 | U | 3119.2 | 6238.4
5.3 | HORMIGÓN SIMPLE F'c =140 KG/CM2 ( FONDO DE TRAMO FLOCULADORES) | 3.2 | M³ | 13475.89 | 43122.85
0
5.4 | SUMINISTRO Y COLOCACIÓN DE VÁLVULAS: |  |  |  | 0
5.4.1 | DE COMPUERTA DE Ø8" DESAGÜE FONDO | 2 | U | 49687.08 | 99374.16
0
5.5 | SUMINISTRO Y COLOCACIÓN DE COMPUERTA TIPO CHANNEL ACERO INOXIDABLE |  |  |  | 0
5.5.1 | ENTRADA (0.50 X 0.50 ) | 2 | U | 138320.67 | 276641.34
5.5.2 | EN SALIDA ( 0.45 X 0.95 ) | 2 | U | 201972.9 | 403945.8
5.5.3 | EN CANALETA FILTRACIÓN DIRECTA ( 0.40 X 0.90 ) | 1 | U | 187374.92 | 187374.92
0
6 | REGISTRO ACCESO A CANAL DESAGÜE FLOCULADORES |  |  |  | 0
6.1 | HORMIGÓN ARMADO INDUSTRIAL EN: F'c = 280 KG/CM2 |  |  |  | 0
6.1.1 | LOSA DE FONDO 0.25 - 2.08 QQ/M3 | 0.96 | M³ | 24931.85 | 23934.58
6.1.2 | MURO 0.20 - 4.76 QQ/M3 | 1.36 | M³ | 39028.35 | 53078.56
0
6.2 | TERMINACIÓN DE SUPERFICIE |  |  |  | 0
6.2.1 | PAÑETE INTERIOR | 6 | M² | 572.35 | 3434.1
6.2.2 | PAÑETE EXTERIOR | 5.51 | M² | 769.79 | 4241.54
6.2.3 | CANTOS | 9.7 | ML | 194.56 | 1887.23
0
6.3 | SUMINISTRO E INSTALACIÓN DE: |  |  |  | 0
6.3.1 | ESCALERA TIPO GATO L= 1.60 HG 1 1/2" | 1 | U | 2478.78 | 2478.78
6.3.2 | TAPA METÁLICA DE (1.00 X 1.00) (INCLUYE CANDADO) | 1 | U | 9682.76 | 9682.76
0
7 | SUMINISTRO E INSTALACIÓN EN SEDIMENTADORES |  |  |  | 0
7.1 | TUBOS DE 6" PVC" SDR-26 CJG CON ORIFICIOS DE Ø3/4" C/0.13 M PARA RECOLECCIÓN AGUA SEDIMENTADA | 58.8 | M | 2821.03 | 165876.56
7.2 | PANELES LAMELARES (0.6MM >= e ≤1MM) DE PVC (INC. ESTRUCTURA SOPORTE) | 2564.03 | P³ | 2498.51 | 6406254.6
7.3 | TUBERÍA Ø16" ACERO SCH-30 C/PROTECCIÓN ANTICORROSIVA EN FONDO TOLVAS | 30 | M | 19124.22 | 573726.6
7.4 | NIPLE 8" X 6" ACERO SCH-40 C/PROTECCIÓN ANTICORROSIVA EN FONDO TOLVAS SOBRE TUBERÍA Ø16" | 18 | U | 12580.43 | 226447.74
7.5 | NIPLE 16" X 24" ACERO SCH-30 SIN COSTURA C/PROTECCIÓN ANTICORROSIVA (DESAGÜE) | 6 | U | 41913.17 | 251479.02
7.6 | TAPÓN DE Ø6" PVC EN TUBERÍA RECOLECCIÓN AGUA SEDIMENTADA | 24 | U | 1050.57 | 25213.68
7.7 | HORMIGÓN CICLÓPEO EN TOLVAS F'c 180 KG/CM2 | 84.12 | M³ | 16199.99 | 1362743.16
7.8 | ESCALÓN INTERCONEXIÓN SEDIMENTADOR-FILTRO | 1 | U | 83917.25 | 83917.25
0
7.9 | SUMINISTRO Y COLOCACIÓN VÁLVULAS: |  |  |  | 0
7.9.1 | DE MARIPOSA PLATILLADA Ø16" DESAGÜE DE FONDO CON VÁSTAGO FIJO H= 5.60 M | 6 | U | 424363.68 | 2546182.08
7.9.2 | SISTEMA DE ENGRANAJE O GEAR PARA VÁLVULA DE 16" | 6 | U | 23496.83 | 140980.98
7.9.3 | SISTEMA DE ACCIONAMIENTO, CON TUBOS DE 1 1/2" ACERO INOXIDABLE SS316 PRED GRUESA (10PIES C/U). INCLUYE 6 PEDESTALES DE ACERO NEGRO Y TOLAS DE E=1/4" | 6 | UD | 67903.25 | 407419.5
0
7.1 | COMPUERTA TIPO CHANNEL ACERO INOXIDABLE |  |  |  | 0
7.10.1 | ENTRADA A SEDIMENTADORES (0.55 X 0.85) | 3 | U | 175128.96 | 525386.88
0
8 | REGISTRO DESAGÜE CANAL ENTRADA SEDIMENTADOR |  |  |  | 0
8.1 | HORMIGÓN ARMADO EN: F'c = 280 KG/CM2 |  |  |  | 0
8.1.1 | LOSA DE FONDO 0.25 - 2.08 QQ/M3 | 0.88 | M³ | 26283.35 | 23129.35
8.1.2 | MURO 0.20 - 4.76 QQ/M3 | 0.68 | M³ | 42415.85 | 28842.78
0
8.2 | TERMINACIÓN DE SUPERFICIE |  |  |  | 0
8.2.1 | PAÑETE INTERIOR | 3 | M² | 572.35 | 1717.05
8.2.2 | PAÑETE EXTERIOR | 3.04 | M² | 769.79 | 2340.16
8.2.3 | CANTOS | 8.4 | ML | 194.56 | 1634.3
0
8.3 | SUMINISTRO E INSTALACIÓN DE: |  |  |  | 0
8.3.1 | VÁLVULA DE COMPUERTA Ø8" 150 PSI COMPLETA | 1 | U | 58801.71 | 58801.71
8.3.2 | TAPA METÁLICA (1.10 X 1.10) M (INCLUYE CANDADO) | 1 | U | 24958.72 | 24958.72
8.3.3 | TUBERÍA DE Ø8¨ ACERO-SCH40 C/PROTECCIÓN ANTICORROSIVO | 2.38 | M | 7238.2 | 17226.92
8.3.4 | NIPLE 8 X 24" ACERO SCH-40 SIN COSTURA C/PROTECCIÓN ANTICORROSIVA | 2 | U | 16146.65 | 32293.3
8.3.5 | CODO 8¨ X 90 ACERO SCH-40 | 2 | U | 17854 | 35708
8.3.6 | JUNTA MECÁNICA TIPO DRESSER Ø8¨ 150 PSI | 1 | U | 3872.5 | 3872.5
8.3.7 | LECHO DE GRAVA | 0.1 | M³ | 3863.83 | 386.38
0
9 | SUMINISTRO E INSTALACIÓN EN FILTROS |  |  |  | 0
9.1 | TOBERAS EN POLIPROPILENO Ø1" | 557.71 | P² | 2068.98 | 1153890.84
9.2 | PISO MONOLÍTICO | 557.71 | P² | 3056.43 | 1704601.58
0
9.3 | HORMIGÓN ARMADO INDUSTRIAL F᾽c=280 KG/CM2 EN CANALETAS DE FONDO |  |  |  | 0
9.3.1 | LOSA DE FONDO 0.15 - 1.10 QQ/M3 | 2.45 | M³ | 24979.92 | 61200.8
9.3.2 | MURO 0.15 - 1.10 QQ/M3 | 2.45 | M³ | 40563.16 | 99379.74
0
9.4 | MATERIAL FILTRANTE: |  |  |  | 0
9.4.1 | SUMINISTRO ARENA PARA FILTRO 0.60 + 10% REACOMODO | 46 | M³ | 29742.46 | 1368153.16
9.4.2 | COLOCACIÓN ARENA | 46 | M³ | 1515.07 | 69693.22
9.4.3 | ENVASADO | 46 | M³ | 2285.13 | 105115.98
9.4.4 | CAPA TORPEDO | 6 | M³ | 28142.87 | 168857.22
0
9.5 | SUMINISTRO E INSTALACIÓN VÁLVULAS MARIPOSA: |  |  |  | 0
9.5.1 | DE Ø12" EN SALIDA AGUA FILTRADA CON VÁSTAGO FIJO H= 5.30 M | 6 | U | 265540.64 | 1593243.84
9.5.2 | DE Ø12'' CON VASTAGO FIJO EN ENTRADA DE AGUA DE FILTRO H=3.30 M | 6 | U | 256800.34 | 1540802.04
9.5.3 | DE Ø12" EN DESAGÜE RETROLAVADO DE FILTRO CON VÁSTAGO FIJO H=4.00 M | 6 | U | 259859.44 | 1559156.64
9.5.4 | SISTEMA DE ENGRANAJE O GEAR PARA VÁLVULA DE 12" (PARA VÁLVULAS DE SALIDA AGUA FILTRADA, ENTRADA DE AGUA Y DESAGÜE RETROLAVADO) | 18 | U | 11929.16 | 214724.88
9.5.5 | SISTEMA DE ACCIONAMIENTO, CON TUBOS DE 1 1/2 ACERO INOXIDABLE SS316 PRED GRUESA (10PIES C/U) INC 18 PEDESTAL DE ACERO NEGRO Y TOLAS DE E=1/4 VÁLVULA DE Ø12" (PARA VÁLVULAS DE SALIDA AGUA FILTRADA, ENTRADA DE AGUA Y DESAGÜE RETROLAVADO) | 18 | U | 66592.21 | 1198659.78
9.5.6 | DE Ø8" EN ENTRADA AIRE DE RETROLAVADO DE FILTROS FIJO H= 4.70 M | 6 | U | 158651.84 | 951911.04
9.5.7 | SISTEMA DE ACCIONAMIENTO, CON TUBOS DE 1 1/2 ACERO INOXIDABLE SS316 PRED GRUESA (10 PIES C/U) INC 6 PEDESTAL DE ACERO NEGRO Y TOLAS DE E=1/4 VALVULA DE Ø8" (PARA VÁLVULA ENTRADA AIRE DE RETROLAVADO) | 6 | U | 63970.12 | 383820.72
9.5.8 | DE Ø6" EN DESAGÜE DE FONDO FILTRO CON VÁSTAGO FIJO H= 5.50 M | 6 | U | 124524.49 | 747146.94
9.5.9 | DE Ø6" EN DESAGÜE DE FONDO CANAL INTERCONEXIÓN DE FILTRO H= 4.30 M | 1 | U | 119280.31 | 119280.31
9.5.10 | SISTEMA DE ACCIONAMIENTO, CON TUBOS DE 1 1/2 ACERO INOXIDABLE SS316 PRED GRUESA (10PIES C/U) INC 7 PEDESTAL DE ACERO NEGRO Y TOLAS DE E=1/4 VÁLVULA DE Ø6" (PARA VÁLVULA DESAGÜE FILTRO) | 7 | U | 29145.56 | 204018.92
0
9.6 | SUMINISTRO E INSTALACIÓN COMPUERTA TIPO CHANNEL ACERO INOXIDABLE |  |  |  | 0
9.6.1 | CARGA HIDRAÚLICA DE FILTROS ( 1.10 X 0.50 ) | 1 | U | 235737.83 | 235737.83
0
9.7 | SUMINISTRO DE TUBERÍAS Y PIEZAS EN FILTROS (CON PROTECCIÓN ANTICORROSIVO) |  |  |  | 0
9.7.1 | DE Ø12" ACERO SCH-30 | 13.5 | M | 10882.39 | 146912.27
9.7.2 | DE Ø8" ACERO SCH-40 | 34.12 | M | 5639.09 | 192405.75
9.7.3 | DE Ø6" ACERO SCH-40 | 24.73 | M | 4882.11 | 120734.58
9.7.4 | CODO DE Ø8 X 90° ACERO SCH-40 | 5 | U | 5479.5 | 27397.5
9.7.5 | CODO DE Ø6 X 90° ACERO SCH-40 | 2 | U | 3085.64 | 6171.28
9.7.6 | NIPLE 12 X 24" ACERO A-36 SCH-40 | 12 | U | 7170.73 | 86048.76
9.7.7 | NIPLE 8 X 24" ACERO A-36 SCH-40 | 2 | U | 3762.58 | 7525.16
9.7.8 | NIPLE 6 X 24" ACERO A-36 SCH-40 | 8 | U | 3270.55 | 26164.4
9.7.9 | ANCLAJE COLGANTE PARA TUBERÍA DE Ø8" ACERO SCH-40 | 2 | U | 8062.51 | 16125.02
9.7.10 | MOVIMIENTO DE TIERRA PARA TUBERÍAS (INCLUYE EXCAVACIÓN, RELLENO Y BOTE DE MATERIAL) | 1 | PA | 246628.89 | 246628.89
9.7.11 | MANO DE OBRA INSTALACIÓN | 1 | U | 476908.32 | 476908.32
0
10 | REGISTROS DE INTERCONEXIÓN RETROLAVADO DE FILTROS (ALIVIADERO), DRENAJE DE SEDIMENTADORES Y CANAL GENERAL DESAGÜE |  |  |  | 0
10.1 | HORMIGÓN ARMADO EN F'c=280 KG/CM2 |  |  |  | 0
10.1.1 | LOSA DE FONDO 0.25 - 2.08 QQ/M3 | 8.19 | M³ | 28535.85 | 233708.61
10.1.2 | LOSA (DESAGÜE GENERAL) Y CANAL DRENAJE SEDIMENTADORES 0.15 - 1.41 QQ/M3 | 1.18 | M³ | 26779.62 | 31599.95
10.1.3 | MURO 0.20 - 3.08 QQ/M3 | 5.96 | M³ | 40016.25 | 238496.85
0
10.2 | TERMINACIÓN DE SUPERFICIE |  |  |  | 0
10.2.1 | PAÑETE INTERIOR | 31.63 | M² | 572.35 | 18103.43
10.2.2 | PAÑETE EXTERIOR | 10.24 | M² | 769.79 | 7882.65
10.2.3 | CANTOS | 19.8 | M | 194.56 | 3852.29
0
10.3 | SUMINISTRO E IINSTALACIÓN DE |  |  |  | 0
10.3.1 | TAPA METÁLICA DE (1.00 X 1.00) M (INCLUYE CANDADO) | 1 | U | 11402.86 | 11402.86
10.3.2 | PARRILLA GRP (1.10 X 1.40 ) MT | 1 | U | 66505.07 | 66505.07
10.3.3 | ESCALERA TIPO GATO H= 2.7MT H.G 1 1/2" | 1 | U | 20914.77 | 20914.77
0
11 | REGISTROS DE ACCESO CUARTO DE VÁLVULAS |  |  |  | 0
11.1 | HORMIGÓN ARMADO EN F'c=280 KG/CM2 |  |  |  | 0
11.1.1 | LOSA DE FONDO 0.25 - 2.08 QQ/M3 | 1.55 | M³ | 28535.85 | 44230.57
11.1.2 | MURO 0.20 - 3.70 QQ/M3 | 2.63 | M³ | 43615.65 | 114709.16
0
11.2 | TERMINACIÓN DE SUPERFICIE |  |  |  | 0
11.2.1 | PAÑETE INTERIOR | 12.09 | M² | 572.35 | 6919.71
11.2.2 | PAÑETE EXTERIOR | 5.45 | M² | 769.79 | 4195.36
11.2.4 | CANTOS | 12.1 | M | 194.56 | 2354.18
0
11.3 | SUMINISTRO E IINSTALACIÓN DE |  |  |  | 0
11.3.1 | PARRILLA GRP (2.35 X 1.25) MT | 1 | U | 126964.22 | 126964.22
11.3.2 | ESCALERA TIPO GATO H= 2.30MT H.G 1 1/2" | 1 | U | 17816.28 | 17816.28
0
12 | DESAGÜE GENERAL DE LA PLANTA |  |  |  | 0
12.1 | TUBERÍA 16" PVC SDR-26 C/J.G | 75 | M | 13026.64 | 976998
12.2 | REGISTRO PREFABRICADO DE 1.00 A 3.00 M | 3 | U | 102383.7 | 307151.1
12.3 | REGISTRO EN BLOCK (2.00 X 2.00 X 1.82)MTS | 1 | U | 111510.47 | 111510.47
12.4 | MANO DE OBRA INSTALACIóN | 1 | U | 40752 | 40752
0
12.5 | MOVIMIENTO DE TIERRA PARA TUBERÍAS DESAGÜE GENERAL DE LA PLANTA: |  |  |  | 0
12.5.1 | EXCAVACIÓN MATERIAL NO CLASIFICADO A MANO | 176.59 | M³ | 188.48 | 33283.68
12.5.2 | REGULARIZACIÓN DE ZANJA | 78.75 | M³ | 37.68 | 2967.3
12.5.3 | ASIENTO DE ARENA | 7.88 | M³ | 1724.02 | 13585.28
12.5.4 | RELLENO COMPACTADO A MANO | 157.97 | M³ | 784.84 | 123981.17
12.5.5 | BOTE DE MATERIAL EN SITU | 22.34 | M³ | 176.32 | 3938.99
0
13 | SALIDA DE AGUA TRATADA |  |  |  | 0
13.1 | TUBERÍA 12" ACERO SCH-30 C/PROTECCIÓN ANTICORROSIVO | 75 | M | 10882.39 | 816179.25
13.2 | CODO DE Ø12¨ X 45⁰ ACERO SCH-30 C/PROTECCIÓN ANTICORROSIVO | 2 | U | 12160.32 | 24320.64
13.3 | MANO DE OBRA INSTALACIÓN | 1 | U | 167541.52 | 167541.52
0
13.4 | MOVIMIENTO DE TIERRA PARA TUBERÍAS |  |  |  | 0
13.4.1 | EXCAVACIÓN MATERIAL NO CLASIFICADO A MANO | 83.3 | M³ | 188.48 | 15700.38
13.4.2 | RELLENO COMPACTADO A MANO | 73.82 | M³ | 784.84 | 57936.89
13.4.3 | BOTE DE MATERIAL EN SITU | 11.83 | M³ | 176.32 | 2085.87
0
14 | REGISTROS DE SALIDA DE INTERCONEXIÓN DE FILTROS |  |  |  | 0
14.1 | HORMIGÓN ARMADO INDUSTRIAL EN F'c=280 KG/CM2 |  |  |  | 0
14.1.1 | LOSA DE FONDO 0.20 - 3.24 QQ/M3 | 0.65 | M³ | 35134.75 | 22837.59
0
14.2 | MURO DE BLOCK. 6" | 5.28 | M² | 1934.9 | 10216.27
0
14.3 | TERMINACIÓN DE SUPERFICIE |  |  |  | 0
14.3.1 | PAÑETE INTERIOR | 4.8 | M² | 572.35 | 2747.28
14.3.2 | PAÑETE EXTERIOR | 1.98 | M² | 769.79 | 1524.18
14.3.3 | CANTOS | 7.95 | M | 194.56 | 1546.75
0
14.4 | SUMINISTRO E IINSTALACIÓN DE: |  |  |  | 0
14.4.1 | TAPA METÁLICA DE (1.30 X 1.15) M (INCLUYE CANDADO) | 1 | U | 26895.27 | 26895.27
14.4.2 | TUBERÍA DE Ø2" PVC SCH-40 DRENAJE DE FONDO DE AIRE RETROLAVADO | 3.68 | M | 473.69 | 1743.18
14.4.3 | CODO DE Ø2" X 90 PVC | 1 | U | 296.94 | 296.94
14.4.4 | VÁLVULA DE COMPUERTA DE Ø2" | 1 | U | 28768.7 | 28768.7
0
15 | PARRILAS EN GRP Y BARANDAS |  |  |  | 0
15.1 | DE 1 1/2" H.G. HIERRO GALVANIZADO VERTICALES Y HORIZONTALES H=1.00 M (2 TUBERÍAS HORIZONTALES SEPARADAS A 0.50 M DE CENTRO A CENTRO | 690 | M | 4857.52 | 3351688.8
15.2 | TAPA METÁLICA DE (1.00 X 1.00) M (INCLUYE CANDADO) | 3 | U | 11402.86 | 34208.58
15.3 | PARRILLA EN GRP | 26.19 | M² | 43185.11 | 1131018.03
0
16 | ACERA PERIMETRAL 0.80 | 83.31 | M² | 1638.17 | 136475.94
17 | CONTÉN | 107.43 | M | 1746.41 | 187616.83
18 | RELLENO DE GRAVA ENTRE CASA DE QUÍMICO Y PLANTA | 4.05 | M² | 4677.18 | 18942.58
19 | PUESTA EN MARCHA PLANTA TRATAMIENTO | 1 | U | 387937.2 | 387937.2
20 | LOGO Y LETRERO DE INAPA | 1 | U | 16008.83 | 16008.83
0
III | CASA DE QUÍMICOS |  |  |  | 0
0
1 | PRELIMINARES |  |  |  | 0
1.1 | REPLANTEO | 1 | U | 82360.4 | 82360.4
0
2 | MOVIMIENTO DE TIERRA |  |  |  | 0
2.1 | EXCAVACIÓN MATERIAL NO CLASIFICADO A MANO | 19.65 | M³ | 590.88 | 11610.79
2.2 | RELLENO COMPACTADO A MANO | 6.91 | M³ | 784.84 | 5423.24
2.3 | BOTE DE MATERIAL EN SITU | 15.29 | M³ | 176.32 | 2695.93
0
3 | HORMIGÓN ARMADO INDUSTRIAL F'c=210 KG/CM2 EN: |  |  |  | 0
3.1 | ZAPATA DE MUROS 0.30 - 0.75 QQ/M3 | 6.55 | M³ | 15335.79 | 100449.42
3.2 | ZAPATA DE COLUMNA Z1 (1.00 X 1.00 X 0.30 ) 1.25 QQ/M3 | 1.5 | M³ | 18335.29 | 27502.94
3.3 | COLUMNAS C-1 (0.30 X 0.30) 4.33 QQ/M3 | 2.94 | M³ | 49576 | 145753.44
3.4 | COLUMNAS C-2 (0.35 X 0.20) 4.88 QQ/M3 | 0.92 | M³ | 55371.22 | 50941.52
3.5 | VIGA B.N.P (0.20 X 0.20) 4.08 QQ/M3 | 1.61 | M³ | 47380.29 | 76282.27
3.6 | VIGA V1 (0.25 X 0.38) 5.49 QQ/M3 | 0.99 | M³ | 50935.88 | 50426.52
3.7 | VIGA V2 (0.25 X 0.38) 3.64 QQ/M3 | 0.99 | M³ | 41337.48 | 40924.11
3.8 | VIGA DE AMARRE (0.20 X 0.20) M 4.08 QQ/M3 | 2.61 | M³ | 47380.29 | 123662.56
3.9 | DINTELES 3.70 QQ/M3 | 1.23 | M³ | 43967.4 | 54079.9
3.1 | LOSA EN TINA 0.20 - 1.56 QQ/M3 | 1.3 | M³ | 24893.74 | 32361.86
3.11 | PASARELA EN TINA 0.15 - 1.04 QQ/M3 | 0.68 | M³ | 23483.66 | 15968.89
3.12 | MURO EN TINA 0.20 - 1.90 QQ/M3 | 1.17 | M³ | 32520.99 | 38049.56
3.13 | MURO EN TINA 0.15 - 2.52 QQ/M3 | 1.12 | M³ | 39066.9 | 43754.93
3.14 | LOSA ENTREPISO 0.12 - 1.70 QQ/M3 | 8.32 | M³ | 28682 | 238634.24
3.15 | LOSA DE TECHO 0.12 - 1.70 QQ/M3 | 9.57 | M³ | 28682 | 274486.74
3.16 | RAMPA Y ESCALONES DE ACCESO A TINA (INCLUYE TERMINACION) | 0.38 | M³ | 120200.64 | 45676.24
3.17 | LOSA DE PISO 0.10 F'c=210 KG/CM2 CON MALLA ELECTROSOLDADA (HORMIGÓN PULIDO) | 6.28 | M³ | 18587.85 | 116731.7
0
4 | CONSTRUCCIÓN ESCALERA H.A. C/BARANDAS H.G. 1 1/2" |  |  |  | 0
4.1 | MOVIMIENTO DE TIERRA (EXCAVACIÓN, RELLENO REPOSICIÓN Y BOTE DE MATERIAL EN ZAPATA) | 1 | U | 2486.85 | 2486.85
4.2 | HORMIGÓN ARMADO F᾽c=210 KG/CM2 EN ZAPATA - 1.12 QQ/M3 | 0.19 | M³ | 17735.39 | 3369.72
4.3 | HORMIGÓN ARMADO F᾽c=210 KG/CM2 EN RAMPAS Y DESCANSO 0.15 - 4.65 QQ/M3 | 2.54 | M³ | 46138.19 | 117191
4.4 | H.S. EN ESCALONES F'c= 180 KG/CM2 | 0.78 | M³ | 14154.39 | 11040.42
4.5 | TERMINACIÓN DE ESCALERA | 21.84 | M² | 1010.11 | 22060.8
4.6 | BARANDAS DE H.G. 1 1/2'' | 11.42 | M | 4857.52 | 55472.88
0
5 | MUROS BLOQUES |  |  |  | 0
5.1 | MUROS BLOQUES B.N.P 0.20 M | 16.09 | M² | 3200.47 | 51495.56
5.2 | MUROS BLOQUES S.N.P 0.20 M | 198.09 | M² | 2505.76 | 496366
5.3 | MUROS BLOQUES S.N.P 0.15 M | 23.51 | M² | 1934.9 | 45489.5
0
6 | TERMINACIÓN DE SUPERFICIE |  |  |  | 0
6.1 | PAÑETE INTERIOR | 279.29 | M² | 690.14 | 192749.2
6.2 | PAÑETE EXTERIOR | 209.86 | M² | 769.79 | 161548.13
6.3 | PAÑETE TECHO | 122 | M² | 553.12 | 67480.64
6.4 | FINO TECHO | 87.12 | M² | 1037.7 | 90404.42
6.5 | CANTOS | 119.3 | ML | 194.56 | 23211.01
6.6 | ANTEPECHO | 35.8 | ML | 1627.4 | 58260.92
6.7 | FINO PULIDO EN LOSA ALREDEDOR TINA | 5.61 | M² | 1037.7 | 5821.5
6.8 | PAÑETE PULIDO MUROS TINA | 20.38 | M² | 572.35 | 11664.49
6.9 | FINO FONDO PULIDO TINA | 4.5 | M² | 1024.96 | 4612.32
6.1 | REVESTIDO FIBRA DE VIDRIO TINA | 14.4 | M² | 1675.76 | 24130.94
6.11 | PISO BALDOSA DE GRANITO | 114.4 | M² | 3138.22 | 359012.37
6.12 | ZOCALOS DE GRANITO | 88 | ML | 735.27 | 64703.76
6.13 | PINTURA BASE BLANCA | 611.15 | M² | 88.57 | 54129.56
6.14 | PINTURA ACRILICA EXTERIOR E INTERIOR | 489.15 | M² | 193.65 | 94723.9
6.15 | SELLADOR DE TECHO TIPO POPULAR (DOS MANOS). INC. LOSA ESCALERA | 71.29 | M² | 557.18 | 39721.36
0
7 | PORTAJES |  |  |  | 0
7.1 | PUERTA POLIMETAL (SUMINISTRO, INSTALACIÓN Y LLAVÍN) | 5 | U | 10586.48 | 52932.4
7.2 | PUERTA DOBLE EN TOLA DE 1/4" (2.70 X 2.00) M (VER DETALLE) | 1 | U | 108233.87 | 108233.87
0
8 | VENTANAS |  |  |  | 0
8.1 | VENTANA ALUMINIO | 187.76 | P² | 503.5 | 94537.16
0
9 | TARIMA DE MADERA P/ SULFATO 1.85 X1.50X0.20 | 3 | U | 1032.83 | 3098.49
10 | BOMBA DOSIFICADORA DE SULFATO TIPO DIAFRAGMA Ø1/2" HP RANGO DE APLICACIÓN 200 - 500 LTS/HRS (INCLUYE SUMINISTRO, INSTALACIÓN, TRANSPORTE Y ACCESORIOS) | 2 | U | 809055.32 | 1618110.64
11 | AGITADORES MECÁNICOS 1 1/5 HP, MONOFÁSICO 115-230 V 1,750 RPM CON MOTO REDUCTOR A 300 RPM, FRECUENCIA 60 HZ, VÁSTAGO DE Ø3/4" Y ASPAS CON 4 ALETAS ACERO INOXIDABLE L=4" . INCLUYE. BREAKERS. (SUMINISTRO E INSTALACIÓN). | 2 | U | 677758.22 | 1355516.44
12 | AGITADORES MECÁNICOS 3/4 HP, MONOFÁSICO 115-230 V 1,750 RPM CON MOTO REDUCTOR A 300 RPM, FRECUENCIA 60 HZ, VÁSTAGO DE Ø3/4" Y ASPAS CON 4 ALETAS ACERO INOXIDABLE L=4" (INC. BREAKERS) (SUMINISTRO E INSTALACIÓN EN TINACO) | 1 | U | 467565.95 | 467565.95
13 | PERFIL METÁLICO 2" X 2" X 1/4" (INCLUYE COLOCACIÓN) | 1.25 | M | 15296.3 | 19120.38
14 | PERFIL METÁLICO 4" X 6" X 1/4" (INCLUYE COLOCACIÓN) | 3.48 | M | 32156.82 | 111905.73
15 | SUMINISTRO E IINSTALACIÓN DE PLACAS Y TORNILLOS PARA SUJETAR PERFILES METÁLICOS | 1 | U | 32286.31 | 32286.31
16 | ELEVADOR DE SULFATO DE 1 TON (SUMINISTRO Y COLOCACIÓN) | 1 | U | 1043187.99 | 1043187.99
17 | TINACO DE 500 GLS (SUMINISTRO Y COLOCACIÓN) | 1 | U | 51813.56 | 51813.56
18 | DESAGÜE TINA | 1 | U | 86274.63 | 86274.63
19 | SUMINISTRO E INSTALACIÓN DE TUBERÍAS Y PIEZAS EN TINA | 1 | U | 234125.4 | 234125.4
0
19 | INSTALACIONES SANITARIAS |  |  |  | 0
19.1 | LAVAMANO 19"X17", BCO. COM MESCLADORA TIPO SAYCO COMPLETO | 1 | U | 9289.56 | 9289.56
19.2 | INODORO CORRIENTE, BCO., TAPA | 1 | U | 11452.69 | 11452.69
19.3 | PILETAS/ AZULEJOS | 1 | U | 17224.34 | 17224.34
19.4 | DUCHA: (AGUA FRÍA SOLAMENTE) C/LLAVE TIPO NIBCO | 1 | U | 11420.36 | 11420.36
19.5 | DESAGÜE DE PISO 2", INSTALADO (TUBERÍA MATRIZ 4"): | 1 | U | 8636.53 | 8636.53
19.6 | FREGADERO ACERO INOX. DOBLE, H.G., MANGUERA Y MESCLADORA TIPO SAYCO | 1 | U | 9179 | 9179
19.7 | CÁMARA DE INSPECCIÓN (0.90 X 0.90) | 2 | U | 32915.81 | 65831.62
19.8 | CÁMARA SÉPTICA | 1 | U | 162284.12 | 162284.12
19.9 | TUBO 4"X19', PVC SDR-26 | 75 | M | 561.62 | 42121.5
19.1 | TINACO DE 500 GLS | 1 | U | 13176.3 | 13176.3
19.11 | TUBERÍA DE Ø1 1/2" PVC SDR-26 | 3 | U | 224.61 | 673.83
19.12 | TUBERÍA DE Ø1" PVC SCH-40 | 70 | M | 137.57 | 9629.9
19.13 | DESAGÜE DE TECHO EN TUBERÍA Ø2" PVC SDR-26 | 1 | PA | 30199.88 | 30199.88
19.14 | MOVIMIENTO DE TIERRA P/TUBERÍA | 1 | PA | 79391.35 | 79391.35
19.15 | MANO DE OBRA TUBERÍAS Y PIEZAS | 1 | PA | 53771.16 | 53771.16
0
20 | INSTALACIONES ELÉCTRICAS |  |  |  | 0
20.1 | SALIDAS CENITALES EN EMT | 15 | U | 4233.01 | 63495.15
20.2 | LÁMPARA MERCURIO 175W 110V | 2 | U | 2194.76 | 4389.52
20.3 | SALIDA TOMACORRIENTE DOBLE 120V EN EMT | 16 | U | 4233.01 | 67728.16
20.4 | SALIDA TOMACORRIENTE 240V EN EMT | 1 | U | 4233.01 | 4233.01
20.5 | SALIDA INTERRUCTOR SENCILLO EN EMT | 7 | U | 4233.01 | 29631.07
20.6 | SALIDA INTERRUCTOR DOBLE EN EMT | 1 | U | 4233.01 | 4233.01
20.7 | PANEL DE DISTRIBUCIÓN DE 6/12 ESPACIO C/BREAKERS | 3 | U | 6157.11 | 18471.33
0
21 | GABINETES Y MESETAS |  |  |  | 0
21.1 | GABINETE PISO PINO (TODO COSTO) | 9.84 | PL | 5118.95 | 50370.47
21.2 | TOPE MARMOLITE, (TODO COSTO) | 19.37 | P² | 855.47 | 16570.45
21.3 | TRANSPORTE DE MARMOLITE | 1 | U | 5769.89 | 5769.89
0
22 | EQUIPOS DE LABORATORIO |  |  |  | 0
22.1 | TURBIDÍMETRO NEFELOMÉTRICO HACH MODELO 2100 P. | 1 | U | 179314.27 | 179314.27
22.2 | EQUIPO DE PRUEBA DE JARRAS PB-900 (PROGRAMABLE) | 1 | U | 521367.88 | 521367.88
22.3 | BALANZA DE SEMIPRESIÓN DE 2610 GRS. M. OHAUS | 1 | U | 44188.16 | 44188.16
22.4 | COMPARADOR DE CLORO LIBRE Y COMBINADO | 2 | U | 9511.26 | 19022.52
22.5 | TERMÓMETRO DE VIDRIO DE 20 @ 110 · C | 2 | U | 10328.28 | 20656.56
22.6 | JARRA 2000 ML CUADRADA MARCA PYREX | 6 | U | 102229 | 613374
22.7 | MATRAZ AFORADO DE 100 ML VIDRIO | 2 | U | 5861.36 | 11722.72
22.8 | MANÓMETRO MANUAL | 1 | U | 10070.07 | 10070.07
0
23 | MOBILIARIO |  |  |  | 0
23.1 | BANQUETAS DE PINO | 2 | U | 35943.6 | 71887.2
23.2 | ESCRITORIO SECRETARIAL DE METAL LAMINADO | 1 | U | 12504.24 | 12504.24
23.3 | SILLÓN SECRETARIAL SISTEMA NEUMÁTICO | 1 | U | 11273.31 | 11273.31
0
24 | UTENSILIOS P/ LIMPIEZA |  |  |  | 0
24.1 | PALA DE CONSTRUCCIÓN | 2 | U | 764.99 | 1529.98
24.2 | CEPILLO DE ALAMBRE | 4 | U | 103.28 | 413.12
24.3 | ESPÁTULA DE ACERO | 4 | U | 163.96 | 655.84
24.4 | COLADORES C/PALOS 3.00M | 2 | U | 451.86 | 903.72
24.5 | MACHETES | 2 | U | 374.4 | 748.8
24.6 | AZADAS | 2 | U | 968.28 | 1936.56
24.7 | MANGUERA DE ALTA PRESIÓN 1 1/2" | 260 | PIE | 64.55 | 16783
24.8 | CUBOS P/ LIMPIEZA | 2 | U | 322.76 | 645.52
24.9 | SUAPER | 2 | U | 258.21 | 516.42
24.1 | DETERGENTE | 1 | U | 1291.03 | 1291.03
24.11 | ESCOBILLONES | 2 | U | 187.26 | 374.52
24.12 | RASTRILLOS DE HOJAS (HOJALATA) | 2 | U | 611.54 | 1223.08
24.13 | RASTRILLOS DE HF (C/ DIENTES) | 2 | U | 322.76 | 645.52
0
25 | LOGO DE INAPA Y LETRERO | 1 | U | 16008.83 | 16008.83
IV | CASETA DE BOMBA (SOPLADORES) (7.00 X 4.25) M |  |  |  | 0
0
1 | REPLANTEO | 1 | U | 32944.16 | 32944.16
0
2 | MOVIMIENTO DE TIERRA |  |  |  | 0
2.1 | EXCAVACIÓN MATERIAL A MANO | 17.76 | M³ | 590.88 | 10494.03
2.2 | RELLENO COMPACTADO A MANO | 10.98 | M³ | 784.84 | 8617.54
2.3 | BOTE DE MATERIAL C/CAMIÓN A 5 KM | 8.38 | M³ | 176.32 | 1477.56
0
3 | HORMIGÓN ARMADO EN 210 KG/CM2: |  |  |  | 0
3.1 | ZAPATA MURO 0.54 QQ/M3 | 2.12 | M³ | 15335.79 | 32511.87
3.2 | ZAPATA DE COLUMNA C1 1.39 QQ/M3 | 2.16 | M³ | 18935.19 | 40900.01
3.3 | COLUMNA ( 0.30 x 0.30 ) 3.39 QQ/M3 | 2.03 | M³ | 44167.69 | 89660.41
3.4 | VIGA ( 0.30 x 0.30 ) 2.74 QQ/M3 | 1.92 | M³ | 37502.7 | 72005.18
3.5 | LOSA DE TECHO 0.15 1.56 QQ/M3 | 5.53 | M³ | 22583 | 124883.99
3.6 | BASE H.S. P/SOPLADORES e = 0.15, DE 1.30 x 0.70 M | 2 | U | 5109.24 | 10218.48
0
4 | PISO H.S. FROTADO | 25.41 | M² | 1534.35 | 38987.83
0
5 | MURO DE BLOQUES |  |  |  | 0
5.1 | DE 6'' B.N.P | 15.6 | M² | 2485.62 | 38775.67
5.2 | DE 6'' S.N.P | 43.65 | M² | 1934.9 | 84458.39
0
6 | ANTEPECHO | 24.4 | M | 1627.4 | 39708.56
0
7 | TERMINACIÓN DE SUPERFICIE: |  |  |  | 0
7.1 | PAÑETE EXTERIOR | 70.1 | M² | 769.79 | 53962.28
7.2 | PAÑETE INTERIOR | 54.9 | M² | 690.14 | 37888.69
7.3 | PAÑETE EN TECHO ( INC. VUELO ) | 31.11 | M² | 553.12 | 17207.56
7.4 | FINO LOSA DE TECHO | 36.86 | M² | 1037.7 | 38249.62
7.5 | ANTEPECHO | 3.64 | M² | 1627.4 | 5923.74
7.6 | CANTOS | 83.1 | M | 194.56 | 16167.94
7.7 | ZABALETA EN TECHO | 24.9 | M | 221.75 | 5521.58
7.8 | PINTURA BASE BLANCA | 156.11 | M² | 88.57 | 13826.66
7.9 | PINTURA ACRÍLICA | 125 | M² | 193.65 | 24206.25
0
8 | ACERA PERIMETRAL 0.60 M | 14.22 | M² | 1638.17 | 23294.78
0
9 | INSTALACIONES (SUMINISTRO Y COLOCACIÓN) |  |  |  | 0
9.1 | PUERTA DOBLE DE TOLA (2.70 x 2.00 ) M (VER DETALLE) | 1 | U | 108233.87 | 108233.87
9.2 | VENTANA ALUMINIO | 25.82 | P² | 503.5 | 13000.37
9.3 | DESAGÜE DE TECHO EN Ø4" PVC | 1 | U | 7549.97 | 7549.97
0
10 | TUBERÍAS, VÁLVULAS Y PIEZAS (SUMINISTRO Y COLOCACIÓN) |  |  |  | 0
10.1 | TUBERÍA Ø8" ACERO SCH-40 C/PROTECCIÓN ANTICORROSIVA | 7.5 | M | 7514.93 | 56361.98
10.2 | TEE 8" x 8" ACERO SCH-40 | 2 | U | 38298.61 | 76597.22
10.3 | CODO 8" x 90º ACERO SCH-40 | 3 | U | 18131.64 | 54394.92
10.5 | VÁLVULAS DE COMPUERTAS DE Ø8" | 2 | U | 51042.97 | 102085.94
10.6 | ANCLAJE H.S. P/PIEZAS | 5 | U | 14818.89 | 74094.45
0
11 | ELÉCTRICA |  |  |  | 0
11.1 | ENTRADA GENERAL | 1 | U | 6157.11 | 6157.11
11.2 | SALIDA LUCES CENITAL | 2 | U | 4233.01 | 8466.02
11.3 | SALIDA INTERRUTOR SENCILLO | 1 | U | 4233.01 | 4233.01
11.4 | SALIDA TOMACORRIENTE 120 V DOBLE | 2 | U | 4233.01 | 8466.02
0
12 | EQUIPOS CASA DE BOMBA (SUMINISTRO E INSTALACIÓN) |  |  |  | 0
12.1 | SOPLADORES DE AIRE DE 10 HP | 2 | U | 661882.73 | 1323765.46
12.2 | MANÓMETRO DE GLICERINA DE 0-20 PSI | 2 | U | 4647.72 | 9295.44
12.3 | BOMBA DE LLENADO DE TINA Y SISTEMA DE LIMPIEZA 3 HP | 2 | U | 200614.58 | 401229.16
12.4 | BOMBA DE SERVICIO 1 HP | 2 | U | 120340.74 | 240681.48
12.5 | TANQUE HIDRONEUMÁTICO EN FIBRA, CAPACIDAD 100 GLS. | 1 | U | 69072.44 | 69072.44
12.6 | TUBERÍA PARA LLENADO DE TINA Y SISTEMA DE LIMPIEZA Ø2" PVC SCH-40 | 44.8 | M | 415.17 | 18599.62
12.7 | ALIMENTACIÓN SUCCIÓN BOMBA Ø4 PVC | 30 | M | 546.1 | 16383
12.8 | PIEZAS EN PVC | 1 | U | 3227.59 | 3227.59
12.9 | MOVIMIENTO DE TIERRA P/TUBERÍAS | 1 | U | 61003.02 | 61003.02
0
13 | LOGO DE INAPA Y LETRERO | 1 | U | 16008.83 | 16008.83
0
V | CASETA DE GENERADOR ELÉCTRICO |  |  |  | 0
0
1 | REPLANTEO | 1 | U | 32944.16 | 32944.16
0
2 | MOVIMIENTO DE TIERRA |  |  |  | 0
2.1 | EXCAVACIÓN MATERIAL A MANO | 16.8 | M³ | 590.88 | 9926.78
2.2 | RELLENO COMPACTADO A MANO | 8.88 | M³ | 784.84 | 6969.38
2.3 | BOTE DE MATERIAL C/CAMIÓN A 5 KM | 9.504 | M³ | 176.32 | 1675.75
0
3 | HORMIGÓN ARMADO EN 210 KG/CM2: |  |  |  | 0
3.1 | ZAPATA MURO 0.25 0.66 QQ/M3 | 2.4 | M³ | 15335.79 | 36805.9
3.2 | ZAPATA DE COLUMNA 0.30 C1 1.17 QQ/M3 | 2.59 | M³ | 17735.39 | 45934.66
3.3 | COLUMNA ( 0.20 x 0.20 ) 4.67 QQ/M3 | 1.08 | M³ | 60185.69 | 65000.55
3.4 | VIGA V1 ( 0.35 x 0.15 ) 4.40 QQ/M3 | 1.23 | M³ | 53735.43 | 66094.58
3.5 | VIGA V2 ( 0.35 x 0.15 ) 4.85 QQ/M3 | 1.15 | M³ | 56135.03 | 64555.28
3.6 | VIGA V3 ( 0.35 x 0.15 ) 13.53 QQ/M3 | 0.38 | M³ | 99597.95 | 37847.22
3.7 | LOSA DE TECHO 0.15 1.26 QQ/M3 | 6.38 | M³ | 24683.46 | 157480.47
0
4 | PISO H.S. FROTADO | 25.37 | M² | 1534.35 | 38926.46
0
5 | MURO DE BLOQUES |  |  |  | 0
5.1 | DE 6'' B.N.P | 14.04 | M² | 2485.62 | 34898.1
5.2 | DE 6'' S.N.P | 70.4 | M² | 1934.9 | 136216.96
5.3 | CALADOS | 3.12 | M² | 3683.04 | 11491.08
0
7 | TERMINACIÓN DE SUPERFICIE: |  |  |  | 0
7.1 | PAÑETE EXTERIOR | 85.2 | M² | 769.79 | 65586.11
7.2 | PAÑETE INTERIOR | 80.28 | M² | 690.14 | 55404.44
7.3 | PAÑETE EN TECHO (INC. VUELO ) | 30.36 | M² | 553.12 | 16792.72
7.4 | FINO LOSA DE TECHO | 42.56 | M² | 1037.7 | 44164.51
7.5 | ANTEPECHO | 25.2 | M² | 1627.4 | 41010.48
7.6 | CANTOS | 86.24 | M | 194.56 | 16778.85
7.7 | ZABALETA EN TECHO | 26.4 | M | 221.75 | 5854.2
7.8 | PINTURA BASE BLANCA | 195.84 | M² | 88.57 | 17345.55
7.9 | PINTURA ACRÍLICA | 165.48 | M² | 193.65 | 32045.2
0
8 | INSTALACIONES (SUMINISTRO Y COLOCACIÓN) |  |  |  | 0
8.1 | PUERTA DOBLE DE TOLA ( 2.70 x 2.00 ) M (VER DETALLE) | 1 | U | 108233.87 | 108233.87
0
9 | INSTALCIONES ELÉCTRICAS |  |  |  | 0
9.1 | SALIDA CENITALES EN EMT | 2 | U | 4233.01 | 8466.02
9.2 | SALIDA INTERRUPTORE SENCILLO EN EMT | 1 | U | 4233.01 | 4233.01
9.3 | SALIDA TOMACORRIENTE 120V DOBLE EN EMT | 2 | U | 4233.01 | 8466.02
9.4 | ENTRADA ELÉCTRICA ( PANEL DE DISTRIBUCCIÓN DE 2/4" CIRCUITOS ) | 1 | U | 6157.11 | 6157.11
0
0
VII | CASETA DE CLORO DE 2,000 LBS |  |  |  | 0
0
1 | REPLANTEO | 1 | U | 32944.16 | 32944.16
0
2 | MOVIMIENTO DE TIERRRA |  |  |  | 0
2.1 | EXCAVACIÓN MATERIAL COMPACTO A MANO | 13.72 | M³ | 590.88 | 8106.87
2.2 | RELLENO COMPACTADO C/EQUIPO EN CAPA DE 0.30 M | 8.82 | M³ | 784.84 | 6922.29
2.3 | BOTE DE MATERIAL | 5.88 | M³ | 176.32 | 1036.76
0
3 | HORMIGÓN ARMADO ( F'c=210 KG/CM² ) EN : |  |  |  | 0
3.1 | ZAPATA DE MURO ( 0.60 x 0.25 ) - 0.74 QQ/M³ | 1.41 | M³ | 17135.49 | 24161.04
3.2 | ZAPATA DE COLUMNAS (1.20x1.20),e= 0.35- 0.86 QQ/M³ | 3.02 | M³ | 15935.69 | 48125.78
3.3 | COLUMNAS C1 ( 0.30 x 0.30 ) (2U) - 6.69 QQQ/M³ | 0.66 | M³ | 62173.9 | 41034.77
3.4 | COLUMNAS C2 ( 0.30 x 0.30 ) (4U) - 5..24 QQ/M³ | 1.32 | M³ | 54375.2 | 71775.26
3.5 | VIGA DE AMARRE INFERIOR (0.20 x 0.20 ) - 3.94 QQ/M³ | 0.59 | M³ | 46780.39 | 27600.43
3.6 | VIGA DE AMARRE INTERMEDIA (0.20 x 0.20 ) - 2.87 QQ/M³ | 0.42 | M³ | 41381.29 | 17380.14
3.7 | VIGA V2 DE AMARRE SUPERIOR (0.25 x 0.30 ) - 3.25 QQ/M³ | 1.25 | M³ | 42167.66 | 52709.58
3.8 | VIGA V1 (0.25 x 0.30 ) - 4.46 QQ/M³ | 0.32 | M³ | 49779.89 | 15929.56
3.9 | LOSA DE FONDO 0.15 - 1.01 QQ/M³ | 2.3 | M³ | 23483.66 | 54012.42
3.1 | LOSA DE TECHO 0.12 - 1.22 QQQ/M³ | 2.98 | M³ | 26282.4 | 78321.55
3.11 | HORMIGON DE NIVELACION e=0.05 M,( f'c=80 kg/cM² ) | 0.71 | M³ | 11942.97 | 8479.51
0
4 | MUROS DE BLOCK |  |  |  | 0
4.1 | MURO DE BLOQUES 8" BNP ( A CAMARA LLENA ) | 15.23 | M² | 3200.47 | 48743.16
4.2 | MURO DE BLOQUES CALADO TIPO VENTANA | 16.8 | M² | 3683.04 | 61875.07
4.3 | ANTEPECHO | 19.4 | M | 1627.4 | 31571.56
0
5 | TERMINACIÓN DE SUPERFICIE: |  |  |  | 0
5.1 | PAÑETE INTERIOR | 25.92 | M² | 690.14 | 17888.43
5.2 | PAÑETE EXTERIOR | 24.67 | M² | 769.79 | 18990.72
5.3 | PAÑETE DE TECHO | 19.4 | M² | 553.12 | 10730.53
5.4 | FINO DE TECHO | 21.89 | M² | 1037.7 | 22715.25
5.5 | CANTOS | 118 | M | 194.56 | 22958.08
5.6 | ZABALETA EN TECHO | 18.8 | M | 221.75 | 4168.9
5.7 | PINTURA ACRILICA ( INC. BASE BLANCA ) | 103.59 | M² | 251.23 | 26024.92
5.8 | FROTADO EN LOSA DE FONDO | 16.99 | M² | 299.02 | 5080.35
0
6 | ACERA PERIMETRAL 0.80 M | 12 | M² | 1638.17 | 19658.04
0
7 | DESAGÜE DE TECHO EN TUBERÍA Ø2" PVC SDR-26 | 1 | U | 7549.97 | 7549.97
0
8 | INSTALACIÓN DE VIGA RIEL EN TECHO |  |  |  | 0
8.1 | VIGA W 8x31 H.N., L=30 PIES | 930 | LBS | 144.23 | 134133.9
8.2 | ANGULAR 3/8'x5"x5" H.N. | 127.5 | LBS | 144.23 | 18389.33
8.3 | PERNOS ESPANSIVO 3/4"x4" (INC. TUERCA) | 6 | U | 1170.89 | 7025.34
8.4 | TORNILLO ( A325 ) 3/4"x 1½" (INC. TUERCA) | 8 | U | 1071.64 | 8573.12
8.5 | TROLEY MECÁNICO P/DIFERENCIAL DE 3 TON | 1 | U | 32017.67 | 32017.67
8.6 | MANO DE OBRA | 1 | U | 51724.96 | 51724.96
0
9 | INSTALCIONES ELÉCTRICAS |  |  |  | 0
9.1 | SALIDA CENITALES EN EMT | 2 | U | 4233.01 | 8466.02
9.2 | SALIDA INTERRUPTORE SENCILLO EN EMT | 1 | U | 4233.01 | 4233.01
9.3 | SALIDA TOMACORRIENTE 120V DOBLE EN EMT | 2 | U | 4233.01 | 8466.02
9.4 | ENTRADA ELÉCTRICA ( PANEL DE DISTRIBUCCIÓN DE 2/4" CIRCUITOS ) | 1 | U | 6157.11 | 6157.11
0
10 | SISTEMA DE CLORACIÓN |  |  |  | 0
10.1 | DOSIFICADOR DE CLORO APLICACIÓN POR SOLUCIÓN CON RANGO DE 0-50 LBS. /DIA (INC. INYECTOR DE CLORO Y REGULADOR DE FLUJO, CABEZAL ) | 2 | U | 345328.41 | 690656.82
10.2 | CILINDRO DE CLORO 2,000 LBS, (LLENO) | 2 | U | 325911.46 | 651822.92
10.3 | FILTRO DE CLORO | 1 | U | 49332.63 | 49332.63
10.4 | MANÓMETRO EN GLISERINA | 1 | U | 49332.63 | 49332.63
10.5 | VÁLVULA DE GLOBO PVC Ø1" | 5 | U | 19733.05 | 98665.25
10.6 | SOPORTE MAIN FOLD, EN GRP. | 4 | U | 24666.31 | 98665.24
10.7 | MAIN FOLD CONDUCCIÓN CLORO GAS, (TUBERÍA Ø1" PVC SCH-80) | 1 | U | 57887.81 | 57887.81
10.8 | BOMBA DOSIFICADORA ½ H.P TIPO BOOSTER | 2 | U | 493326.3 | 986652.6
10.9 | DIFERENCIAL MANUAL DE 3.00 TON (10 PIESALZADA ) | 1 | U | 146400.35 | 146400.35
10.1 | RIEL EN PISO PARA RODAJE DE CILINDROS (ANGULAR 1/4"x3"x3") H.N, L=40 PIES | 1 | U | 10982.16 | 10982.16
10.11 | BALANZA ELECTRÓNICA PARA DOS CILINDROS DE 2000 LIBRAS CON PANTALLA DIGITAL | 1 | U | 897832.77 | 897832.77
10.12 | RODILLOS DE GOMAS (PARA APOYO DE CILINDRO) | 8 | U | 5956.25 | 47650
0
11 | SUMINISTRO DE TUBERÍAS Y PIEZAS |  |  |  | 0
11.1 | TUBERÍA Ø2" PVC (SCH-40) | 45 | M | 284.03 | 12781.35
11.2 | SUMINISTRO DE PIEZAS | 1 | U | 3227.59 | 3227.59
11.3 | EXCAVACIÓN Y TAPADO PARA TUBERÍAS | 1 | U | 55638.55 | 55638.55
11.4 | MANO DE OBRA | 1 | U | 15999.96 | 15999.96
0
12 | LOGO DE INAPA Y LETRERO | 1 | U | 16008.83 | 16008.83
VIII | CASA DE OPERADOR (2 HABITACIONES)
1 | REPLANTEO | 1 | U | 32944.16 | 32944.16
2 | MOVIMIENTO DE TIERRA
2.1 | EXCAVACIÓN MAT. NO CLASIFICADO A MANO | 16.09 | M³ | 590.88 | 9507.26
2.2 | RELLENO COMPACTADO A MANO | 6.93 | M³ | 784.84 | 5438.94
2.3 | BOTE DE MATERIAL C\CAMION D=5 KM (INCLUYE ESPARCIMIENTO EN BOTADERO) | 10.99 | M³ | 176.32 | 1937.76
3 | HORMIGÓN ARMADO
3.1 | ZAPATA DE MUROS 0.30- 0.66 QQ/M3 | 6.52 | M³ | 15935.69 | 103900.7
3.2 | DINTELES 0.15X0.20 - 3.00 QQ/M3 | 0.42 | M³ | 46671.11 | 19601.87
3.3 | LOSA DE TECHO 0.10 - 1.71 QQ/M3 | 6.23 | M³ | 21686.64 | 135107.77
4 | MUROS DE BLOQUES
4.1 | BLOQUES DE 6" B.N.P. DOS LÍNEA | 20.06 | M² | 2485.62 | 49861.54
4.2 | BLOQUES DE 6" S.N.P. | 124.77 | M² | 1934.9 | 241417.47
5 | TERMINACIÓN DE SUPERFICIE
5.1 | PAÑETE EN TECHO | 40.12 | M² | 553.12 | 22191.17
5.2 | PAÑETE INTERIOR | 62.3 | M² | 690.14 | 42995.72
5.3 | PAÑETE EXTERIOR Y VUELOS | 124.77 | M² | 769.79 | 96046.7
5.4 | CANTOS | 135.01 | M² | 194.56 | 26267.55
5.5 | PISO MOSAICOS CORRIENTES | 61.36 | M² | 3138.22 | 192561.18
5.6 | FINO DE TECHO | 44.15 | M² | 1037.7 | 45814.46
5.7 | ZÓCALOS | 62.3 | ML | 735.27 | 45807.32
5.8 | ACERA PERIMETRAL 0.80 M | 39.81 | M² | 1638.17 | 65215.55
5.9 | PINTURA INCLUYE BASE BLANCA | 266.32 | M² | 251.23 | 66907.57
5.1 | ANTEPECHO | 6.54 | M² | 1627.4 | 10643.2
5.11 | SELLADOR DE TECHO POPÙLAR (DOS MANOS) | 62.3 | M² | 557.18 | 34712.31
6 | SUMINISTRO E INSTALACIÓN SANITARIA
6.1 | PILETA BAÑERA | 1 | U | 13642.43 | 13642.43
6.2 | INODORO COMPLETO | 1 | U | 11452.69 | 11452.69
6.3 | LAVAMANOS COMPLETO | 1 | U | 9289.56 | 9289.56
6.4 | BARRA PARA CORTINA | 1 | U | 1936.55 | 1936.55
6.5 | DUCHA | 1 | U | 18308.59 | 18308.59
6.6 | DESAGÜE DE PISO | 1 | U | 2520.32 | 2520.32
6.7 | FREGADERO ACRO INOX. DOBLE, H.G. | 1 | U | 8267.32 | 8267.32
6.8 | CÁMARA DE INSPECCIÓN | 3 | U | 7358.9 | 22076.7
6.9 | TRAMPA DE GRASA | 1 | U | 7323.97 | 7323.97
6.1 | CÁMARA SÉPTICA | 1 | U | 61517.22 | 61517.22
6.11 | POZO FILTRANTE | 1 | U | 358262.5 | 358262.5
6.12 | MANO DE OBRA INSTALACIÓN | 1 | U | 32461.68 | 32461.68
7 | INSTALACIONES ELÉCTRICAS
7.1 | SALIDA CENTRALES EN EMT | 8 | U | 4233.01 | 33864.08
7.2 | SALIDA TOMACORRIENTES 110 V EN DOBLE | 16 | U | 4233.01 | 67728.16
7.3 | SALIDA INTERRUPTORES SENCILLO EN EMT | 3 | U | 4233.01 | 12699.03
7.4 | SALIDA INTERRUPTORES DOBLE EN EMT | 3 | U | 4233.01 | 12699.03
7.5 | ENTRADA GENERAL | 1 | U | 6157.11 | 6157.11
8 | PORTAJE
8.1 | PUERTA EVERLAST (INC. LLAVÍN) | 5 | U | 10586.48 | 52932.4
8.2 | PUERTA EVERLAST EN BAÑO (INC. LLAVÍN) | 1 | U | 10586.48 | 10586.48
9 | VENTANA
9.1 | VENTANA AA REFORZADA (ESPESOR .04 MM) | 120.4 | P² | 503.5 | 60621.4
10 | SUMINISTRO E INSTALACIÓN DE:
10.1 | GABINETE DE PARED | 10.52 | PIE | 5202.87 | 54734.19
10.2 | GABINETE DE PISO | 10.52 | PIE | 5202.87 | 54734.19
10.3 | TOPE MARMOLITE | 24.6 | P² | 855.47 | 21044.56
10.4 | TRANSPORTE DE MARMOLITE | 1 | U | 5771.28 | 5771.28
11 | LIMPIEZA FINAL | 1 | U | 16246.56 | 16246.56
IX | AREA EXTERIOR GENERAL |  |  |  | 0
0
1 | VERJA EN MURO DE BLOQUES DE 6", LONG.=130ML
1.1 | MOVIMIENTO DE TIERRA:
1.1.1 | EXCAVACIÓN ZAPATAS A MANO | 71.87 | M³ | 590.88 | 42466.55
1.1.2 | REPOSICIÓN MATERIAL COMPACTADO | 35.89 | M³ | 784.84 | 28167.91
1.1.3 | BOTE DE MATERIAL CON CAMIÓN IN SITU | 46.77 | M³ | 176.32 | 8246.49
1.2 | HORMIGÓN ARMADO EN:
1.2.1 | ZAPATA DE MUROS (0.45 X 0.25)MTS - 0.87 QQ/M3 F'C=180 KG/CM² | 17.27 | M³ | 15935.69 | 275209.37
1.2.2 | ZAPATA DE COLUMNAS (0.60 X 0.60 X .25)MTS - 2.08QQ/M3 F'C=210 KG/CM² | 3.87 | M³ | 22534.59 | 87208.86
1.2.3 | COLUMNAS DE AMARRE (0.20 X 0.20)MTS - 4.36 QQ/M3 F'C=210 KG/CM² | 5.16 | M³ | 53782.99 | 277520.23
1.2.4 | VIGA DE AMARRE BNP (0.15 X 0.20)MTS - 3.22 QQ/M3 F'C=210 KG/CM² | 4.78 | M³ | 53869.91 | 257498.17
1.2.5 | VIGA DE AMARRE SNP (0.20 X 0.20)MTS - 2.45 QQ/M3 F'C=210 KG/CM² | 6.72 | M³ | 43584.69 | 292889.12
1.2.6 | VIGA APOYO PARA RIEL PUERTA CORREDIZA (0.20 X 0.20 ) F'C=210 KG/CM² | 0.34 | M³ | 44184.59 | 15022.76
1.3 | MUROS
1.3.1 | BLOCK 6" Ø3/8"@0.60MTS SNP VIOLINADO | 382.32 | M² | 2128.56 | 813791.06
1.3.2 | BLOCK 6" Ø3/8"@0.60MTS BNP | 63.72 | M² | 2485.62 | 158383.71
1.4 | TERMINACION DE SUPERFICIE
1.4.1 | PANETE EN VIGAS Y COLUMNAS | 160.74 | M² | 769.79 | 123736.04
1.4.2 | CANTOS | 916.5 | ML | 194.56 | 178314.24
1.5 | PINTURA
1.5.1 | PINTURA BASE BLANCA EN VIGAS Y COLUMNAS | 160.74 | M² | 88.57 | 14236.74
1.5.2 | ACRILICA AZUL TURQUESA EN VIGAS Y COLUMNAS | 160.74 | M² | 193.65 | 31127.3
1.6 | SUMINISTRO Y COLOCACIÓN DE ALAMBRE GALVANIZADO TIPO TRINCHERA | 167.9 | ML | 678.18 | 113866.422
1.7 | PORTÓN CORREDIZO EN CANALETA DE 3/12" Y BARRA DE 1/2" (L = 4.0 M) | 1 | U | 200433.14 | 200433.14
1.8 | ANDAMIOS | 1 | PA | 19074 | 19074
1.9 | LOGO Y LETRERO DE INAPA | 1 | U | 16008.83 | 16008.83
0
2 | CONTÉN | 160.87 | M | 1746.41 | 280944.98
3 | BADEN | 3 | M | 9290.24 | 27870.72
0
4 | CARPETA ASFÁLTICA |  |  |  | 0
4.1 | SUMINISTRO DE MATERIAL BASE E=20 CM DIST. APROX 10 KM | 197.1 | M³ | 1454.28 | 286638.59
4.2 | COLOCACIÓN Y COMPACTACIÓN DE MATERIAL BASE EN CAPAS DE 0.20 M C/COMPACTADOR MECÁNICO | 187.25 | M³ | 200.88 | 37614.78
4.3 | IMPRIMACIÓN SENCILLA | 821.27 | M² | 154.92 | 127231.15
4.4 | SUMINISTRO Y COLOCACIÓN DE ASFALTO e=2" | 821.27 | M² | 1092.26 | 897040.37
4.5 | TRANSPORTE DE ASFALTO, DISTANCIA APROXIMADA DE 40 KM | 1642.54 | M³/KM | 50.85 | 83523.16
0
5 | PARACHOQUES | 4 | U | 4389.52 | 17558.08
6 | PINTURA AMARILLA PARA SEÑALIZACIÓN | 132.8 | M | 103.28 | 13715.58
0
7 | ACONDICIONAMIENTO ÁREA GENERAL EN PLANTA |  |  |  | 0
7.1 | PALMA ENANA | 15 | U | 5809.66 | 87144.9
7.2 | ARBUSTO | 8 | U | 1742.9 | 13943.2
7.3 | FLOR DE JAMAICA | 12 | U | 1742.9 | 20914.8
7.4 | GRAMA | 253.74 | M² | 225.93 | 57327.48
7.5 | SUMINISTRO Y COLOCACIÓN DE TIERRA NEGRA | 100 | M³ | 2036.22 | 203622
0
8 | LIMPIEZA FINAL | 1 | PA | 54155.2 | 54155.2
| SUB-TOTAL A |  |  |  |  | 104846195.452
B | ELECTRIFICACIÓN A PLANTA DE TRATAMIENTO
1 | ELECTRIFICACIÓN PRIMARIA
1.1 | POSTES EN H.A,V 40´ 500 DAM | 8 | U | 38481.93 | 307855.44
1.2 | ESTRUCTURA MT-301 | 1 | U | 10253.82 | 10253.82
1.3 | ESTRUCTURA MT-305 | 2 | U | 40470.16 | 80940.32
1.4 | ESTRUCTURA MT-307 | 2 | U | 19032.52 | 38065.04
1.5 | ESTRUCTURA MT-316 | 4 | U | 27418.37 | 109673.48
1.6 | ESTRUCTURA PR-101 | 8 | U | 4569.73 | 36557.84
1.7 | ESTRUCTURA PR-202 | 2 | U | 5852.45 | 11704.9
1.8 | ESTRUCRURA PO-110 | 8 | U | 1362.91 | 10903.28
1.9 | ESTRUCTURA HA-100B | 7 | U | 4698 | 32886
1.1 | ESTRUCTURA MT-SS1 | 1 | U | 4515.21 | 4515.21
1.11 | ESTRUCTURA MT-EQM | 1 | U | 6455.17 | 6455.17
1.12 | ESTRUCTURA SO2-MT | 1 | U | 5291.27 | 5291.27
1.13 | ESTRUCRURA AP-103 | 15 | U | 11871.67 | 178075.05
1.14 | ESTRUCRURA F1-BT | 2 | U | 1427.03 | 2854.06
1.15 | ESTRUCRURA 2F1-BT | 2 | U | 2854.08 | 5708.16
1.16 | ESTRUCRURA F2-BT | 4 | U | 2854.08 | 11416.32
1.17 | ESTRUCRURA AL-BT | 1 | U | 481.03 | 481.03
1.18 | ESTRUCRURA PE-BT | 1 | U | 1202.56 | 1202.56
1.19 | ALAMBRE AAAC No. 2/0 | 3300 | PIE | 37.69 | 124377
1.2 | TRANSFORMADORES TIPO POSTE SUMERGIDO EN ACEITE DE 25 KVA, MONOFÁSICO, 12470-7200/120-208 V, 60 HZ. | 3 | U | 51309.23 | 153927.69
1.21 | CUT-OUT 100 AMPS | 3 | U | 5130.92 | 15392.76
1.22 | PARARRAYOS 9KV | 3 | U | 3687.85 | 11063.55
1.23 | MANO DE OBRA ELÉCTRICA PRIMARIA (20%) | 1 | U | 229722.81 | 229722.81
1.24 | INSTALACIÓN DE POSTES | 8 | U | 4810.24 | 38481.92
1.25 | HOYO PARA POSTES | 8 | U | 4008.53 | 32068.24
1.26 | HOYO PARA VIENTOS | 7 | U | 4008.53 | 28059.71
| SUB-TOTAL 1 |  |  |  | 1487932.63
2 | ELECTRIFICACIÓN SECUNDARIA
2.1 | SUMINISTRO DE MAIN BREAKER 250/3 AMP | 1 | U | 20042.67 | 20042.67
2.2 | SUMINISTRO DE MAIN BREAKER 70/3 AMP | 1 | U | 7696.39 | 7696.39
2.3 | SUMINISTRO DE TRANFER SWICHT DE 300/3 AMP MANUAL | 1 | U | 95027.94 | 95027.94
2.4 | SUMINISTRO DE PANEL BOARD CON BARRA DE 1,000 AMP/240V/480V, INCL. MAIN BREAKER DE 250/3 AMP , 1 BREAKER DE 100/3A, 3 BREAKER DE 50/2A, Y 3 BREAKER DE 20/2A. SUAVE) | 1 | U | 86820.16 | 86820.16
2.5 | CENTRO DE CARGA CGC 8/16 ESPACIOS | 2 | U | 6253.31 | 12506.62
2.6 | CENTRO DE CARGA CGC 6/12 ESPACIOS | 1 | U | 4810.24 | 4810.24
2.7 | ARRANCADOR DUPLEX CON 2 ARRANCADORES DIRECTO A LÍNEA | 1 | U | 42650.81 | 42650.81
2.8 | ARRANCADOR DIRECTO A LINEA | 2 | U | 21325.31 | 42650.62
2.9 | PANEL DE BREAKER 4/8 CIRCUITOS (INC. BREAKERS) | 5 | U | 3687.85 | 18439.25
2.1 | CENTRO DE CONTROL DE MOTORES CON 6 ARRANCADORES DIRECTO A LÍNEA, INC. 2 BREAKERS 80/3A, 2 BREAKERS 40/2A Y 2 BREAKERS 15/2A. | 1 | U | 173168.66 | 173168.66
2.11 | CENTRO DE CONTROL DE MOTORES CON 4 ARRANCADORES DIRECTO A LÍNEA, INC. 4 BREAKERS 15/2A. | 1 | U | 90192 | 90192
2.12 | MANO DE OBRA ELÉCTRICA SECUNDARIA | 1 | U | 110270.94 | 110270.94
2.13 | REGISTRO EN BLOCK DE 6" (1.00 X 0.60 X 0.60) | 10 | U | 11113.25 | 111132.5
2.14 | REGISTRO METÁLICO (6 X 6 X 4) PULGADAS | 6 | U | 1523.24 | 9139.44
2.15 | ALIMENTADOR ELÉCTRICO DESDE TRANSFORMADORES HASTA MAIN BREAKER, COMPUESTO POR: 3 CONDUCTORES ELÉCTRICOS THW No.1/0 (F), 1 CONDUCTOR THW No.2 (N) Y 1 CONDUCTOR No.2 A 7 HILOS TRENZADO (T) EN TUBERÍAS IMC Y PVC DE 2'', CONECTORES Y SOPORTE DE TUBERÍA. | 55 | M | 4008.53 | 220469.15
2.16 | ALIMENTADOR ELÉCTRICO DESDE MAIN BREAKER HASTA TRANSFER SWICH, COMPUESTO POR: 3 CONDUCTORES ELÉCTRICOS THW No.1/0 (F), 1 CONDUCTOR THW No.2 (N) Y 1 CONDUCTOR No.2 A 7 HILOS TRENZADO (T) EN TUBERIA IMC DE 2'', CONECTORES Y SOPORTE DE TUBERIA. | 5 | M | 5008.26 | 25041.3
2.17 | ALIMENTADOR ELÉCTRICO DESDE TRANSFER SWITCH HASTA MAIN BREAKER DEL GENERADOR, COMPUESTO POR: 3 CONDUCTORES ELÉCTRICOS THW No.1/0 (F), 1 CONDUCTOR THW No.2 (N) Y 1 CONDUCTOR No.2 A 7 HILOS TRENZADO (T) EN TUBERÍA IMC DE 2'', CONECTORES Y SOPORTE DE TUBERIA. | 5 | M | 5008.26 | 25041.3
2.18 | ALIMENTADOR ELÉCTRICO DESDE MAIN BREAKER DE GENERADOR HASTA GENERADOR ELÉCTRICO,COMPUESTO POR: 3 CONDUCTOR ELÉCTRICO THW No.4 (F) Y 1 CONDUCTOR THW No.6 (N) EN TUBERÍA LT DE 2'', CONECTORES Y SOPORTE DE TUBERÍA | 6 | M | 2395.5 | 14373
2.19 | ALIMENTADOR ELÉCTRICO DESDE TRANSFER SWITCH HASTA PANEL BOARD, COMPUESTO POR: 3 CONDUCTORES ELÉCTRICOS THW No.1/0 (F), 1 CONDUCTOR THW No.2 (N) Y 1 CONDUCTOR No.2 A 7 HILOS TRENZADO (T) EN TUBERÍA IMC DE 2'', CONECTORES Y SOPORTE DE TUBERÍA. | 5 | M | 5008.26 | 25041.3
2.2 | ALIMENTADOR ELÉCTRICO DESDE PANEL BOARD HASTA CENTRO DE CARGA CGC 8/16 ESPACIOS CASA DE CLORO COMPUESTO POR: 2 CONDUCTORES ELÉCTRICOS THW No.4 (F) Y 1 CONDUCTOR THW No.6 (N) EN TUBERÍA PVC 1 1/2'', SOPORTE Y CONECTORES. | 30 | M | 1422.76 | 42682.8
2.21 | ALIMENTADOR ELÉCTRICO DESDE CENTRO DE CARGA CGC DE 8/16 ESPACIOS CASA DE CLORO HASTA ARRANCADOR DUPLEX DE BOMBAS DE CLORO COMPUESTO POR: 2 CONDUCTORES ELÉCTRICOS THW No.6 (F) Y 1 CONDUCTOR THW No.8 (N) EN TUBERÍA L.T. DE 1'', SOPORTE Y CONECTORES. | 5 | M | 2675.14 | 13375.7
2.22 | ALIMENTADOR ELÉCTRICO DESDE ARRANCADOR DUPLEX HASTA BOMBAS DE CLORO COMPUESTO POR: 2 CONDUCTORES ELÉCTRICO THW No.10 (F) Y 1 CONDUCTOR THW No.12 (N) EN TUBERÍA EMT Y L.T. DE 3/4'', SOPORTE Y CONECTORES. | 5 | M | 651.62 | 3258.1
2.23 | ALIMENTADOR ELÉCTRICO DESDE CENTRO DE CARGA CGC HASTA PANEL PDC DE 4/8 CIRCUITOS CONSUMO CASA DE CLORO COMPUESTO POR: 2 CONDUCTORES ELÉCTRICOS THW No.10 (F) Y 1 CONDUCTOR THW No.12 (N) EN TUBERÍA PVC DE 1'', SOPORTE Y CONECTORES. | 5 | M | 488.08 | 2440.4
2.24 | ALIMENTADOR ELÉCTRICO DESDE CENTRO DE CARGA CGC HASTA ARRANCADOR DIRECTO A LÍNEA DE DIFERENCIAL COMPUESTO POR: 2 CONDUCTORES ELÉCTRICOS THW No.6 (F) Y 1 CONDUCTOR THW No.8 (N) EN TUBERÍA L.T. DE 1'', SOPORTE Y CONECTORES. | 5 | M | 728.6 | 3643
2.25 | ALIMENTADOR ELÉCTRICO DESDE ARRANCADOR DIRECTO A LÍNEA DE DIFERENCIAL HASTA DIFERENCIAL COMPUESTO POR: 2 CONDUCTORES ELÉCTRICOS THW No.6 (F) Y 1 CONDUCTOR THW No.8 EN TUBERÍA L.T. DE 1'', SOPORTE Y CONECTORES. | 5 | M | 1113.41 | 5567.05
2.26 | ALIMENTADOR ELÉCTRICO DESDE PANEL BOARD HASTA CENTRO DE CARGA CGC 6/12 ESPACIOS CASA DE BOMBA COMPUESTO POR: 2 CONDUCTORES ELÉCTRICOS THW No.2 (F) Y 1 CONDUCTOR THW No.4 (N) EN TUBERÍA PVC 11/2'', SOPORTE Y CONECTORES. | 20 | M | 1631.79 | 32635.8
2.27 | ALIMENTADOR ELÉCTRICO DESDE CENTRO DE CARGA CGC DE 6/12 ESPACIOS HASTA PANEL PDC 4/8 CIRCUITOS PARA CONSUMO CASA DE BOMBAS COMPUESTO POR: 2 CONDUCTORES ELÉCTRICOS THW No.10 (F) Y 1 CONDUCTOR THW No.12 EN TUBERÍA PVC. DE 1'', SOPORTE Y CONECTORES. | 5 | M | 488.08 | 2440.4
2.28 | ALIMENTADOR ELÉCTRICO DESDE CENTRO DE CARGA CGC DE 6/12 ESPACIOS HASTA CENTRO DE CONTROL DE MOTORES CON 6 ARRANCADORES DIRECTO A LINEA COMPUESTO POR: 2 CONDUCTORES ELÉCTRICOS THW No.2 (F) Y 1 CONDUCTOR THW No.4 EN TUBERÍA PVC DE 11/2'', SOPORTE Y CONECTORES. | 6 | M | 5439.32 | 32635.92
2.29 | ALIMENTADOR ELÉCTRICO DESDE CENTRO DE CONTROL DE MOTORES CON 6 ARRANCADORES DIRECTO A LINEA HASTA SOPLADORES COMPUESTO POR: 2 CONDUCTORES ELÉCTRICOS THW No.6 (F) Y 1 CONDUCTOR THW No.8 EN TUBERÍAS EMT Y L.T. DE 3/4'', SOPORTE Y CONECTORES. | 12 | M | 927.83 | 11133.96
2.3 | ALIMENTADOR ELÉCTRICO DESDE CENTRO DE CONTROL DE MOTORES CON 6 ARRANCADORES DIRECTO A LINEA HASTA ELECTROBOMBAS DE SERVICIOS COMPUESTO POR: 2 CONDUCTORES ELÉCTRICO DE THW No.8 (F) Y 1 CONDUCTOR THW No.10 EN TUBERÍAS EMT Y L.T. DE 3/4'', SOPORTE Y CONECTORES. | 12 | M | 927.83 | 11133.96
2.31 | ALIMENTADOR ELÉCTRICO DESDE CENTRO DE CONTROL DE MOTORES CON 6 ARRANCADORES DIRECTO A LINEA HASTA ELECTROBOMBAS LLENADO DE TINA COMPUESTO POR: 2 CONDUCTORES ELÉCTRICOS DE THW No.10 (F) Y 1 CONDUCTOR THW No.12 EN TUBERÍAS EMT Y L.T. DE 3/4'', SOPORTE Y CONECTORES. | 12 | M | 808.28 | 9699.36
2.32 | ALIMENTADOR ELÉCTRICO DESDE PANEL BOARD HASTA PANEL PDC 4/8 CIRCUITOS DE CASA PARA OPERADOR COMPUESTO POR: 2 CONDUCTORES ELÉCTRICOS DE THW No.8 (F) Y 1 CONDUCTOR THW No.10 EN TUBERPIA PVC. DE 1'', SOPORTE Y CONECTORES. | 80 | M | 504.03 | 40322.4
2.33 | ALIMENTADOR ELÉCTRICO DESDE PANEL BOARD HASTA PANEL PDC 4/8 CIRCUITOS DE CASA DE GENERADOR COMPUESTO POR: 2 CONDUCTORES ELÉCTRICOS DE THW No.10 (F) Y 1 CONDUCTOR THW No.12 EN TUBERÍA PVC. DE 1'', SOPORTE Y CONECTORES. | 10 | M | 244.04 | 2440.4
2.34 | ALIMENTADOR ELÉCTRICO DESDE PANEL BOARD HASTA ILUMINACION EXTERIOR COMPUESTO POR: 1 CONDUCTOR ELÉCTRICOS DE VINIL No.10/2 | 300 | M | 210.37 | 63111
2.35 | ALIMENTADOR ELÉCTRICO DESDE PANEL BOARD HASTA CENTRO DE CARGA CGC 8/16 ESPACIOS CASA DE QUÍMICO COMPUESTO POR: 2 CONDUCTORES ELÉCTRICOS THW No.4 (F) Y 1 CONDUCTOR THW No.6 (N) EN TUBERÍA PVC 11/2'', SOPORTE Y CONECTORES. | 24 | M | 1778.44 | 42682.56
2.36 | ALIMENTADOR ELÉCTRICO DESDE CENTRO DE CARGA CGC DE 8/16 ESPACIOS EN CASA DE QUÍMICO HASTA CENTRO DE CONTROL DE MOTORES CON 4 ARRANCADORES DIRECTO A LINEA COMPUESTO POR: 2 CONDUCTORES ELÉCTRICOS THW No.4 (F) Y 1 CONDUCTOR THW No.6 EN TUBERÍA PVC DE 11/2'', SOPORTE Y CONECTORES. | 6 | M | 7113.7 | 42682.2
2.37 | ALIMENTADOR ELÉCTRICO DESDE CENTRO DE CONTROL DE MOTORES CON 4 ARRANCADORES DIRECTO A LÍNEA HASTA AGITADORES Y DOSIFICADORES COMPUESTO POR: 3 CONDUCTORES ELÉCTRICOS THW No.12 (F Y N) EN TUBERÍAS EMT Y L.T. DE 3/4'', SOPORTE Y CONECTORES. | 24 | M | 404.15 | 9699.6
2.38 | ALIMENTADOR ELÉCTRICO DESDE CENTRO DE CARGA CGC DE 8/16 ESPACIOS HASTA PANEL PDC 4/8 CIRCUITOS CONSUMO CASA DE QUÍMICOSCOMPUESTO POR: 2 CONDUCTORES ELÉCTRICOS DE THW No.10 (F) Y 1 CONDUCTOR THW No.12 EN TUBERÍA PVC. DE 1'', SOPORTE Y CONECTORES. | 5 | M | 488.08 | 2440.4
2.39 | ALIMENTADOR ELÉCTRICO DESDE CENTRO DE CARGA CGC 8/16 ESPACIOS EN CASA DE QUÍMICOS HASTA ARRANCADOR DIRECTO A LÍNEA DE DIFERENCIAL COMPUESTO POR: 2 CONDUCTORES ELÉCTRICOS DE THW No.10 (F) Y 1 CONDUCTOR THW No.12 EN TUBERÍA PVC DE 1'', SOPORTE Y CONECTORES. | 10 | M | 244.04 | 2440.4
2.4 | ALIMENTADOR ELÉCTRICO DESDE ARRANCADOR DIRECTO A LÍNEA DE DIFERENCIAL HASTA DIFERENCIAL COMPUESTO POR: 2 CONDUCTORES ELÉCTRICOS DE THW No.10 (F) Y 1 CONDUCTOR THW No.12 EN TUBERÍA PVC DE 1'', SOPORTE Y CONECTORES | 5 | M | 488.08 | 2440.4
| SUB-TOTAL 2 |  |  |  | 1513420.1
3 | SUMINISTRO E INSTALACIÓN GENERADOR ELECTRICO
3.1 | SUMINISTRO GENERADOR 20 KW, 120/208 V ,3Ø, ENCAPSULADO | 1 | U | 993314.65 | 993314.65
3.2 | INSTALACIÓN GENERADOR | 1 | U | 28861.44 | 28861.44
3.3 | TRÁILER PARA GENERADOR | 1 | U | 170282.51 | 170282.51
| SUB-TOTAL 3 |  |  |  | 1192458.6
| SUB-TOTAL B |  |  |  |  | 4193811.33
C | CUBIERTA EN ESTRUCTURA METÁLICA DE PLANTA DE TRATAMIENTO DE AGUAS POTABLE DEL ACUEDUCTO GUANUMA-LOS BOTADOS
1 | PRELIMINARES
1.1 | REPLANTEO | 1 | U | 65888.32 | 65888.32
1.2 | ALQUILER DE ANDAMIOS METÁLICOS (1 MES) | 941.34 | M² | 190.74 | 179551.19
1.3 | ALQUILER DE GRUA PARA IZARDO DE PERFILES (3-5 TON) | 6 | DÍAS | 33372.72 | 200236.32
1.4 | LIMPIEZA CONTINUA Y FINAL | 1 | U | 10831.04 | 10831.04
2 | PINTURA
2.1 | PINTURA BASE | 140 | M² | 88.57 | 12399.8
2.2 | PINTURA ACRÍLICA AZUL | 140 | M² | 193.65 | 27111
2.3 | LOGO DE INAPA GRANDE | 1 | U | 82803.48 | 82803.48
3 | ESTRUCTURA METÁLICA P/TECHO (SUMINISTRO E INSTALACIÓN) INCLUYE PINTURA INDUSTRIAL
3.1 | PLACA BASE DE 360 x 300 x 19.05 MM (11-4/5" x 11-4/5" x 3/4") | 533.59 | LB | 178.34 | 95160.44
3.2 | PLACA REGIDIZADORA ALA DE 100 x 50 x 9.525 MM (3.94" x 1.97" x 3/8") | 79.05 | LB | 178.34 | 14097.78
3.3 | PLACA PARA CONEXIÓN DE 254 x 254 x 9.525 MM (10" x 10" x 3/8") | 255 | LB | 178.34 | 45476.7
3.4 | PLACA PARA CONEXIÓN DE 356 x 152 x 9.525 MM (14.01" x 5.98" x 3/8") | 182.92 | LB | 178.34 | 32621.95
3.5 | PLACA PARA CONEXIÓN DE 428 x 254 x 19.05 MM (16.85" x 10" x 3/4") | 716.15 | LB | 178.34 | 127718.19
3.6 | VIGAS W 10 X 49 GRADO A-36 | 5408.23 | LB | 144.23 | 780029.01
3.7 | VIGAS W 12 X 14 GRADO A-36 | 2701.47 | LB | 144.23 | 389633.02
3.8 | VIGAS W 14 X 26 GRADO A-36 | 8758.26 | LB | 144.23 | 1263203.84
3.9 | VIGAS W 8 X 21 GRADO A-36 | 688.8 | LB | 144.23 | 99345.62
3.1 | CUBIERTA CON PLANCHAS DE ALUZINC CALIBRE 26 + CORREAS C 8" x Z1/16 EN HG + TILLAS TENSORAS EN BARRAS HN 1/2" DE 4 PL | 420 | M² | 3673.54 | 1542886.8
3.11 | PERNOS DE Ø5/8" CON TUERCA Y ARANDERAS | 430 | U | 1071.64 | 460805.2
3.12 | PERNOS Ø3/4" x 10" HIT-HY200+HIT-Z ACERO INOXIDABLE (INCLUYE RESINA EPÓXICA PARA ANCLAJES) | 120 | U | 1170.89 | 140506.8
4 | SUMINISTRO DE TUBERÍAS
4.1 | TUBERÍA Ø12" ACERO SHC-40 CON PROTECCIÓN ANTICORROSIVA | 130.02 | U | 10882.39 | 1414928.35
4.2 | TUBERÍA Ø4" ACERO SHC-80 CON PROTECCIÓN ATICORROSIVA | 10.63 | U | 2927.76 | 31122.09
5 | COLOCACIÓN DE TUBERÍAS
5.1 | TUBERÍA Ø12" ACERO SHC-40 CON PROTECCIÓN ANTICORROSIVA | 130.02 | U | 1875.84 | 243896.72
5.2 | TUBERÍA Ø4" ACERO SHC-80 CON PROTECCIÓN ATICORROSIVA | 10.63 | U | 1063.36 | 11303.52
6 | SUMINISTO Y COLOCACIÓN PIEZAS Y VÁLVULAS
6.1 | CODO DE Ø12"x 90º ACERO SCH-30 | 1 | U | 15590.53 | 15590.53
6.2 | TEE DE Ø12"x 12" ACERO SCH-30 | 3 | U | 19042.76 | 57128.28
6.3 | YEE DE Ø12" ACERO SCH-30 | 1 | U | 24013.24 | 24013.24
6.4 | VÁLVULA DE COMPIERTA DE Ø12" HF, 150 PSI | 5 | U | 183074.03 | 915370.15
6.5 | VÁLVULA DE COMPIERTA DE Ø4" HF, 150 PSI | 1 | U | 74493.05 | 74493.05
7 | REGISTROS PARA VÁLVULAS
7.1 | REGISTRO EN BLOCK 6" DE 0.70 X 0.70 MEDIDAS EXTERIORES PARA VALVULAS | 1 | U | 23404.03 | 23404.03
7.2 | REGISTRO EN BLOCK 6" DE 1.50 x 1.50 MEDIDAS EXTERIORES PARA VALVUAS | 6 | U | 51476.87 | 308861.22
| SUB-TOTAL C |  |  |  |  | 8690417.68
D | VARIOS
1 | CAMPAMENTO (INCLUYE ALQUILER DEL SOLAR CON O SIN CASA, BAÑOS MOVILES Y CASETA DE MATERIALES) |  | MES | 21454.89 | 0
2 | FABRICACIÓN E INSTALACIÓN DE VALLA (16' X 10') IMPRESIÓN FULL COLOR EN BANNER BLANCO Y NEGRO, CON LOGO DE INAPA, NOMBRE DEL CONTRATISTA Y DEL PROYECTO, ESTRUCTURA DE TUBOS GALVANIZADOS DE 1.5" X 1.5" Y SOPORTES EN TUBOS CUDADRADOS DE 4" X 4" | 1 | U | 82803.48 | 82803.48
| SUB-TOTAL D |  |  |  |  | 82803.48
| SUB TOTAL GENERAL |  |  |  | 117813227.942
| SUB TOTAL GENERAL |  |  |  |  | 117813227.942
GASTOS GENERALES:
| HONORARIOS PROFESIONALES | 10% |  |  | 11781322.7942
| TRANSPORTE | 3% |  |  | 3534396.8383
| SEGUROS, PÓLIZAS Y FIANZAS | 4% |  |  | 4712529.1177
| GASTOS ADMINISTRATIVOS | 3% |  |  | 3534396.8383
| SUPERVISIÓN | 5% |  |  | 5890661.3971
| LEY 6-86 | 1% |  |  | 1178132.2794
| ITBIS A HONORARIOS PROFESIONALES (LEY 07-2007) | 18% |  |  | 2120638.103
| IMPREVISTOS | 5% |  |  | 5890661.3971
| CODIA | 0.1% |  |  | 117813.2279
| OPERACIÓN Y MANTENIMIENTO DEL INAPA | 10% |  |  | 11781322.7942
| ESTUDIOS (SOCIALES, AMBIENTALES, GEOTÉCNICO, TOPOGRAFICO, DE CALIDAD, ECT) | 3% |  |  | 3534396.8383
| MEDIDA DE COMPENSACIÓN AMBIENTAL | 1.5% |  |  | 1767198.4191
| COMPLETIVO DE TRANSPORTE MATERIAL DE FILTRO | 1 | U | 49258.05 | 49258.05
| COMPLETIVO TRANSPORTE DE POSTES | 1 | U | 14428.2 | 14428.2
| TRAMITACIÓN DE PLANOS ELÉCTRICOS | 1 | U | 25820.69 | 25820.69
| INTERCONEXIÓN CON EDESUR | 1 | U | 58096.56 | 58096.56
55991073.5445
| SUB-TOTAL GENERAL |  |  |  |  | 173804301.4865

## APU ACTUALIZADO (hidden)
CONSTRUCCIÓN ACUEDUCTO MÚLTIPLE GUANUMA - LOS BOTADOS, PLANTA POTABILIZADORA DE 100 LPS, PROVINCIA SANTO DOMINGO-MONTE PLATA, ZONA IV
ANALISIS DE PRECIO
Código | Nat | Ud | Resumen | CanPres | PrPres | ImpPres
A | Capítulo |  | PLANTA POTABILIZADORA DE 100 LPS FILTRACION RAPIDA | 1 | 97533846.9 | 97533846.9
A.I | Capítulo |  | PRELIMINARES Y MOVIMIENTO DE TIERRA | 1 | 7575364.78 | 7575364.78
A.I.1 | Capítulo |  | PRELIMINARES | 1 | 7575364.78 | 7575364.78
A.I.1.1 | Partida | M³ | CORTE DE MATERIAL | 17260.95 | 113.51 | 1959290.43
EXC-EXT | Partida | M3N | EXCACAVACION EN EXTERIOR CON EXCAVADORA | 1 | 113.51 | 113.51
EXC-076 | Maquinaria | H | EXCAVADORA HIDRAÚLICA 0.76M3 | 0.022 | 4528.99 | 99.64
OP-GRUA | Mano de obra | H | MO OPERADOR (GRUA) | 0.022 | 429.19 | 9.44
OB-CAT1 | Mano de obra | H | MO OPERARIO CATEGORIA 1 | 0.022 | 201.19 | 4.43
|  |  | EXC-EXT | 1 | 113.51 | 113.51
|  |  | A.I.1.1 | 17260.95 | 113.51 | 1959290.43
A.I.1.2 | Partida | M³ | RELLENO COMPACTADO | 824.39 | 1271.47 | 1048187.15
SU-MP | Partida | M3 | SUMINISTRO DE MATERIAL GRANULAR | 1 | 1105.28 | 1105.28
MP | Material | M3E | MATERIAL GRANULAR | 1.3 | 451.86 | 587.42
AC-05 | Maquinaria | M3KM | ACARREO MATERIAL 00KM A 05KM | 6.5 | 23.76 | 154.44
AC-10 | Maquinaria | M3KM | ACARREO MATERIAL 05KM A 10KM | 6.5 | 19.77 | 128.51
AC-20 | Maquinaria | M3KM | ACARREO MATERIAL MAYOR A 10KM | 13 | 18.07 | 234.91
|  |  | SU-MP | 1 | 1105.28 | 1105.28
COLC-MP-A | Partida | M3 | COLOCACION DE MATERIAL DE PRESTAMO | 1 | 98.82 | 98.82
RETPAL60 | Maquinaria | h | RETROPALA, 60KW | 0.0362 | 1941.68 | 70.29
OP-MED | Mano de obra | H | MO OPERADOR (MEDIO) | 0.0362 | 586.88 | 21.25
OB-CAT1 | Mano de obra | H | MO OPERARIO CATEGORIA 1 | 0.0362 | 201.19 | 7.28
|  |  | COLC-MP-A | 1 | 98.82 | 98.82
REG-MB | Partida | M3E | REGADO DE MATERIAL CON MOTONIVELADORA | 0 | 105.11 | 0
MOTONIV | Maquinaria | H | MOTONIVELADORA | 0.02 | 4467.66 | 89.35
OP-MED | Mano de obra | H | MO OPERADOR (MEDIO) | 0.02 | 586.88 | 11.74
OB-CAT1 | Mano de obra | H | MO OPERARIO CATEGORIA 1 | 0.02 | 201.19 | 4.02
|  |  | REG-MB | 0 | 105.11 | 0
COMP-MB | Partida | M3 | COMPACTACION DE MATERIAL CIELO ABIERTO | 1 | 67.37 | 67.37
RODILLO | Maquinaria | H | RODILLO | 0.015 | 2718.34 | 40.78
CAMION-A | Maquinaria | DIA | ALQUILER DE CAMION DE AGUA | 0.0019 | 5164.14 | 9.81
OP-MED | Mano de obra | H | MO OPERADOR (MEDIO) | 0.015 | 586.88 | 8.8
OP-LIG | Mano de obra | h | MO OPERADOR (LIGERO) | 0.0152 | 524.93 | 7.98
|  |  | COMP-MB | 1 | 67.37 | 67.37
|  |  | A.I.1.2 | 824.39 | 1271.47 | 1048187.15
A.I.1.3 | Partida | M³ | BOTE CON CAMION DIST. APROX= 5 KM | 19723.87 | 164.19 | 3238462.22
BOTE | Partida | M3E | BOTE DE MATERIAL | 1 | 164.19 | 164.19
DO-149 | Maquinaria | H | DOZER. 149KW | 0.0066 | 3959.07 | 26.13
OB-CAT1 | Mano de obra | H | MO OPERARIO CATEGORIA 1 | 0.0061 | 201.19 | 1.23
OP-MED | Mano de obra | H | MO OPERADOR (MEDIO) | 0.0122 | 586.88 | 7.16
PAL-F-2.7 | Maquinaria | H | PALA FRONTAL, 2.7M3 | 0.0056 | 1941.68 | 10.87
AC-05 | Maquinaria | M3KM | ACARREO MATERIAL 00KM A 05KM | 5 | 23.76 | 118.8
|  |  | BOTE | 1 | 164.19 | 164.19
|  |  | A.I.1.3 | 19723.87 | 164.19 | 3238462.22
A.I.1.4 | Partida | M | CANALETAS | 86.9 | 3941.78 | 342540.68
EXC-CUN | Partida | M3 | EXCAVACION EN CUNETAS | 1 | 257.97 | 257.97
EXC-076 | Maquinaria | H | EXCAVADORA HIDRAÚLICA 0.76M3 | 0.05 | 4528.99 | 226.45
OP-GRUA | Mano de obra | H | MO OPERADOR (GRUA) | 0.05 | 429.19 | 21.46
OB-CAT1 | Mano de obra | H | MO OPERARIO CATEGORIA 1 | 0.05 | 201.19 | 10.06
|  |  | EXC-CUN | 1 | 257.97 | 257.97
BOTE | Partida | M3E | BOTE DE MATERIAL | 1.45 | 164.19 | 238.08
DO-149 | Maquinaria | H | DOZER. 149KW | 0.0066 | 3959.07 | 26.13
OB-CAT1 | Mano de obra | H | MO OPERARIO CATEGORIA 1 | 0.0061 | 201.19 | 1.23
OP-MED | Mano de obra | H | MO OPERADOR (MEDIO) | 0.0122 | 586.88 | 7.16
PAL-F-2.7 | Maquinaria | H | PALA FRONTAL, 2.7M3 | 0.0056 | 1941.68 | 10.87
AC-05 | Maquinaria | M3KM | ACARREO MATERIAL 00KM A 05KM | 5 | 23.76 | 118.8
|  |  | BOTE | 1.45 | 164.19 | 238.08
CHARRANCHA | Partida | M | CHARRANCHA | 1 | 51.7 | 51.7
01540101-M2 | Material | fd | CAL 20 LBS | 0.09 | 55.09 | 4.96
01540101-M1 | Material | H | HERRAMIENTAS MENORES | 0.075 | 179.87 | 13.49
03110101-M3 | Partida | M | MATERIALES DE CHARRANCHA | 1 | 17.53 | 17.53
MADERA | Material | p3 | MADERA PARA ENCOFRAR (4P) | 0.06 | 189.05 | 11.34
PUNTAS | Material | lb | PUNTAS | 0.145 | 42.72 | 6.19
|  |  | 03110101-M3 | 1 | 17.53 | 17.53
01543001-LR | Partida | M | OBREROS EN COLOCACION DE CHARRRANCHA | 1 | 20.68 | 20.68
CAP-CARP | Mano de obra | H | MO CAPATAZ CARPINTERO | 0.03 | 394.02 | 11.82
OB-CARP | Mano de obra | H | MO CARPINTERO | 0.03 | 295.39 | 8.86
|  |  | 01543001-LR | 1 | 20.68 | 20.68
|  |  | CHARRANCHA | 1 | 51.7 | 51.7
PREPARA-C | Partida | M2 | PREPARACION DE SUPERFICIE CUNETA | 2.28 | 146.76 | 334.61
PERFILADO | Partida | M2 | PERFILADO MANUAL DE EXCAVACIONES | 1 | 37.68 | 37.68
AYUD | Mano de obra | H | MO AYUDANTE | 0.2441 | 154.36 | 37.68
|  |  | PERFILADO | 1 | 37.68 | 37.68
EXC-076 | Maquinaria | H | EXCAVADORA HIDRAÚLICA 0.76M3 | 0.022 | 4528.99 | 99.64
OP-GRUA | Mano de obra | H | MO OPERADOR (GRUA) | 0.022 | 429.19 | 9.44
|  |  | PREPARA-C | 2.28 | 146.76 | 334.61
MO-CUNETA | Partida | M3 | MANO DE OBRA CUNETA HORMIGONADA | 0.228 | 2924.62 | 666.81
COMP | Maquinaria | H | COMPRESOR AIRE, 0.118M3/S | 0.1 | 1468.33 | 146.83
MANG | Maquinaria | H | MANG AIRE, 15M, 40MM | 0.1 | 167.42 | 16.74
AYUD | Mano de obra | H | MO AYUDANTE | 2.6 | 154.36 | 401.34
MAESTRO | Mano de obra | h | MO MAESTRO AREA | 0.65 | 402.35 | 261.53
OB-CAT3 | Mano de obra | H | MO OPERARIO CATEGORIA 3 | 2.6 | 295.27 | 767.7
OB-CAT2 | Mano de obra | H | MO OPERARIO CATEGORIA 2 | 3.9 | 191.56 | 747.08
TNC | Mano de obra | H | MO TNC (TECNICO NO CALIFICADO) | 3.9 | 149.59 | 583.4
|  |  | MO-CUNETA | 0.228 | 2924.62 | 666.81
H-210 | Partida | M3 | HORMIGÓN F'C 210 KG/CM2 | 0.228 | 10493.9 | 2392.61
S-H210 | Material | M3 | SUMINISTRO DE H=210 KG/CM2 | 1.05 | 7406.66 | 7776.99
H-ACARREO | Material | M3 | SOBRE ACARREO DE HORMIGON MONTE PLATA | 1.05 | 1310.4 | 1375.92
BOMBA | Material | M3 | BOMBA DE HORMIGÓN | 1.05 | 533.2 | 559.86
CAPATAZ | Mano de obra | H | MO CAPATAZ | 0.26 | 498.43 | 129.59
OB-CAT1 | Mano de obra | H | MO OPERARIO CATEGORIA 1 | 2.6 | 201.19 | 523.09
VIBRA | Maquinaria | H | VIBRADOR HORM, GAS | 0.6 | 214.08 | 128.45
|  |  | H-210 | 0.228 | 10493.9 | 2392.61
|  |  | A.I.1.4 | 86.9 | 3941.78 | 342540.68
A.I.1.5 | Capítulo |  | ACONDICIONAMIENTO DE CAMINO DE ACCESO CAMINO (L=379 M, A=3.0M) | 1 | 986453.27 | 986453.27
A.I.1.5.1 | Partida | M³ | CORTE DE MATERIAL | 663.86 | 183.16 | 121592.6
EXMNC | Partida | M3 | EXCAVACION ESTRUCTURAL EN MATERIAL COMUN | 1 | 183.16 | 183.16
EXC-076 | Maquinaria | H | EXCAVADORA HIDRAÚLICA 0.76M3 | 0.0355 | 4528.99 | 160.78
OP-GRUA | Mano de obra | H | MO OPERADOR (GRUA) | 0.0355 | 429.19 | 15.24
OB-CAT1 | Mano de obra | H | MO OPERARIO CATEGORIA 1 | 0.0355 | 201.19 | 7.14
|  |  | EXMNC | 1 | 183.16 | 183.16
|  |  | A.I.1.5.1 | 663.86 | 183.16 | 121592.6
A.I.1.5.2 | Partida | M³ | RELLENO COMPACTADO | 152.68 | 1264.6 | 193079.13
SU-MP | Partida | M3 | SUMINISTRO DE MATERIAL GRANULAR | 1 | 1105.28 | 1105.28
MP | Material | M3E | MATERIAL GRANULAR | 1.3 | 451.86 | 587.42
AC-05 | Maquinaria | M3KM | ACARREO MATERIAL 00KM A 05KM | 6.5 | 23.76 | 154.44
AC-10 | Maquinaria | M3KM | ACARREO MATERIAL 05KM A 10KM | 6.5 | 19.77 | 128.51
AC-20 | Maquinaria | M3KM | ACARREO MATERIAL MAYOR A 10KM | 13 | 18.07 | 234.91
|  |  | SU-MP | 1 | 1105.28 | 1105.28
RELL | Partida | M3 | RELLENO COMPACTADO | 1 | 159.32 | 159.32
COLC-MP-A | Partida | M3 | COLOCACION DE MATERIAL DE PRESTAMO | 1 | 98.82 | 98.82
RETPAL60 | Maquinaria | h | RETROPALA, 60KW | 0.0362 | 1941.68 | 70.29
OP-MED | Mano de obra | H | MO OPERADOR (MEDIO) | 0.0362 | 586.88 | 21.25
OB-CAT1 | Mano de obra | H | MO OPERARIO CATEGORIA 1 | 0.0362 | 201.19 | 7.28
|  |  | COLC-MP-A | 1 | 98.82 | 98.82
COMP-MP-A | Partida | M3 | COMPACTACION DE MATERIAL DE PRESTAMO | 1 | 60.5 | 60.5
MACO | Maquinaria | h | COMPACT / APISONA, GAS, 375MM | 0.0459 | 309.62 | 14.21
ROD1T | Maquinaria | h | RODILLO, 1 TAMBOR, 5.6KW | 0.023 | 492.23 | 11.32
OP-LIG | Mano de obra | h | MO OPERADOR (LIGERO) | 0.023 | 524.93 | 12.07
OB-CAT1 | Mano de obra | H | MO OPERARIO CATEGORIA 1 | 0.0919 | 201.19 | 18.49
OB-CAT2 | Mano de obra | H | MO OPERARIO CATEGORIA 2 | 0.023 | 191.56 | 4.41
|  |  | COMP-MP-A | 1 | 60.5 | 60.5
|  |  | RELL | 1 | 159.32 | 159.32
|  |  | A.I.1.5.2 | 152.68 | 1264.6 | 193079.13
A.I.1.5.3 | Partida | M | CUNETEO | 758 | 345.68 | 262025.44
CUNETA-T | Partida | M | CUNETA EN TIERRA | 1 | 345.68 | 345.68
EXC-076 | Maquinaria | H | EXCAVADORA HIDRAÚLICA 0.76M3 | 0.067 | 4528.99 | 303.44
OP-GRUA | Mano de obra | H | MO OPERADOR (GRUA) | 0.067 | 429.19 | 28.76
OB-CAT1 | Mano de obra | H | MO OPERARIO CATEGORIA 1 | 0.067 | 201.19 | 13.48
|  |  | CUNETA-T | 1 | 345.68 | 345.68
|  |  | A.I.1.5.3 | 758 | 345.68 | 262025.44
A.I.1.5.4 | Partida | M³ | BOTE CON CAMIÓN DIST. APROX= 5 KM | 183.22 | 164.19 | 30082.89
BOTE | Partida | M3E | BOTE DE MATERIAL | 1 | 164.19 | 164.19
DO-149 | Maquinaria | H | DOZER. 149KW | 0.0066 | 3959.07 | 26.13
OB-CAT1 | Mano de obra | H | MO OPERARIO CATEGORIA 1 | 0.0061 | 201.19 | 1.23
OP-MED | Mano de obra | H | MO OPERADOR (MEDIO) | 0.0122 | 586.88 | 7.16
PAL-F-2.7 | Maquinaria | H | PALA FRONTAL, 2.7M3 | 0.0056 | 1941.68 | 10.87
AC-05 | Maquinaria | M3KM | ACARREO MATERIAL 00KM A 05KM | 5 | 23.76 | 118.8
|  |  | BOTE | 1 | 164.19 | 164.19
|  |  | A.I.1.5.4 | 183.22 | 164.19 | 30082.89
A.I.1.5.5 | Partida | M³ | SUMINISTRO MATERIAL DE BASE PROVENIENTE DE MINA | 183.22 | 1447.28 | 265170.64
SU-MP-BASE | Material | M3E | MATERIAL TRITURADO PARA BASE (En Obra) | 1 | 1447.28 | 1447.28
MP-BASE | Material | M3E | MATERIAL TRITURADO PARA BASE | 1 | 1142.57 | 1142.57
AC-05 | Maquinaria | M3KM | ACARREO MATERIAL 00KM A 05KM | 7 | 23.76 | 166.32
AC-10 | Maquinaria | M3KM | ACARREO MATERIAL 05KM A 10KM | 7 | 19.77 | 138.39
|  |  | SU-MP-BASE | 1 | 1447.28 | 1447.28
|  |  | A.I.1.5.5 | 183.22 | 1447.28 | 265170.64
A.I.1.5.6 | Partida | M³ | REGADO, NIVELADO Y PERFILADO | 663.86 | 172.48 | 114502.57
REG-MB | Partida | M3E | REGADO DE MATERIAL CON MOTONIVELADORA | 1 | 105.11 | 105.11
MOTONIV | Maquinaria | H | MOTONIVELADORA | 0.02 | 4467.66 | 89.35
OP-MED | Mano de obra | H | MO OPERADOR (MEDIO) | 0.02 | 586.88 | 11.74
OB-CAT1 | Mano de obra | H | MO OPERARIO CATEGORIA 1 | 0.02 | 201.19 | 4.02
|  |  | REG-MB | 1 | 105.11 | 105.11
COMP-MB | Partida | M3 | COMPACTACION DE MATERIAL CIELO ABIERTO | 1 | 67.37 | 67.37
RODILLO | Maquinaria | H | RODILLO | 0.015 | 2718.34 | 40.78
CAMION-A | Maquinaria | DIA | ALQUILER DE CAMION DE AGUA | 0.0019 | 5164.14 | 9.81
OP-MED | Mano de obra | H | MO OPERADOR (MEDIO) | 0.015 | 586.88 | 8.8
OP-LIG | Mano de obra | h | MO OPERADOR (LIGERO) | 0.0152 | 524.93 | 7.98
|  |  | COMP-MB | 1 | 67.37 | 67.37
|  |  | A.I.1.5.6 | 663.86 | 172.48 | 114502.57
|  |  | A.I.1.5 | 1 | 986453.27 | 986453.27
|  |  | A.I.1 | 1 | 7575364.78 | 7575364.78
|  |  | A.I | 1 | 7575364.78 | 7575364.78
CASA | Capítulo |  | PLANTA | 1 | 63487774.91 | 63487774.91
A.II.1 | Partida | VISI | REPLANTEO Y CONTROL TOPOGRÁFICO | 10 | 11906.48 | 119064.8
MO-TOPO | Mano de obra | DIA | BRIGADA TOPOGRAFICA | 1 | 11906.48 | 11906.48
TOPOGRAFO | Mano de obra | H | MO TOPOGRAFO | 8 | 391.44 | 3131.52
NIVELADOR | Mano de obra | H | MO NIVELADOR | 8 | 261.31 | 2090.48
CADENERO | Mano de obra | H | MO CADENERO | 16 | 108.45 | 1735.2
CAMIONETA | Maquinaria | H | CAMIONETA LIGERA | 8 | 322.76 | 2582.08
ESTACION | Maquinaria | H | ESTACION TOTAL | 8 | 188.49 | 1507.92
NIVEL | Maquinaria | H | NIVEL AUTOMATICO | 8 | 107.41 | 859.28
|  |  | MO-TOPO | 1 | 11906.48 | 11906.48
|  |  | A.II.1 | 10 | 11906.48 | 119064.8
A.II.2 | Capítulo |  | MOVIMIENTO DE TIERRA (PLANTA POTABILIZADORA) | 1 | 607121.03 | 607121.03
A.II.2.1 | Partida | M³ | EXCAVACIÓN MATERIAL NO CLASIFICADO C/EQUIPO | 1135.99 | 183.16 | 208067.93
EXMNC | Partida | M3 | EXCAVACION ESTRUCTURAL EN MATERIAL COMUN | 1 | 183.16 | 183.16
EXC-076 | Maquinaria | H | EXCAVADORA HIDRAÚLICA 0.76M3 | 0.0355 | 4528.99 | 160.78
OP-GRUA | Mano de obra | H | MO OPERADOR (GRUA) | 0.0355 | 429.19 | 15.24
OB-CAT1 | Mano de obra | H | MO OPERARIO CATEGORIA 1 | 0.0355 | 201.19 | 7.14
|  |  | EXMNC | 1 | 183.16 | 183.16
|  |  | A.II.2.1 | 1135.99 | 183.16 | 208067.93
A.II.2.2 | Partida | M³ | RELLENO COMPACTADO C/COMPACTADOR MECANICOS EN CAPAS DE 0.20 M | 164.14 | 1264.6 | 207571.44
SU-MP | Partida | M3 | SUMINISTRO DE MATERIAL GRANULAR | 1 | 1105.28 | 1105.28
MP | Material | M3E | MATERIAL GRANULAR | 1.3 | 451.86 | 587.42
AC-05 | Maquinaria | M3KM | ACARREO MATERIAL 00KM A 05KM | 6.5 | 23.76 | 154.44
AC-10 | Maquinaria | M3KM | ACARREO MATERIAL 05KM A 10KM | 6.5 | 19.77 | 128.51
AC-20 | Maquinaria | M3KM | ACARREO MATERIAL MAYOR A 10KM | 13 | 18.07 | 234.91
|  |  | SU-MP | 1 | 1105.28 | 1105.28
RELL | Partida | M3 | RELLENO COMPACTADO | 1 | 159.32 | 159.32
COLC-MP-A | Partida | M3 | COLOCACION DE MATERIAL DE PRESTAMO | 1 | 98.82 | 98.82
RETPAL60 | Maquinaria | h | RETROPALA, 60KW | 0.0362 | 1941.68 | 70.29
OP-MED | Mano de obra | H | MO OPERADOR (MEDIO) | 0.0362 | 586.88 | 21.25
OB-CAT1 | Mano de obra | H | MO OPERARIO CATEGORIA 1 | 0.0362 | 201.19 | 7.28
|  |  | COLC-MP-A | 1 | 98.82 | 98.82
COMP-MP-A | Partida | M3 | COMPACTACION DE MATERIAL DE PRESTAMO | 1 | 60.5 | 60.5
MACO | Maquinaria | h | COMPACT / APISONA, GAS, 375MM | 0.0459 | 309.62 | 14.21
ROD1T | Maquinaria | h | RODILLO, 1 TAMBOR, 5.6KW | 0.023 | 492.23 | 11.32
OP-LIG | Mano de obra | h | MO OPERADOR (LIGERO) | 0.023 | 524.93 | 12.07
OB-CAT1 | Mano de obra | H | MO OPERARIO CATEGORIA 1 | 0.0919 | 201.19 | 18.49
OB-CAT2 | Mano de obra | H | MO OPERARIO CATEGORIA 2 | 0.023 | 191.56 | 4.41
|  |  | COMP-MP-A | 1 | 60.5 | 60.5
|  |  | RELL | 1 | 159.32 | 159.32
|  |  | A.II.2.2 | 164.14 | 1264.6 | 207571.44
A.II.2.3 | Partida | M³ | BOTE DE MATERIAL C/CAMIÓN DIS=5 KM APROX. (INCLUYE ESPARCIMIENT | 1166.22 | 164.19 | 191481.66
BOTE | Partida | M3E | BOTE DE MATERIAL | 1 | 164.19 | 164.19
DO-149 | Maquinaria | H | DOZER. 149KW | 0.0066 | 3959.07 | 26.13
OB-CAT1 | Mano de obra | H | MO OPERARIO CATEGORIA 1 | 0.0061 | 201.19 | 1.23
OP-MED | Mano de obra | H | MO OPERADOR (MEDIO) | 0.0122 | 586.88 | 7.16
PAL-F-2.7 | Maquinaria | H | PALA FRONTAL, 2.7M3 | 0.0056 | 1941.68 | 10.87
AC-05 | Maquinaria | M3KM | ACARREO MATERIAL 00KM A 05KM | 5 | 23.76 | 118.8
|  |  | BOTE | 1 | 164.19 | 164.19
|  |  | A.II.2.3 | 1166.22 | 164.19 | 191481.66
|  |  | A.II.2 | 1 | 607121.03 | 607121.03
A.II.3 | Capítulo |  | CANAL DE MEZCLA RÁPIDA (PARSHALL) | 1 | 433774.22 | 433774.22
A.II.3.1 | Capítulo |  | HORMIGÓN ARMADO EN: F?c= 280 KG/CM2 | 1 | 9129.74 | 9129.74
A.II.3.1.1 | Partida | M³ | LOSA DE FONDO CANAL 0.15- 1.96 QQ/M3 | 0.41 | 22267.66 | 9129.74
H-280 | Partida | M3 | HORMIGON F'C 280 KG/CM2 | 1 | 12489.16 | 12489.16
03310101-M | Material | M3 | SUMINISTRO DE H=280 KG/CM2 | 1.05 | 11107.68 | 11663.06
S-H280 | Material | m3 | SUMINISTRO DE H=280 KG/CM2 | 1.05 | 8345.25 | 8762.51
H-ACARREO | Material | M3 | SOBRE ACARREO DE HORMIGON MONTE PLATA | 1.05 | 1310.4 | 1375.92
BOMBA | Material | M3 | BOMBA DE HORMIGÓN | 1.05 | 533.2 | 559.86
C-TEMP | Material | M3 | CONTROL DE TEMPERATURA (50%) | 0.525 | 322.76 | 169.45
GRAVILLITA | Material | M3 | USO DE GRAVILLITA 3/8" (50%) | 0.525 | 457.03 | 239.94
|  |  | 03310101-M | 1.05 | 11107.68 | 11663.06
01543001-L | Mano de obra | DIA | BRIGADA DE PERSONAL DE LA CASA | 0.1 | 6976.5 | 697.65
OB-CAT3 | Mano de obra | H | MO OPERARIO CATEGORIA 3 | 10 | 295.27 | 2952.7
OB-CAT1 | Mano de obra | H | MO OPERARIO CATEGORIA 1 | 20 | 201.19 | 4023.8
|  |  | 01543001-L | 0.1 | 6976.5 | 697.65
03310101-E | Maquinaria | M3 | EQUIPOS H-210 | 1 | 128.45 | 128.45
VIBRA | Maquinaria | H | VIBRADOR HORM, GAS | 0.6 | 214.08 | 128.45
|  |  | 03310101-E | 1 | 128.45 | 128.45
|  |  | H-280 | 1 | 12489.16 | 12489.16
AC4200 | Partida | KG | ACERO DE REFUERZO | 90 | 108.65 | 9778.5
AYUD | Mano de obra | H | MO AYUDANTE | 0.024 | 154.36 | 3.7
MAESTRO | Mano de obra | h | MO MAESTRO AREA | 0.012 | 402.35 | 4.83
OB-TC | Mano de obra | h | MO TC (TECNICO CALIFICADO) | 0.024 | 146.02 | 3.5
S-AC4200 | Material | KG | ACERO DE REFUERZO F'Y 4,200 KG/CM2 | 1.05 | 86.5 | 90.83
ALAMBRE | Material | LB | ALAMBRE DULCE | 0.111 | 52.13 | 5.79
|  |  | AC4200 | 90 | 108.65 | 9778.5
|  |  | A.II.3.1.1 | 0.41 | 22267.66 | 9129.74
|  |  | A.II.3.1 | 1 | 9129.74 | 9129.74
A.II.3.2 | Partida | M³ | HORMIGÓN SIMPLE PARA RELLENO SALTO HIDRÁULICO Y LATERALES F'c=18 | 0.31 | 7964.38 | 2468.96
H-1-3-5 | Material | M3 | HORMIGÓN SIMPLE 1:3:5 | 1 | 7964.38 | 7964.38
CEMENTO | Material | FUN | CEMENTO GRIS | 7 | 490.59 | 3434.13
SU-AR-LA | Material | M3 | SUMINISTRO DE ARENA LAVADA | 0.52 | 2711.17 | 1409.81
GRAVA-H | Material | M3 | SUMINISTRO DE GRAVA 3/4" | 0.86 | 1226.48 | 1054.77
AGUA | Material | GAL | AGUA | 60 | 1.16 | 69.6
OB-CAT1 | Mano de obra | H | MO OPERARIO CATEGORIA 1 | 3.4 | 201.19 | 684.05
LIGADO | Mano de obra | M3 | LIGADO CON LIGADORA | 1 | 1312.02 | 1312.02
MAESTRO | Mano de obra | h | MO MAESTRO AREA | 0.9752 | 402.35 | 392.37
OB-CAT2 | Mano de obra | H | MO OPERARIO CATEGORIA 2 | 0.9752 | 191.56 | 186.81
OB-TNC | Mano de obra | H | MO TNC (TECNICO NO CALIFICADO) | 3.9009 | 118.26 | 461.32
HERRMEN | Maquinaria | H | HERRAMIENTAS MENORES | 0.9752 | 278.42 | 271.52
|  |  | LIGADO | 1 | 1312.02 | 1312.02
|  |  | H-1-3-5 | 1 | 7964.38 | 7964.38
|  |  | A.II.3.2 | 0.31 | 7964.38 | 2468.96
A.II.3.3 | Capítulo |  | TERMINACIÓN SUPERFICIE | 1 | 8368.42 | 8368.42
A.II.3.3.1 | Partida | M² | FINO DE FONDO PULIDO | 2.7 | 869.11 | 2346.6
FIN-FON | Partida | M2 | FINO DE FONDO | 1 | 869.11 | 869.11
MORT-1-3 | Material | M3 | MORTERO 1:3 PARA BLOQUE | 0.075 | 9281.5 | 696.11
CEMENTO | Material | FUN | CEMENTO GRIS | 11.5 | 490.59 | 5641.79
SU-AR-LA | Material | M3 | SUMINISTRO DE ARENA LAVADA | 1.05 | 2711.17 | 2846.73
OB-CAT1 | Mano de obra | H | MO OPERARIO CATEGORIA 1 | 3.4 | 201.19 | 684.05
HORMIG | Maquinaria | H | HORMIGONERA 200L | 0.4 | 98.33 | 39.33
AGUA | Material | GAL | AGUA | 60 | 1.16 | 69.6
|  |  | MORT-1-3 | 0.075 | 9281.5 | 696.11
MO-FIN-F | Mano de obra | M2 | MANO DE OBRA DE FINO DE FONDO | 1 | 148.47 | 148.47
CEMENTO | Material | FUN | CEMENTO GRIS | 0.05 | 490.59 | 24.53
|  |  | FIN-FON | 1 | 869.11 | 869.11
|  |  | A.II.3.3.1 | 2.7 | 869.11 | 2346.6
A.II.3.3.2 | Partida | M² | PAÑETE INTERIOR PULIDO | 8.06 | 523.24 | 4217.31
PAÑ-PUL | Partida | M2 | PAÑETE PULIDO | 1 | 523.24 | 523.24
MORT-1-4 | Material | M3 | MORTERO 1:4 PARA PAÑETE | 0.025 | 9116.48 | 227.91
CEMENTO | Material | FUN | CEMENTO GRIS | 9.45 | 490.59 | 4636.08
SU-AR-LA | Material | M3 | SUMINISTRO DE ARENA LAVADA | 1.05 | 2711.17 | 2846.73
OB-CAT1 | Mano de obra | H | MO OPERARIO CATEGORIA 1 | 3.4 | 201.19 | 684.05
HORMIG | Maquinaria | H | HORMIGONERA 200L | 0.4 | 98.33 | 39.33
AGUA | Material | GAL | AGUA | 45 | 1.16 | 52.2
CAL | Material | FUN | CAL | 3.15 | 272.41 | 858.09
|  |  | MORT-1-4 | 0.025 | 9116.48 | 227.91
REGLA | Material | P2 | REGLA | 0.25 | 58.1 | 14.53
CEMENTO | Material | FUN | CEMENTO GRIS | 0.05 | 490.59 | 24.53
MO-PAÑ-P | Mano de obra | M2 | MANO DE OBRA PANETE PULIDO | 1 | 245.3 | 245.3
AND | Maquinaria | M2 | ANDAMIOS | 0.1 | 109.74 | 10.97
|  |  | PAÑ-PUL | 1 | 523.24 | 523.24
|  |  | A.II.3.3.2 | 8.06 | 523.24 | 4217.31
A.II.3.3.3 | Partida | M | CANTOS | 9.6 | 187.97 | 1804.51
CANTO | Partida | M | CANTOS | 1 | 187.97 | 187.97
MORT-1-4 | Material | M3 | MORTERO 1:4 PARA PAÑETE | 0.004 | 9116.48 | 36.47
CEMENTO | Material | FUN | CEMENTO GRIS | 9.45 | 490.59 | 4636.08
SU-AR-LA | Material | M3 | SUMINISTRO DE ARENA LAVADA | 1.05 | 2711.17 | 2846.73
OB-CAT1 | Mano de obra | H | MO OPERARIO CATEGORIA 1 | 3.4 | 201.19 | 684.05
HORMIG | Maquinaria | H | HORMIGONERA 200L | 0.4 | 98.33 | 39.33
AGUA | Material | GAL | AGUA | 45 | 1.16 | 52.2
CAL | Material | FUN | CAL | 3.15 | 272.41 | 858.09
|  |  | MORT-1-4 | 0.004 | 9116.48 | 36.47
REGLA | Material | P2 | REGLA | 0.83 | 58.1 | 48.22
MO-CANT | Mano de obra | M | MANO DE OBRA CANTOS | 1 | 103.28 | 103.28
|  |  | CANTO | 1 | 187.97 | 187.97
|  |  | A.II.3.3.3 | 9.6 | 187.97 | 1804.51
|  |  | A.II.3.3 | 1 | 8368.42 | 8368.42
A.II.3.4 | Capítulo |  | INSTALACIONES ENTRADA Y MEZCLA RÁPIDA | 1 | 413807.1 | 413807.1
A.II.3.4.1 | Partida | M | TUBERÍA Ø12" ACERO SCH-30 C/PROTECCIÓN ANTICORROSIVA (ENTRADA A | 5.79 | 12418.28 | 71901.84
S-AC-12-30 | Material | M | SUMINISTRO DE TUBERIA DE 12" ACERO SCH-30 | 1 | 10604.75 | 10604.75
AC-12 | Mano de obra | M | COLOCACION DE TUBERIA DE ACERO DE 12" | 1 | 1813.53 | 1813.53
Q-04 | Mano de obra | DIA | MO BRIGADA Q-04 | 0.0703 | 24976.24 | 1755.83
AYU-PLOM | Mano de obra | H | MO AYUDANTE PLOMERO | 8 | 251.51 | 2012.08
PLOMERO | Mano de obra | H | MO PLOMERO | 8 | 385.41 | 3083.28
OB-CAT3 | Mano de obra | H | MO OPERARIO CATEGORIA 3 | 8 | 295.27 | 2362.16
SOLDADOR | Mano de obra | h | MO SOLDADOR | 8 | 498.43 | 3987.44
SOLDADORA | Maquinaria | H | Soldadora Gasolina 300A | 8 | 1207.23 | 9657.84
EQ-CORTE | Maquinaria | h | Equipo de corte Oxiacetileno | 8 | 84.18 | 673.44
WINCH | Maquinaria | H | WINCH MANUAL TIPO TIRFOR 3T | 8 | 51.8 | 414.4
PULID | Maquinaria | H | PULIDORA | 8 | 69.78 | 558.24
HERRMEN | Maquinaria | H | HERRAMIENTAS MENORES | 8 | 278.42 | 2227.36
|  |  | Q-04 | 0.0703 | 24976.24 | 1755.83
TRANS-INT | Otros | DIA | BRIGADA DE TRANSPORTE INTERNO | 0.002 | 28849.44 | 57.7
GTI | Maquinaria | H | GRUA PARA TRASNPORTE INTERNO | 8 | 2877.81 | 23022.48
OP-GRUA | Mano de obra | H | MO OPERADOR (GRUA) | 8 | 429.19 | 3433.52
TNC | Mano de obra | H | MO TNC (TECNICO NO CALIFICADO) | 16 | 149.59 | 2393.44
|  |  | TRANS-INT | 0.002 | 28849.44 | 57.7
|  |  | AC-12 | 1 | 1813.53 | 1813.53
|  |  | A.II.3.4.1 | 5.79 | 12418.28 | 71901.84
A.II.3.4.2 | Partida | M | TUBERÍA Ø12" PVC SDR-21 C/J.G (ENTRADA A LA PLANTA) | 14.67 | 1864.9 | 27358.08
S-PVC-12-21 | Material | M | SUMINISTRO DE TUBERIA DE PVC DE 12" SRD-21-J/G | 1.07 | 1742.9 | 1864.9
PVC-12 | Mano de obra | M | INSTALACION DE TUBERIA DN 12" P.V.C C/J.G | 0 | 204.16 | 0
INST-PVC | Partida | DIA | BRIGADA DE INSTALACION DE PVC | 0.0123 | 11906.96 | 146.46
01543001-LC | Mano de obra | H | MO CAPATAZ | 8 | 525.74 | 4205.92
01543001-AP | Mano de obra | H | MO AYUDANTE PLOMERO | 8 | 200.81 | 1606.48
01543001-L1 | Mano de obra | H | MO OPERARIO CATEGORIA 1 | 8 | 236.66 | 1893.28
01543001-P | Mano de obra | H | MO PLOMERO | 8 | 307.73 | 2461.84
01540101-E1 | Maquinaria | H | WINCH MANUAL TIPO TIRFOR 3T | 8 | 37.56 | 300.48
01540101-M1 | Material | H | HERRAMIENTAS MENORES | 8 | 179.87 | 1438.96
|  |  | INST-PVC | 0.0123 | 11906.96 | 146.46
TRANS-INT | Otros | DIA | BRIGADA DE TRANSPORTE INTERNO | 0.002 | 28849.44 | 57.7
GTI | Maquinaria | H | GRUA PARA TRASNPORTE INTERNO | 8 | 2877.81 | 23022.48
OP-GRUA | Mano de obra | H | MO OPERADOR (GRUA) | 8 | 429.19 | 3433.52
TNC | Mano de obra | H | MO TNC (TECNICO NO CALIFICADO) | 16 | 149.59 | 2393.44
|  |  | TRANS-INT | 0.002 | 28849.44 | 57.7
|  |  | PVC-12 | 0 | 204.16 | 0
|  |  | A.II.3.4.2 | 14.67 | 1864.9 | 27358.08
A.II.3.4.3 | Partida | U | CODO DE Ø12' X 45° ACERO SCH-30 C/PROTECCIÓN ANTICORROSIVO | 3 | 25587.08 | 76761.24
S-COD-12X45-3 | Material | U | SUMINSITRO DE CODO 12x45 ACERO A-36 SCH-30 | 1 | 25309.44 | 25309.44
S-CO-12X45-30 | Material | U | SUMINISTRO CODO 12x45 A-36 SCH-30 | 1 | 11882.68 | 11882.68
S-AC-12-40 | Material | M | SUMINISTRO DE TUBERIA DE 12" ACERO SCH-40 | 0 | 11971.76 | 0
SOLDADURA-12 | Mano de obra | U | SOLDADURA DE 12" | 2 | 6713.38 | 13426.76
|  |  | S-COD-12X45-3 | 1 | 25309.44 | 25309.44
PIN-INT-TUB | Material | M | PINTURA INTERIOR POLIURETANO | 1 | 141.18 | 141.18
EPOX-240WH | Material | gl | EPOXICO AMERCOAT 240 WH, WHITE | 0.015 | 4335.33 | 65.03
EPOX-MO | Mano de obra | m | Mano de obra pintura Tuberia | 1 | 64.55 | 64.55
THINNER | Material | gl | Thinner | 0.015 | 499.15 | 7.49
% | Otros | % | HERRAMIENTAS | 1.3707 | 3 | 4.11
|  |  | PIN-INT-TUB | 1 | 141.18 | 141.18
PIN-EXT-TUB | Material | M | PINTURA EXTERIOR POLIURETANO | 1 | 136.46 | 136.46
EPOX-MO | Mano de obra | m | Mano de obra pintura Tuberia | 1 | 64.55 | 64.55
THINNER | Material | gl | Thinner | 0.015 | 499.15 | 7.49
% | Otros | % | HERRAMIENTAS | 0.7204 | 3 | 2.16
EPOX-78BL | Material | gl | EPOXICO AMERCOAT 78 BLACK | 0.015 | 4150.37 | 62.26
|  |  | PIN-EXT-TUB | 1 | 136.46 | 136.46
|  |  | A.II.3.4.3 | 3 | 25587.08 | 76761.24
A.II.3.4.4 | Partida | U | NIPLE 12'' X 3' ACERO ACERO SCH-30 SIN COSTURA C/PROTECCIÓN ANTI | 2 | 23220.91 | 46441.82
S-AC-12-30 | Material | M | SUMINISTRO DE TUBERIA DE 12" ACERO SCH-30 | 0.9 | 10604.75 | 9544.28
SOLDADURA-12 | Mano de obra | U | SOLDADURA DE 12" | 2 | 6713.38 | 13426.76
PIN-INT-TUB | Material | M | PINTURA INTERIOR POLIURETANO | 0.9 | 141.18 | 127.06
EPOX-240WH | Material | gl | EPOXICO AMERCOAT 240 WH, WHITE | 0.015 | 4335.33 | 65.03
EPOX-MO | Mano de obra | m | Mano de obra pintura Tuberia | 1 | 64.55 | 64.55
THINNER | Material | gl | Thinner | 0.015 | 499.15 | 7.49
% | Otros | % | HERRAMIENTAS | 1.3707 | 3 | 4.11
|  |  | PIN-INT-TUB | 0.9 | 141.18 | 127.06
PIN-EXT-TUB | Material | M | PINTURA EXTERIOR POLIURETANO | 0.9 | 136.46 | 122.81
EPOX-MO | Mano de obra | m | Mano de obra pintura Tuberia | 1 | 64.55 | 64.55
THINNER | Material | gl | Thinner | 0.015 | 499.15 | 7.49
% | Otros | % | HERRAMIENTAS | 0.7204 | 3 | 2.16
EPOX-78BL | Material | gl | EPOXICO AMERCOAT 78 BLACK | 0.015 | 4150.37 | 62.26
|  |  | PIN-EXT-TUB | 0.9 | 136.46 | 122.81
|  |  | A.II.3.4.4 | 2 | 23220.91 | 46441.82
A.II.3.4.5 | Partida | U | JUNTA MECÁNICA TIPO DRESSER Ø12¨ 150 PSI | 5 | 6013.31 | 30066.55
S-DRE-12 | Material | U | SUMINISTRO DE JUNTA DRESSER O EQUIVALENTE 12" | 1 | 5347.21 | 5347.21
DRE-12 | Mano de obra | U | COLOCACION DE JUNTA DRESSER DE 12" | 1 | 666.1 | 666.1
B-20 | Mano de obra | DIA | MO BRIGADA B-20 | 0.0933 | 7139.36 | 666.1
OB-CAT2 | Mano de obra | H | MO OPERARIO CATEGORIA 2 | 8 | 191.56 | 1532.48
OB-CAT1 | Mano de obra | H | MO OPERARIO CATEGORIA 1 | 8 | 201.19 | 1609.52
WINCH | Maquinaria | H | WINCH MANUAL TIPO TIRFOR 3T | 8 | 51.8 | 414.4
GENER | Maquinaria | h | GENERADOR ELECT 5KW | 8 | 99.67 | 797.36
PULID | Maquinaria | H | PULIDORA | 8 | 69.78 | 558.24
HERRMEN | Maquinaria | H | HERRAMIENTAS MENORES | 8 | 278.42 | 2227.36
|  |  | B-20 | 0.0933 | 7139.36 | 666.1
|  |  | DRE-12 | 1 | 666.1 | 666.1
|  |  | A.II.3.4.5 | 5 | 6013.31 | 30066.55
A.II.3.4.6 | Partida | U | DIFUSOR DE SULFATO 1 1/2 PVC SDR 26 | 1 | 55689.27 | 55689.27
S-DIFUSOR SUF | Material | U | SUMINISTRO DIFUSOR SULFATO 1 1/2"" | 1 | 30713.03 | 30713.03
Q-04 | Mano de obra | DIA | MO BRIGADA Q-04 | 1 | 24976.24 | 24976.24
AYU-PLOM | Mano de obra | H | MO AYUDANTE PLOMERO | 8 | 251.51 | 2012.08
PLOMERO | Mano de obra | H | MO PLOMERO | 8 | 385.41 | 3083.28
OB-CAT3 | Mano de obra | H | MO OPERARIO CATEGORIA 3 | 8 | 295.27 | 2362.16
SOLDADOR | Mano de obra | h | MO SOLDADOR | 8 | 498.43 | 3987.44
SOLDADORA | Maquinaria | H | Soldadora Gasolina 300A | 8 | 1207.23 | 9657.84
EQ-CORTE | Maquinaria | h | Equipo de corte Oxiacetileno | 8 | 84.18 | 673.44
WINCH | Maquinaria | H | WINCH MANUAL TIPO TIRFOR 3T | 8 | 51.8 | 414.4
PULID | Maquinaria | H | PULIDORA | 8 | 69.78 | 558.24
HERRMEN | Maquinaria | H | HERRAMIENTAS MENORES | 8 | 278.42 | 2227.36
|  |  | Q-04 | 1 | 24976.24 | 24976.24
|  |  | A.II.3.4.6 | 1 | 55689.27 | 55689.27
A.II.3.4.7 | Partida | U | MANO DE OBRA INSTALACIÓN | 1 | 64231.2 | 64231.2
B-20 | Mano de obra | DIA | MO BRIGADA B-20 | 2 | 7139.36 | 14278.72
OB-CAT2 | Mano de obra | H | MO OPERARIO CATEGORIA 2 | 8 | 191.56 | 1532.48
OB-CAT1 | Mano de obra | H | MO OPERARIO CATEGORIA 1 | 8 | 201.19 | 1609.52
WINCH | Maquinaria | H | WINCH MANUAL TIPO TIRFOR 3T | 8 | 51.8 | 414.4
GENER | Maquinaria | h | GENERADOR ELECT 5KW | 8 | 99.67 | 797.36
PULID | Maquinaria | H | PULIDORA | 8 | 69.78 | 558.24
HERRMEN | Maquinaria | H | HERRAMIENTAS MENORES | 8 | 278.42 | 2227.36
|  |  | B-20 | 2 | 7139.36 | 14278.72
Q-04 | Mano de obra | DIA | MO BRIGADA Q-04 | 2 | 24976.24 | 49952.48
AYU-PLOM | Mano de obra | H | MO AYUDANTE PLOMERO | 8 | 251.51 | 2012.08
PLOMERO | Mano de obra | H | MO PLOMERO | 8 | 385.41 | 3083.28
OB-CAT3 | Mano de obra | H | MO OPERARIO CATEGORIA 3 | 8 | 295.27 | 2362.16
SOLDADOR | Mano de obra | h | MO SOLDADOR | 8 | 498.43 | 3987.44
SOLDADORA | Maquinaria | H | Soldadora Gasolina 300A | 8 | 1207.23 | 9657.84
EQ-CORTE | Maquinaria | h | Equipo de corte Oxiacetileno | 8 | 84.18 | 673.44
WINCH | Maquinaria | H | WINCH MANUAL TIPO TIRFOR 3T | 8 | 51.8 | 414.4
PULID | Maquinaria | H | PULIDORA | 8 | 69.78 | 558.24
HERRMEN | Maquinaria | H | HERRAMIENTAS MENORES | 8 | 278.42 | 2227.36
|  |  | Q-04 | 2 | 24976.24 | 49952.48
|  |  | A.II.3.4.7 | 1 | 64231.2 | 64231.2
A.II.3.4.8 | Partida | PA | MOVIMIENTO DE TIERRA PARA TUBERÍA DE ENTRADA (INCLUYE EXCAVACIÓ | 1 | 41357.1 | 41357.1
EXMNC | Partida | M3 | EXCAVACION ESTRUCTURAL EN MATERIAL COMUN | 24 | 183.16 | 4395.84
EXC-076 | Maquinaria | H | EXCAVADORA HIDRAÚLICA 0.76M3 | 0.0355 | 4528.99 | 160.78
OP-GRUA | Mano de obra | H | MO OPERADOR (GRUA) | 0.0355 | 429.19 | 15.24
OB-CAT1 | Mano de obra | H | MO OPERARIO CATEGORIA 1 | 0.0355 | 201.19 | 7.14
|  |  | EXMNC | 24 | 183.16 | 4395.84
ARENA | Partida | M3 | ASIENTO DE ARENA | 3.6 | 1645.17 | 5922.61
SU-AM | Material | m3 | SUMINISTRO DE ARENA | 1.1 | 1328.9 | 1461.79
AM | Material | M3E | ARENA | 1.2 | 663.09 | 795.71
CARG | Partida | M3E | CARGÚIO DE MATERIAL | 1.2 | 36.91 | 44.29
PAL-F-2.7 | Maquinaria | H | PALA FRONTAL, 2.7M3 | 0.014 | 1941.68 | 27.18
OP-MED | Mano de obra | H | MO OPERADOR (MEDIO) | 0.014 | 586.88 | 8.22
OB-CAT1 | Mano de obra | H | MO OPERARIO CATEGORIA 1 | 0.0075 | 201.19 | 1.51
|  |  | CARG | 1.2 | 36.91 | 44.29
AC-05 | Maquinaria | M3KM | ACARREO MATERIAL 00KM A 05KM | 6.25 | 23.76 | 148.5
AC-10 | Maquinaria | M3KM | ACARREO MATERIAL 05KM A 10KM | 6.25 | 19.77 | 123.56
AC-20 | Maquinaria | M3KM | ACARREO MATERIAL MAYOR A 10KM | 12 | 18.07 | 216.84
|  |  | SU-AM | 1.1 | 1328.9 | 1461.79
COLC-AM | Mano de obra | m3 | COLOCACION DE ARENA | 1 | 137.49 | 137.49
RETPAL60 | Maquinaria | h | RETROPALA, 60KW | 0.0523 | 1941.68 | 101.55
OP-MED | Mano de obra | H | MO OPERADOR (MEDIO) | 0.0523 | 586.88 | 30.69
OB-CAT1 | Mano de obra | H | MO OPERARIO CATEGORIA 1 | 0.0261 | 201.19 | 5.25
|  |  | COLC-AM | 1 | 137.49 | 137.49
COMP-AM | Mano de obra | m3 | COMPACTACION DE ARENA | 1 | 45.89 | 45.89
PLANCHA | Maquinaria | H | PLANCHA VIBRATORIA, GAS, 525MM | 0.0523 | 676.3 | 35.37
OB-CAT1 | Mano de obra | H | MO OPERARIO CATEGORIA 1 | 0.0523 | 201.19 | 10.52
|  |  | COMP-AM | 1 | 45.89 | 45.89
|  |  | ARENA | 3.6 | 1645.17 | 5922.61
SU-MP | Partida | M3 | SUMINISTRO DE MATERIAL GRANULAR | 20 | 1105.28 | 22105.6
MP | Material | M3E | MATERIAL GRANULAR | 1.3 | 451.86 | 587.42
AC-05 | Maquinaria | M3KM | ACARREO MATERIAL 00KM A 05KM | 6.5 | 23.76 | 154.44
AC-10 | Maquinaria | M3KM | ACARREO MATERIAL 05KM A 10KM | 6.5 | 19.77 | 128.51
AC-20 | Maquinaria | M3KM | ACARREO MATERIAL MAYOR A 10KM | 13 | 18.07 | 234.91
|  |  | SU-MP | 20 | 1105.28 | 22105.6
RELL | Partida | M3 | RELLENO COMPACTADO | 20 | 159.32 | 3186.4
COLC-MP-A | Partida | M3 | COLOCACION DE MATERIAL DE PRESTAMO | 1 | 98.82 | 98.82
RETPAL60 | Maquinaria | h | RETROPALA, 60KW | 0.0362 | 1941.68 | 70.29
OP-MED | Mano de obra | H | MO OPERADOR (MEDIO) | 0.0362 | 586.88 | 21.25
OB-CAT1 | Mano de obra | H | MO OPERARIO CATEGORIA 1 | 0.0362 | 201.19 | 7.28
|  |  | COLC-MP-A | 1 | 98.82 | 98.82
COMP-MP-A | Partida | M3 | COMPACTACION DE MATERIAL DE PRESTAMO | 1 | 60.5 | 60.5
MACO | Maquinaria | h | COMPACT / APISONA, GAS, 375MM | 0.0459 | 309.62 | 14.21
ROD1T | Maquinaria | h | RODILLO, 1 TAMBOR, 5.6KW | 0.023 | 492.23 | 11.32
OP-LIG | Mano de obra | h | MO OPERADOR (LIGERO) | 0.023 | 524.93 | 12.07
OB-CAT1 | Mano de obra | H | MO OPERARIO CATEGORIA 1 | 0.0919 | 201.19 | 18.49
OB-CAT2 | Mano de obra | H | MO OPERARIO CATEGORIA 2 | 0.023 | 191.56 | 4.41
|  |  | COMP-MP-A | 1 | 60.5 | 60.5
|  |  | RELL | 20 | 159.32 | 3186.4
BOTE | Partida | M3E | BOTE DE MATERIAL | 35 | 164.19 | 5746.65
DO-149 | Maquinaria | H | DOZER. 149KW | 0.0066 | 3959.07 | 26.13
OB-CAT1 | Mano de obra | H | MO OPERARIO CATEGORIA 1 | 0.0061 | 201.19 | 1.23
OP-MED | Mano de obra | H | MO OPERADOR (MEDIO) | 0.0122 | 586.88 | 7.16
PAL-F-2.7 | Maquinaria | H | PALA FRONTAL, 2.7M3 | 0.0056 | 1941.68 | 10.87
AC-05 | Maquinaria | M3KM | ACARREO MATERIAL 00KM A 05KM | 5 | 23.76 | 118.8
|  |  | BOTE | 35 | 164.19 | 5746.65
|  |  | A.II.3.4.8 | 1 | 41357.1 | 41357.1
|  |  | A.II.3.4 | 1 | 413807.1 | 413807.1
|  |  | A.II.3 | 1 | 433774.22 | 433774.22
A.II.4 | Capítulo |  | FLOCULADORES, SEDIMENTADORES Y FILTROS | 1 | 22024165.42 | 22024165.42
A.II.4.1 | Capítulo |  | HORMIGÓN ARMADO INDUSTRIAL F'c= 280 KG/CM2 EN: | 1 | 18624631.69 | 18624631.69
A.II.4.1.1 | Partida | M³ | LOSA FONDO 0.35 - 1.46 QQ/M3 | 128.48 | 20433.97 | 2625356.47
H-280 | Partida | M3 | HORMIGON F'C 280 KG/CM2 | 1 | 12489.16 | 12489.16
03310101-M | Material | M3 | SUMINISTRO DE H=280 KG/CM2 | 1.05 | 11107.68 | 11663.06
S-H280 | Material | m3 | SUMINISTRO DE H=280 KG/CM2 | 1.05 | 8345.25 | 8762.51
H-ACARREO | Material | M3 | SOBRE ACARREO DE HORMIGON MONTE PLATA | 1.05 | 1310.4 | 1375.92
BOMBA | Material | M3 | BOMBA DE HORMIGÓN | 1.05 | 533.2 | 559.86
C-TEMP | Material | M3 | CONTROL DE TEMPERATURA (50%) | 0.525 | 322.76 | 169.45
GRAVILLITA | Material | M3 | USO DE GRAVILLITA 3/8" (50%) | 0.525 | 457.03 | 239.94
|  |  | 03310101-M | 1.05 | 11107.68 | 11663.06
01543001-L | Mano de obra | DIA | BRIGADA DE PERSONAL DE LA CASA | 0.1 | 6976.5 | 697.65
OB-CAT3 | Mano de obra | H | MO OPERARIO CATEGORIA 3 | 10 | 295.27 | 2952.7
OB-CAT1 | Mano de obra | H | MO OPERARIO CATEGORIA 1 | 20 | 201.19 | 4023.8
|  |  | 01543001-L | 0.1 | 6976.5 | 697.65
03310101-E | Maquinaria | M3 | EQUIPOS H-210 | 1 | 128.45 | 128.45
VIBRA | Maquinaria | H | VIBRADOR HORM, GAS | 0.6 | 214.08 | 128.45
|  |  | 03310101-E | 1 | 128.45 | 128.45
|  |  | H-280 | 1 | 12489.16 | 12489.16
AC4200 | Partida | KG | ACERO DE REFUERZO | 70 | 108.65 | 7605.5
AYUD | Mano de obra | H | MO AYUDANTE | 0.024 | 154.36 | 3.7
MAESTRO | Mano de obra | h | MO MAESTRO AREA | 0.012 | 402.35 | 4.83
OB-TC | Mano de obra | h | MO TC (TECNICO CALIFICADO) | 0.024 | 146.02 | 3.5
S-AC4200 | Material | KG | ACERO DE REFUERZO F'Y 4,200 KG/CM2 | 1.05 | 86.5 | 90.83
ALAMBRE | Material | LB | ALAMBRE DULCE | 0.111 | 52.13 | 5.79
|  |  | AC4200 | 70 | 108.65 | 7605.5
GUARDERA | Partida | ML | GUARDERA HASTA 0,40 M | 0.9 | 377.01 | 339.31
CAPATAZ | Mano de obra | H | MO CAPATAZ | 0.1388 | 498.43 | 69.18
OB-CAT2 | Mano de obra | H | MO OPERARIO CATEGORIA 2 | 0.5554 | 191.56 | 106.39
ALAMBRE | Material | LB | ALAMBRE DULCE | 0.22 | 52.13 | 11.47
PUNTAS | Material | lb | PUNTAS | 0.11 | 42.72 | 4.7
MADERA | Material | p3 | MADERA PARA ENCOFRAR (4P) | 0.98 | 189.05 | 185.27
|  |  | GUARDERA | 0.9 | 377.01 | 339.31
|  |  | A.II.4.1.1 | 128.48 | 20433.97 | 2625356.47
A.II.4.1.2 | Partida | M³ | LOSA FONDO 0.30 - 1.76 QQ/M3 | 27.49 | 21520.47 | 591597.72
H-280 | Partida | M3 | HORMIGON F'C 280 KG/CM2 | 1 | 12489.16 | 12489.16
03310101-M | Material | M3 | SUMINISTRO DE H=280 KG/CM2 | 1.05 | 11107.68 | 11663.06
S-H280 | Material | m3 | SUMINISTRO DE H=280 KG/CM2 | 1.05 | 8345.25 | 8762.51
H-ACARREO | Material | M3 | SOBRE ACARREO DE HORMIGON MONTE PLATA | 1.05 | 1310.4 | 1375.92
BOMBA | Material | M3 | BOMBA DE HORMIGÓN | 1.05 | 533.2 | 559.86
C-TEMP | Material | M3 | CONTROL DE TEMPERATURA (50%) | 0.525 | 322.76 | 169.45
GRAVILLITA | Material | M3 | USO DE GRAVILLITA 3/8" (50%) | 0.525 | 457.03 | 239.94
|  |  | 03310101-M | 1.05 | 11107.68 | 11663.06
01543001-L | Mano de obra | DIA | BRIGADA DE PERSONAL DE LA CASA | 0.1 | 6976.5 | 697.65
OB-CAT3 | Mano de obra | H | MO OPERARIO CATEGORIA 3 | 10 | 295.27 | 2952.7
OB-CAT1 | Mano de obra | H | MO OPERARIO CATEGORIA 1 | 20 | 201.19 | 4023.8
|  |  | 01543001-L | 0.1 | 6976.5 | 697.65
03310101-E | Maquinaria | M3 | EQUIPOS H-210 | 1 | 128.45 | 128.45
VIBRA | Maquinaria | H | VIBRADOR HORM, GAS | 0.6 | 214.08 | 128.45
|  |  | 03310101-E | 1 | 128.45 | 128.45
|  |  | H-280 | 1 | 12489.16 | 12489.16
AC4200 | Partida | KG | ACERO DE REFUERZO | 80 | 108.65 | 8692
AYUD | Mano de obra | H | MO AYUDANTE | 0.024 | 154.36 | 3.7
MAESTRO | Mano de obra | h | MO MAESTRO AREA | 0.012 | 402.35 | 4.83
OB-TC | Mano de obra | h | MO TC (TECNICO CALIFICADO) | 0.024 | 146.02 | 3.5
S-AC4200 | Material | KG | ACERO DE REFUERZO F'Y 4,200 KG/CM2 | 1.05 | 86.5 | 90.83
ALAMBRE | Material | LB | ALAMBRE DULCE | 0.111 | 52.13 | 5.79
|  |  | AC4200 | 80 | 108.65 | 8692
GUARDERA | Partida | ML | GUARDERA HASTA 0,40 M | 0.9 | 377.01 | 339.31
CAPATAZ | Mano de obra | H | MO CAPATAZ | 0.1388 | 498.43 | 69.18
OB-CAT2 | Mano de obra | H | MO OPERARIO CATEGORIA 2 | 0.5554 | 191.56 | 106.39
ALAMBRE | Material | LB | ALAMBRE DULCE | 0.22 | 52.13 | 11.47
PUNTAS | Material | lb | PUNTAS | 0.11 | 42.72 | 4.7
MADERA | Material | p3 | MADERA PARA ENCOFRAR (4P) | 0.98 | 189.05 | 185.27
|  |  | GUARDERA | 0.9 | 377.01 | 339.31
|  |  | A.II.4.1.2 | 27.49 | 21520.47 | 591597.72
A.II.4.1.3 | Partida | M³ | LOSA INTERMEDIA 0.15 - 1.04 QQ/M3 | 15.43 | 22962.58 | 354312.61
H-280 | Partida | M3 | HORMIGON F'C 280 KG/CM2 | 1 | 12489.16 | 12489.16
03310101-M | Material | M3 | SUMINISTRO DE H=280 KG/CM2 | 1.05 | 11107.68 | 11663.06
S-H280 | Material | m3 | SUMINISTRO DE H=280 KG/CM2 | 1.05 | 8345.25 | 8762.51
H-ACARREO | Material | M3 | SOBRE ACARREO DE HORMIGON MONTE PLATA | 1.05 | 1310.4 | 1375.92
BOMBA | Material | M3 | BOMBA DE HORMIGÓN | 1.05 | 533.2 | 559.86
C-TEMP | Material | M3 | CONTROL DE TEMPERATURA (50%) | 0.525 | 322.76 | 169.45
GRAVILLITA | Material | M3 | USO DE GRAVILLITA 3/8" (50%) | 0.525 | 457.03 | 239.94
|  |  | 03310101-M | 1.05 | 11107.68 | 11663.06
01543001-L | Mano de obra | DIA | BRIGADA DE PERSONAL DE LA CASA | 0.1 | 6976.5 | 697.65
OB-CAT3 | Mano de obra | H | MO OPERARIO CATEGORIA 3 | 10 | 295.27 | 2952.7
OB-CAT1 | Mano de obra | H | MO OPERARIO CATEGORIA 1 | 20 | 201.19 | 4023.8
|  |  | 01543001-L | 0.1 | 6976.5 | 697.65
03310101-E | Maquinaria | M3 | EQUIPOS H-210 | 1 | 128.45 | 128.45
VIBRA | Maquinaria | H | VIBRADOR HORM, GAS | 0.6 | 214.08 | 128.45
|  |  | 03310101-E | 1 | 128.45 | 128.45
|  |  | H-280 | 1 | 12489.16 | 12489.16
AC4200 | Partida | KG | ACERO DE REFUERZO | 50 | 108.65 | 5432.5
AYUD | Mano de obra | H | MO AYUDANTE | 0.024 | 154.36 | 3.7
MAESTRO | Mano de obra | h | MO MAESTRO AREA | 0.012 | 402.35 | 4.83
OB-TC | Mano de obra | h | MO TC (TECNICO CALIFICADO) | 0.024 | 146.02 | 3.5
S-AC4200 | Material | KG | ACERO DE REFUERZO F'Y 4,200 KG/CM2 | 1.05 | 86.5 | 90.83
ALAMBRE | Material | LB | ALAMBRE DULCE | 0.111 | 52.13 | 5.79
|  |  | AC4200 | 50 | 108.65 | 5432.5
MAD-LOS | Partida | M2 | ENCOFRADO PLANO EN LOSAS | 6.67 | 755.76 | 5040.92
03110101-E2 | Maquinaria | M2 | SISTEMA MECANOFLEX ENCOFRADOS | 1 | 367.17 | 367.17
01540101-M1 | Material | H | HERRAMIENTAS MENORES | 0.05 | 179.87 | 8.99
03110101-S6 | Mano de obra | M2 | MANO DE OBRA ENCOFRADO LOSA | 1 | 346.62 | 346.62
CAP-CARP | Mano de obra | H | MO CAPATAZ CARPINTERO | 0.22 | 394.02 | 86.68
OB-CARP | Mano de obra | H | MO CARPINTERO | 0.88 | 295.39 | 259.94
|  |  | 03110101-S6 | 1 | 346.62 | 346.62
03110101-M7 | Material | M2 | INSUMOS ENCOFRADO LOSA | 1 | 32.98 | 32.98
ALAMBRE | Material | LB | ALAMBRE DULCE | 0.31 | 52.13 | 16.16
CLAVO-D | Material | LB | CLAVO DULCE | 0.22 | 54.74 | 12.04
DESENCOFRANTE | Material | L | DESENCOFRANTE (Form slip) | 0.035 | 136.58 | 4.78
|  |  | 03110101-M7 | 1 | 32.98 | 32.98
|  |  | MAD-LOS | 6.67 | 755.76 | 5040.92
|  |  | A.II.4.1.3 | 15.43 | 22962.58 | 354312.61
A.II.4.1.4 | Partida | M³ | MURO 0.30 - 3.41 QQ/M3 | 279.27 | 35868.31 | 10016942.93
H-280 | Partida | M3 | HORMIGON F'C 280 KG/CM2 | 1 | 12489.16 | 12489.16
03310101-M | Material | M3 | SUMINISTRO DE H=280 KG/CM2 | 1.05 | 11107.68 | 11663.06
S-H280 | Material | m3 | SUMINISTRO DE H=280 KG/CM2 | 1.05 | 8345.25 | 8762.51
H-ACARREO | Material | M3 | SOBRE ACARREO DE HORMIGON MONTE PLATA | 1.05 | 1310.4 | 1375.92
BOMBA | Material | M3 | BOMBA DE HORMIGÓN | 1.05 | 533.2 | 559.86
C-TEMP | Material | M3 | CONTROL DE TEMPERATURA (50%) | 0.525 | 322.76 | 169.45
GRAVILLITA | Material | M3 | USO DE GRAVILLITA 3/8" (50%) | 0.525 | 457.03 | 239.94
|  |  | 03310101-M | 1.05 | 11107.68 | 11663.06
01543001-L | Mano de obra | DIA | BRIGADA DE PERSONAL DE LA CASA | 0.1 | 6976.5 | 697.65
OB-CAT3 | Mano de obra | H | MO OPERARIO CATEGORIA 3 | 10 | 295.27 | 2952.7
OB-CAT1 | Mano de obra | H | MO OPERARIO CATEGORIA 1 | 20 | 201.19 | 4023.8
|  |  | 01543001-L | 0.1 | 6976.5 | 697.65
03310101-E | Maquinaria | M3 | EQUIPOS H-210 | 1 | 128.45 | 128.45
VIBRA | Maquinaria | H | VIBRADOR HORM, GAS | 0.6 | 214.08 | 128.45
|  |  | 03310101-E | 1 | 128.45 | 128.45
|  |  | H-280 | 1 | 12489.16 | 12489.16
AC4200 | Partida | KG | ACERO DE REFUERZO | 155 | 108.65 | 16840.75
AYUD | Mano de obra | H | MO AYUDANTE | 0.024 | 154.36 | 3.7
MAESTRO | Mano de obra | h | MO MAESTRO AREA | 0.012 | 402.35 | 4.83
OB-TC | Mano de obra | h | MO TC (TECNICO CALIFICADO) | 0.024 | 146.02 | 3.5
S-AC4200 | Material | KG | ACERO DE REFUERZO F'Y 4,200 KG/CM2 | 1.05 | 86.5 | 90.83
ALAMBRE | Material | LB | ALAMBRE DULCE | 0.111 | 52.13 | 5.79
|  |  | AC4200 | 155 | 108.65 | 16840.75
MAD-MUR | Partida | M2 | ENCOFRADO PLANO EN MUROS | 6.67 | 811.07 | 5409.84
CAP-CARP | Mano de obra | H | MO CAPATAZ CARPINTERO | 0.4 | 394.02 | 157.61
OB-CARP | Mano de obra | H | MO CARPINTERO | 1.2 | 295.39 | 354.47
ALAMBRE | Material | LB | ALAMBRE DULCE | 0.15 | 52.13 | 7.82
CLAVO-D | Material | LB | CLAVO DULCE | 0.075 | 54.74 | 4.11
MOLDE-METAL | Material | M2 | MOLDE METAL-FENOLICO PARA ENCOFRAR | 1 | 219.48 | 219.48
CURADOR | Material | L | CURADOR (concure-vox) | 0.17 | 125.11 | 21.27
DESENCOFRANTE | Material | L | DESENCOFRANTE (Form slip) | 0.035 | 136.58 | 4.78
GRUA | Maquinaria | H | GRUA AUTOPROP, 4X4, 23TM | 0.006 | 4171.59 | 25.03
OP-GRUA | Mano de obra | H | MO OPERADOR (GRUA) | 0.006 | 429.19 | 2.58
HERRMEN | Maquinaria | H | HERRAMIENTAS MENORES | 0.05 | 278.42 | 13.92
|  |  | MAD-MUR | 6.67 | 811.07 | 5409.84
AND-MUR | Partida | M2 | ANDAMIOS | 6.67 | 169.2 | 1128.56
01542301-L1 | Mano de obra | M2 | MANO OBRA MONTAJE ANDAMIOS | 1 | 104.65 | 104.65
MO-CASA-R | Mano de obra | DIA | BRIGADA DE PERSONAL DE LA CASA | 0.015 | 6976.5 | 104.65
OB-CAT3 | Mano de obra | H | MO OPERARIO CATEGORIA 3 | 10 | 295.27 | 2952.7
OB-CAT1 | Mano de obra | H | MO OPERARIO CATEGORIA 1 | 20 | 201.19 | 4023.8
|  |  | MO-CASA-R | 0.015 | 6976.5 | 104.65
|  |  | 01542301-L1 | 1 | 104.65 | 104.65
01542301-E1 | Maquinaria | M2 | ANDAMIOS METALICOS PARA MUROS | 1 | 64.55 | 64.55
|  |  | AND-MUR | 6.67 | 169.2 | 1128.56
|  |  | A.II.4.1.4 | 279.27 | 35868.31 | 10016942.93
A.II.4.1.5 | Partida | M³ | MURO 0.30 - 2.58 QQ/M3 | 66.85 | 32065.56 | 2143582.69
H-280 | Partida | M3 | HORMIGON F'C 280 KG/CM2 | 1 | 12489.16 | 12489.16
03310101-M | Material | M3 | SUMINISTRO DE H=280 KG/CM2 | 1.05 | 11107.68 | 11663.06
S-H280 | Material | m3 | SUMINISTRO DE H=280 KG/CM2 | 1.05 | 8345.25 | 8762.51
H-ACARREO | Material | M3 | SOBRE ACARREO DE HORMIGON MONTE PLATA | 1.05 | 1310.4 | 1375.92
BOMBA | Material | M3 | BOMBA DE HORMIGÓN | 1.05 | 533.2 | 559.86
C-TEMP | Material | M3 | CONTROL DE TEMPERATURA (50%) | 0.525 | 322.76 | 169.45
GRAVILLITA | Material | M3 | USO DE GRAVILLITA 3/8" (50%) | 0.525 | 457.03 | 239.94
|  |  | 03310101-M | 1.05 | 11107.68 | 11663.06
01543001-L | Mano de obra | DIA | BRIGADA DE PERSONAL DE LA CASA | 0.1 | 6976.5 | 697.65
OB-CAT3 | Mano de obra | H | MO OPERARIO CATEGORIA 3 | 10 | 295.27 | 2952.7
OB-CAT1 | Mano de obra | H | MO OPERARIO CATEGORIA 1 | 20 | 201.19 | 4023.8
|  |  | 01543001-L | 0.1 | 6976.5 | 697.65
03310101-E | Maquinaria | M3 | EQUIPOS H-210 | 1 | 128.45 | 128.45
VIBRA | Maquinaria | H | VIBRADOR HORM, GAS | 0.6 | 214.08 | 128.45
|  |  | 03310101-E | 1 | 128.45 | 128.45
|  |  | H-280 | 1 | 12489.16 | 12489.16
AC4200 | Partida | KG | ACERO DE REFUERZO | 120 | 108.65 | 13038
AYUD | Mano de obra | H | MO AYUDANTE | 0.024 | 154.36 | 3.7
MAESTRO | Mano de obra | h | MO MAESTRO AREA | 0.012 | 402.35 | 4.83
OB-TC | Mano de obra | h | MO TC (TECNICO CALIFICADO) | 0.024 | 146.02 | 3.5
S-AC4200 | Material | KG | ACERO DE REFUERZO F'Y 4,200 KG/CM2 | 1.05 | 86.5 | 90.83
ALAMBRE | Material | LB | ALAMBRE DULCE | 0.111 | 52.13 | 5.79
|  |  | AC4200 | 120 | 108.65 | 13038
MAD-MUR | Partida | M2 | ENCOFRADO PLANO EN MUROS | 6.67 | 811.07 | 5409.84
CAP-CARP | Mano de obra | H | MO CAPATAZ CARPINTERO | 0.4 | 394.02 | 157.61
OB-CARP | Mano de obra | H | MO CARPINTERO | 1.2 | 295.39 | 354.47
ALAMBRE | Material | LB | ALAMBRE DULCE | 0.15 | 52.13 | 7.82
CLAVO-D | Material | LB | CLAVO DULCE | 0.075 | 54.74 | 4.11
MOLDE-METAL | Material | M2 | MOLDE METAL-FENOLICO PARA ENCOFRAR | 1 | 219.48 | 219.48
CURADOR | Material | L | CURADOR (concure-vox) | 0.17 | 125.11 | 21.27
DESENCOFRANTE | Material | L | DESENCOFRANTE (Form slip) | 0.035 | 136.58 | 4.78
GRUA | Maquinaria | H | GRUA AUTOPROP, 4X4, 23TM | 0.006 | 4171.59 | 25.03
OP-GRUA | Mano de obra | H | MO OPERADOR (GRUA) | 0.006 | 429.19 | 2.58
HERRMEN | Maquinaria | H | HERRAMIENTAS MENORES | 0.05 | 278.42 | 13.92
|  |  | MAD-MUR | 6.67 | 811.07 | 5409.84
AND-MUR | Partida | M2 | ANDAMIOS | 6.67 | 169.2 | 1128.56
01542301-L1 | Mano de obra | M2 | MANO OBRA MONTAJE ANDAMIOS | 1 | 104.65 | 104.65
MO-CASA-R | Mano de obra | DIA | BRIGADA DE PERSONAL DE LA CASA | 0.015 | 6976.5 | 104.65
OB-CAT3 | Mano de obra | H | MO OPERARIO CATEGORIA 3 | 10 | 295.27 | 2952.7
OB-CAT1 | Mano de obra | H | MO OPERARIO CATEGORIA 1 | 20 | 201.19 | 4023.8
|  |  | MO-CASA-R | 0.015 | 6976.5 | 104.65
|  |  | 01542301-L1 | 1 | 104.65 | 104.65
01542301-E1 | Maquinaria | M2 | ANDAMIOS METALICOS PARA MUROS | 1 | 64.55 | 64.55
|  |  | AND-MUR | 6.67 | 169.2 | 1128.56
|  |  | A.II.4.1.5 | 66.85 | 32065.56 | 2143582.69
A.II.4.1.6 | Partida | M³ | MURO 0.25 - 3.00 QQ/M3 | 35.28 | 35542.32 | 1253933.05
H-280 | Partida | M3 | HORMIGON F'C 280 KG/CM2 | 1 | 12489.16 | 12489.16
03310101-M | Material | M3 | SUMINISTRO DE H=280 KG/CM2 | 1.05 | 11107.68 | 11663.06
S-H280 | Material | m3 | SUMINISTRO DE H=280 KG/CM2 | 1.05 | 8345.25 | 8762.51
H-ACARREO | Material | M3 | SOBRE ACARREO DE HORMIGON MONTE PLATA | 1.05 | 1310.4 | 1375.92
BOMBA | Material | M3 | BOMBA DE HORMIGÓN | 1.05 | 533.2 | 559.86
C-TEMP | Material | M3 | CONTROL DE TEMPERATURA (50%) | 0.525 | 322.76 | 169.45
GRAVILLITA | Material | M3 | USO DE GRAVILLITA 3/8" (50%) | 0.525 | 457.03 | 239.94
|  |  | 03310101-M | 1.05 | 11107.68 | 11663.06
01543001-L | Mano de obra | DIA | BRIGADA DE PERSONAL DE LA CASA | 0.1 | 6976.5 | 697.65
OB-CAT3 | Mano de obra | H | MO OPERARIO CATEGORIA 3 | 10 | 295.27 | 2952.7
OB-CAT1 | Mano de obra | H | MO OPERARIO CATEGORIA 1 | 20 | 201.19 | 4023.8
|  |  | 01543001-L | 0.1 | 6976.5 | 697.65
03310101-E | Maquinaria | M3 | EQUIPOS H-210 | 1 | 128.45 | 128.45
VIBRA | Maquinaria | H | VIBRADOR HORM, GAS | 0.6 | 214.08 | 128.45
|  |  | 03310101-E | 1 | 128.45 | 128.45
|  |  | H-280 | 1 | 12489.16 | 12489.16
AC4200 | Partida | KG | ACERO DE REFUERZO | 140 | 108.65 | 15211
AYUD | Mano de obra | H | MO AYUDANTE | 0.024 | 154.36 | 3.7
MAESTRO | Mano de obra | h | MO MAESTRO AREA | 0.012 | 402.35 | 4.83
OB-TC | Mano de obra | h | MO TC (TECNICO CALIFICADO) | 0.024 | 146.02 | 3.5
S-AC4200 | Material | KG | ACERO DE REFUERZO F'Y 4,200 KG/CM2 | 1.05 | 86.5 | 90.83
ALAMBRE | Material | LB | ALAMBRE DULCE | 0.111 | 52.13 | 5.79
|  |  | AC4200 | 140 | 108.65 | 15211
MAD-MUR | Partida | M2 | ENCOFRADO PLANO EN MUROS | 8 | 811.07 | 6488.56
CAP-CARP | Mano de obra | H | MO CAPATAZ CARPINTERO | 0.4 | 394.02 | 157.61
OB-CARP | Mano de obra | H | MO CARPINTERO | 1.2 | 295.39 | 354.47
ALAMBRE | Material | LB | ALAMBRE DULCE | 0.15 | 52.13 | 7.82
CLAVO-D | Material | LB | CLAVO DULCE | 0.075 | 54.74 | 4.11
MOLDE-METAL | Material | M2 | MOLDE METAL-FENOLICO PARA ENCOFRAR | 1 | 219.48 | 219.48
CURADOR | Material | L | CURADOR (concure-vox) | 0.17 | 125.11 | 21.27
DESENCOFRANTE | Material | L | DESENCOFRANTE (Form slip) | 0.035 | 136.58 | 4.78
GRUA | Maquinaria | H | GRUA AUTOPROP, 4X4, 23TM | 0.006 | 4171.59 | 25.03
OP-GRUA | Mano de obra | H | MO OPERADOR (GRUA) | 0.006 | 429.19 | 2.58
HERRMEN | Maquinaria | H | HERRAMIENTAS MENORES | 0.05 | 278.42 | 13.92
|  |  | MAD-MUR | 8 | 811.07 | 6488.56
AND-MUR | Partida | M2 | ANDAMIOS | 8 | 169.2 | 1353.6
01542301-L1 | Mano de obra | M2 | MANO OBRA MONTAJE ANDAMIOS | 1 | 104.65 | 104.65
MO-CASA-R | Mano de obra | DIA | BRIGADA DE PERSONAL DE LA CASA | 0.015 | 6976.5 | 104.65
OB-CAT3 | Mano de obra | H | MO OPERARIO CATEGORIA 3 | 10 | 295.27 | 2952.7
OB-CAT1 | Mano de obra | H | MO OPERARIO CATEGORIA 1 | 20 | 201.19 | 4023.8
|  |  | MO-CASA-R | 0.015 | 6976.5 | 104.65
|  |  | 01542301-L1 | 1 | 104.65 | 104.65
01542301-E1 | Maquinaria | M2 | ANDAMIOS METALICOS PARA MUROS | 1 | 64.55 | 64.55
|  |  | AND-MUR | 8 | 169.2 | 1353.6
|  |  | A.II.4.1.6 | 35.28 | 35542.32 | 1253933.05
A.II.4.1.7 | Partida | M³ | MURO 0.20 - 4.76 QQ/M3 | 7.02 | 46194.86 | 324287.92
H-280 | Partida | M3 | HORMIGON F'C 280 KG/CM2 | 1 | 12489.16 | 12489.16
03310101-M | Material | M3 | SUMINISTRO DE H=280 KG/CM2 | 1.05 | 11107.68 | 11663.06
S-H280 | Material | m3 | SUMINISTRO DE H=280 KG/CM2 | 1.05 | 8345.25 | 8762.51
H-ACARREO | Material | M3 | SOBRE ACARREO DE HORMIGON MONTE PLATA | 1.05 | 1310.4 | 1375.92
BOMBA | Material | M3 | BOMBA DE HORMIGÓN | 1.05 | 533.2 | 559.86
C-TEMP | Material | M3 | CONTROL DE TEMPERATURA (50%) | 0.525 | 322.76 | 169.45
GRAVILLITA | Material | M3 | USO DE GRAVILLITA 3/8" (50%) | 0.525 | 457.03 | 239.94
|  |  | 03310101-M | 1.05 | 11107.68 | 11663.06
01543001-L | Mano de obra | DIA | BRIGADA DE PERSONAL DE LA CASA | 0.1 | 6976.5 | 697.65
OB-CAT3 | Mano de obra | H | MO OPERARIO CATEGORIA 3 | 10 | 295.27 | 2952.7
OB-CAT1 | Mano de obra | H | MO OPERARIO CATEGORIA 1 | 20 | 201.19 | 4023.8
|  |  | 01543001-L | 0.1 | 6976.5 | 697.65
03310101-E | Maquinaria | M3 | EQUIPOS H-210 | 1 | 128.45 | 128.45
VIBRA | Maquinaria | H | VIBRADOR HORM, GAS | 0.6 | 214.08 | 128.45
|  |  | 03310101-E | 1 | 128.45 | 128.45
|  |  | H-280 | 1 | 12489.16 | 12489.16
AC4200 | Partida | KG | ACERO DE REFUERZO | 220 | 108.65 | 23903
AYUD | Mano de obra | H | MO AYUDANTE | 0.024 | 154.36 | 3.7
MAESTRO | Mano de obra | h | MO MAESTRO AREA | 0.012 | 402.35 | 4.83
OB-TC | Mano de obra | h | MO TC (TECNICO CALIFICADO) | 0.024 | 146.02 | 3.5
S-AC4200 | Material | KG | ACERO DE REFUERZO F'Y 4,200 KG/CM2 | 1.05 | 86.5 | 90.83
ALAMBRE | Material | LB | ALAMBRE DULCE | 0.111 | 52.13 | 5.79
|  |  | AC4200 | 220 | 108.65 | 23903
MAD-MUR | Partida | M2 | ENCOFRADO PLANO EN MUROS | 10 | 811.07 | 8110.7
CAP-CARP | Mano de obra | H | MO CAPATAZ CARPINTERO | 0.4 | 394.02 | 157.61
OB-CARP | Mano de obra | H | MO CARPINTERO | 1.2 | 295.39 | 354.47
ALAMBRE | Material | LB | ALAMBRE DULCE | 0.15 | 52.13 | 7.82
CLAVO-D | Material | LB | CLAVO DULCE | 0.075 | 54.74 | 4.11
MOLDE-METAL | Material | M2 | MOLDE METAL-FENOLICO PARA ENCOFRAR | 1 | 219.48 | 219.48
CURADOR | Material | L | CURADOR (concure-vox) | 0.17 | 125.11 | 21.27
DESENCOFRANTE | Material | L | DESENCOFRANTE (Form slip) | 0.035 | 136.58 | 4.78
GRUA | Maquinaria | H | GRUA AUTOPROP, 4X4, 23TM | 0.006 | 4171.59 | 25.03
OP-GRUA | Mano de obra | H | MO OPERADOR (GRUA) | 0.006 | 429.19 | 2.58
HERRMEN | Maquinaria | H | HERRAMIENTAS MENORES | 0.05 | 278.42 | 13.92
|  |  | MAD-MUR | 10 | 811.07 | 8110.7
AND-MUR | Partida | M2 | ANDAMIOS | 10 | 169.2 | 1692
01542301-L1 | Mano de obra | M2 | MANO OBRA MONTAJE ANDAMIOS | 1 | 104.65 | 104.65
MO-CASA-R | Mano de obra | DIA | BRIGADA DE PERSONAL DE LA CASA | 0.015 | 6976.5 | 104.65
OB-CAT3 | Mano de obra | H | MO OPERARIO CATEGORIA 3 | 10 | 295.27 | 2952.7
OB-CAT1 | Mano de obra | H | MO OPERARIO CATEGORIA 1 | 20 | 201.19 | 4023.8
|  |  | MO-CASA-R | 0.015 | 6976.5 | 104.65
|  |  | 01542301-L1 | 1 | 104.65 | 104.65
01542301-E1 | Maquinaria | M2 | ANDAMIOS METALICOS PARA MUROS | 1 | 64.55 | 64.55
|  |  | AND-MUR | 10 | 169.2 | 1692
|  |  | A.II.4.1.7 | 7.02 | 46194.86 | 324287.92
A.II.4.1.8 | Partida | M³ | MURO 0.15 - 1.86 QQ/M3 | 14.83 | 34811.01 | 516247.28
H-280 | Partida | M3 | HORMIGON F'C 280 KG/CM2 | 1 | 12489.16 | 12489.16
03310101-M | Material | M3 | SUMINISTRO DE H=280 KG/CM2 | 1.05 | 11107.68 | 11663.06
S-H280 | Material | m3 | SUMINISTRO DE H=280 KG/CM2 | 1.05 | 8345.25 | 8762.51
H-ACARREO | Material | M3 | SOBRE ACARREO DE HORMIGON MONTE PLATA | 1.05 | 1310.4 | 1375.92
BOMBA | Material | M3 | BOMBA DE HORMIGÓN | 1.05 | 533.2 | 559.86
C-TEMP | Material | M3 | CONTROL DE TEMPERATURA (50%) | 0.525 | 322.76 | 169.45
GRAVILLITA | Material | M3 | USO DE GRAVILLITA 3/8" (50%) | 0.525 | 457.03 | 239.94
|  |  | 03310101-M | 1.05 | 11107.68 | 11663.06
01543001-L | Mano de obra | DIA | BRIGADA DE PERSONAL DE LA CASA | 0.1 | 6976.5 | 697.65
OB-CAT3 | Mano de obra | H | MO OPERARIO CATEGORIA 3 | 10 | 295.27 | 2952.7
OB-CAT1 | Mano de obra | H | MO OPERARIO CATEGORIA 1 | 20 | 201.19 | 4023.8
|  |  | 01543001-L | 0.1 | 6976.5 | 697.65
03310101-E | Maquinaria | M3 | EQUIPOS H-210 | 1 | 128.45 | 128.45
VIBRA | Maquinaria | H | VIBRADOR HORM, GAS | 0.6 | 214.08 | 128.45
|  |  | 03310101-E | 1 | 128.45 | 128.45
|  |  | H-280 | 1 | 12489.16 | 12489.16
AC4200 | Partida | KG | ACERO DE REFUERZO | 85 | 108.65 | 9235.25
AYUD | Mano de obra | H | MO AYUDANTE | 0.024 | 154.36 | 3.7
MAESTRO | Mano de obra | h | MO MAESTRO AREA | 0.012 | 402.35 | 4.83
OB-TC | Mano de obra | h | MO TC (TECNICO CALIFICADO) | 0.024 | 146.02 | 3.5
S-AC4200 | Material | KG | ACERO DE REFUERZO F'Y 4,200 KG/CM2 | 1.05 | 86.5 | 90.83
ALAMBRE | Material | LB | ALAMBRE DULCE | 0.111 | 52.13 | 5.79
|  |  | AC4200 | 85 | 108.65 | 9235.25
MAD-MUR | Partida | M2 | ENCOFRADO PLANO EN MUROS | 13.35 | 811.07 | 10827.78
CAP-CARP | Mano de obra | H | MO CAPATAZ CARPINTERO | 0.4 | 394.02 | 157.61
OB-CARP | Mano de obra | H | MO CARPINTERO | 1.2 | 295.39 | 354.47
ALAMBRE | Material | LB | ALAMBRE DULCE | 0.15 | 52.13 | 7.82
CLAVO-D | Material | LB | CLAVO DULCE | 0.075 | 54.74 | 4.11
MOLDE-METAL | Material | M2 | MOLDE METAL-FENOLICO PARA ENCOFRAR | 1 | 219.48 | 219.48
CURADOR | Material | L | CURADOR (concure-vox) | 0.17 | 125.11 | 21.27
DESENCOFRANTE | Material | L | DESENCOFRANTE (Form slip) | 0.035 | 136.58 | 4.78
GRUA | Maquinaria | H | GRUA AUTOPROP, 4X4, 23TM | 0.006 | 4171.59 | 25.03
OP-GRUA | Mano de obra | H | MO OPERADOR (GRUA) | 0.006 | 429.19 | 2.58
HERRMEN | Maquinaria | H | HERRAMIENTAS MENORES | 0.05 | 278.42 | 13.92
|  |  | MAD-MUR | 13.35 | 811.07 | 10827.78
AND-MUR | Partida | M2 | ANDAMIOS | 13.35 | 169.2 | 2258.82
01542301-L1 | Mano de obra | M2 | MANO OBRA MONTAJE ANDAMIOS | 1 | 104.65 | 104.65
MO-CASA-R | Mano de obra | DIA | BRIGADA DE PERSONAL DE LA CASA | 0.015 | 6976.5 | 104.65
OB-CAT3 | Mano de obra | H | MO OPERARIO CATEGORIA 3 | 10 | 295.27 | 2952.7
OB-CAT1 | Mano de obra | H | MO OPERARIO CATEGORIA 1 | 20 | 201.19 | 4023.8
|  |  | MO-CASA-R | 0.015 | 6976.5 | 104.65
|  |  | 01542301-L1 | 1 | 104.65 | 104.65
01542301-E1 | Maquinaria | M2 | ANDAMIOS METALICOS PARA MUROS | 1 | 64.55 | 64.55
|  |  | AND-MUR | 13.35 | 169.2 | 2258.82
|  |  | A.II.4.1.8 | 14.83 | 34811.01 | 516247.28
A.II.4.1.9 | Partida | M³ | LOSA DE PASARELA 0.15 - 1.04 QQ/M3 | 27.19 | 22962.58 | 624352.55
H-280 | Partida | M3 | HORMIGON F'C 280 KG/CM2 | 1 | 12489.16 | 12489.16
03310101-M | Material | M3 | SUMINISTRO DE H=280 KG/CM2 | 1.05 | 11107.68 | 11663.06
S-H280 | Material | m3 | SUMINISTRO DE H=280 KG/CM2 | 1.05 | 8345.25 | 8762.51
H-ACARREO | Material | M3 | SOBRE ACARREO DE HORMIGON MONTE PLATA | 1.05 | 1310.4 | 1375.92
BOMBA | Material | M3 | BOMBA DE HORMIGÓN | 1.05 | 533.2 | 559.86
C-TEMP | Material | M3 | CONTROL DE TEMPERATURA (50%) | 0.525 | 322.76 | 169.45
GRAVILLITA | Material | M3 | USO DE GRAVILLITA 3/8" (50%) | 0.525 | 457.03 | 239.94
|  |  | 03310101-M | 1.05 | 11107.68 | 11663.06
01543001-L | Mano de obra | DIA | BRIGADA DE PERSONAL DE LA CASA | 0.1 | 6976.5 | 697.65
OB-CAT3 | Mano de obra | H | MO OPERARIO CATEGORIA 3 | 10 | 295.27 | 2952.7
OB-CAT1 | Mano de obra | H | MO OPERARIO CATEGORIA 1 | 20 | 201.19 | 4023.8
|  |  | 01543001-L | 0.1 | 6976.5 | 697.65
03310101-E | Maquinaria | M3 | EQUIPOS H-210 | 1 | 128.45 | 128.45
VIBRA | Maquinaria | H | VIBRADOR HORM, GAS | 0.6 | 214.08 | 128.45
|  |  | 03310101-E | 1 | 128.45 | 128.45
|  |  | H-280 | 1 | 12489.16 | 12489.16
AC4200 | Partida | KG | ACERO DE REFUERZO | 50 | 108.65 | 5432.5
AYUD | Mano de obra | H | MO AYUDANTE | 0.024 | 154.36 | 3.7
MAESTRO | Mano de obra | h | MO MAESTRO AREA | 0.012 | 402.35 | 4.83
OB-TC | Mano de obra | h | MO TC (TECNICO CALIFICADO) | 0.024 | 146.02 | 3.5
S-AC4200 | Material | KG | ACERO DE REFUERZO F'Y 4,200 KG/CM2 | 1.05 | 86.5 | 90.83
ALAMBRE | Material | LB | ALAMBRE DULCE | 0.111 | 52.13 | 5.79
|  |  | AC4200 | 50 | 108.65 | 5432.5
MAD-LOS | Partida | M2 | ENCOFRADO PLANO EN LOSAS | 6.67 | 755.76 | 5040.92
03110101-E2 | Maquinaria | M2 | SISTEMA MECANOFLEX ENCOFRADOS | 1 | 367.17 | 367.17
01540101-M1 | Material | H | HERRAMIENTAS MENORES | 0.05 | 179.87 | 8.99
03110101-S6 | Mano de obra | M2 | MANO DE OBRA ENCOFRADO LOSA | 1 | 346.62 | 346.62
CAP-CARP | Mano de obra | H | MO CAPATAZ CARPINTERO | 0.22 | 394.02 | 86.68
OB-CARP | Mano de obra | H | MO CARPINTERO | 0.88 | 295.39 | 259.94
|  |  | 03110101-S6 | 1 | 346.62 | 346.62
03110101-M7 | Material | M2 | INSUMOS ENCOFRADO LOSA | 1 | 32.98 | 32.98
ALAMBRE | Material | LB | ALAMBRE DULCE | 0.31 | 52.13 | 16.16
CLAVO-D | Material | LB | CLAVO DULCE | 0.22 | 54.74 | 12.04
DESENCOFRANTE | Material | L | DESENCOFRANTE (Form slip) | 0.035 | 136.58 | 4.78
|  |  | 03110101-M7 | 1 | 32.98 | 32.98
|  |  | MAD-LOS | 6.67 | 755.76 | 5040.92
|  |  | A.II.4.1.9 | 27.19 | 22962.58 | 624352.55
A.II.4.1.10 | Partida | M³ | HORMIGON DE LIMPIEZA F?c =140 KG/CM2 e=0.05 MTS | 23.28 | 7475.02 | 174018.47
H-140 | Partida | M3 | HORMIGÓN F'C 140 KG/CM2 | 1 | 7475.02 | 7475.02
S-H140 | Material | M3 | SUMINISTRO DE H=140 KG/CM2 | 1.05 | 4531.53 | 4758.11
H-ACARREO | Material | M3 | SOBRE ACARREO DE HORMIGON MONTE PLATA | 1.05 | 1310.4 | 1375.92
BOMBA | Material | M3 | BOMBA DE HORMIGÓN | 1.05 | 533.2 | 559.86
CAPATAZ | Mano de obra | H | MO CAPATAZ | 0.26 | 498.43 | 129.59
OB-CAT1 | Mano de obra | H | MO OPERARIO CATEGORIA 1 | 2.6 | 201.19 | 523.09
VIBRA | Maquinaria | H | VIBRADOR HORM, GAS | 0.6 | 214.08 | 128.45
|  |  | H-140 | 1 | 7475.02 | 7475.02
|  |  | A.II.4.1.10 | 23.28 | 7475.02 | 174018.47
|  |  | A.II.4.1 | 1 | 18624631.69 | 18624631.69
A.II.4.2 | Capítulo |  | TERMINACIÓN DE SUPERFICIE | 1 | 1895712.88 | 1895712.88
A.II.4.2.1 | Partida | M² | FINO DE FONDO | 246.81 | 869.11 | 214505.04
FIN-FON | Partida | M2 | FINO DE FONDO | 1 | 869.11 | 869.11
MORT-1-3 | Material | M3 | MORTERO 1:3 PARA BLOQUE | 0.075 | 9281.5 | 696.11
CEMENTO | Material | FUN | CEMENTO GRIS | 11.5 | 490.59 | 5641.79
SU-AR-LA | Material | M3 | SUMINISTRO DE ARENA LAVADA | 1.05 | 2711.17 | 2846.73
OB-CAT1 | Mano de obra | H | MO OPERARIO CATEGORIA 1 | 3.4 | 201.19 | 684.05
HORMIG | Maquinaria | H | HORMIGONERA 200L | 0.4 | 98.33 | 39.33
AGUA | Material | GAL | AGUA | 60 | 1.16 | 69.6
|  |  | MORT-1-3 | 0.075 | 9281.5 | 696.11
MO-FIN-F | Mano de obra | M2 | MANO DE OBRA DE FINO DE FONDO | 1 | 148.47 | 148.47
CEMENTO | Material | FUN | CEMENTO GRIS | 0.05 | 490.59 | 24.53
|  |  | FIN-FON | 1 | 869.11 | 869.11
|  |  | A.II.4.2.1 | 246.81 | 869.11 | 214505.04
A.II.4.2.2 | Partida | M² | PAÑETE INTERIOR PULIDO | 2141.64 | 523.24 | 1120591.71
PAÑ-PUL | Partida | M2 | PAÑETE PULIDO | 1 | 523.24 | 523.24
MORT-1-4 | Material | M3 | MORTERO 1:4 PARA PAÑETE | 0.025 | 9116.48 | 227.91
CEMENTO | Material | FUN | CEMENTO GRIS | 9.45 | 490.59 | 4636.08
SU-AR-LA | Material | M3 | SUMINISTRO DE ARENA LAVADA | 1.05 | 2711.17 | 2846.73
OB-CAT1 | Mano de obra | H | MO OPERARIO CATEGORIA 1 | 3.4 | 201.19 | 684.05
HORMIG | Maquinaria | H | HORMIGONERA 200L | 0.4 | 98.33 | 39.33
AGUA | Material | GAL | AGUA | 45 | 1.16 | 52.2
CAL | Material | FUN | CAL | 3.15 | 272.41 | 858.09
|  |  | MORT-1-4 | 0.025 | 9116.48 | 227.91
REGLA | Material | P2 | REGLA | 0.25 | 58.1 | 14.53
CEMENTO | Material | FUN | CEMENTO GRIS | 0.05 | 490.59 | 24.53
MO-PAÑ-P | Mano de obra | M2 | MANO DE OBRA PANETE PULIDO | 1 | 245.3 | 245.3
AND | Maquinaria | M2 | ANDAMIOS | 0.1 | 109.74 | 10.97
|  |  | PAÑ-PUL | 1 | 523.24 | 523.24
|  |  | A.II.4.2.2 | 2141.64 | 523.24 | 1120591.71
A.II.4.2.3 | Partida | M² | PAÑETE EXTERIOR | 246.33 | 709.58 | 174790.84
PAÑ-EXT | Partida | M2 | PAÑETE EXTERIOR | 1 | 709.58 | 709.58
MORT-1-4 | Material | M3 | MORTERO 1:4 PARA PAÑETE | 0.03 | 9116.48 | 273.49
CEMENTO | Material | FUN | CEMENTO GRIS | 9.45 | 490.59 | 4636.08
SU-AR-LA | Material | M3 | SUMINISTRO DE ARENA LAVADA | 1.05 | 2711.17 | 2846.73
OB-CAT1 | Mano de obra | H | MO OPERARIO CATEGORIA 1 | 3.4 | 201.19 | 684.05
HORMIG | Maquinaria | H | HORMIGONERA 200L | 0.4 | 98.33 | 39.33
AGUA | Material | GAL | AGUA | 45 | 1.16 | 52.2
CAL | Material | FUN | CAL | 3.15 | 272.41 | 858.09
|  |  | MORT-1-4 | 0.03 | 9116.48 | 273.49
MO-PAÑ-E | Mano de obra | M2 | MANO DE OBRA PAÑETE EXTERIOR | 1 | 348.58 | 348.58
REGLA | Material | P2 | REGLA | 0.05 | 58.1 | 2.91
AND-MUR | Partida | M2 | ANDAMIOS | 0.5 | 169.2 | 84.6
01542301-L1 | Mano de obra | M2 | MANO OBRA MONTAJE ANDAMIOS | 1 | 104.65 | 104.65
MO-CASA-R | Mano de obra | DIA | BRIGADA DE PERSONAL DE LA CASA | 0.015 | 6976.5 | 104.65
OB-CAT3 | Mano de obra | H | MO OPERARIO CATEGORIA 3 | 10 | 295.27 | 2952.7
OB-CAT1 | Mano de obra | H | MO OPERARIO CATEGORIA 1 | 20 | 201.19 | 4023.8
|  |  | MO-CASA-R | 0.015 | 6976.5 | 104.65
|  |  | 01542301-L1 | 1 | 104.65 | 104.65
01542301-E1 | Maquinaria | M2 | ANDAMIOS METALICOS PARA MUROS | 1 | 64.55 | 64.55
|  |  | AND-MUR | 0.5 | 169.2 | 84.6
|  |  | PAÑ-EXT | 1 | 709.58 | 709.58
|  |  | A.II.4.2.3 | 246.33 | 709.58 | 174790.84
A.II.4.2.4 | Partida | M | CANTOS Y MOCHETAS | 604.01 | 187.97 | 113535.76
CANTO | Partida | M | CANTOS | 1 | 187.97 | 187.97
MORT-1-4 | Material | M3 | MORTERO 1:4 PARA PAÑETE | 0.004 | 9116.48 | 36.47
CEMENTO | Material | FUN | CEMENTO GRIS | 9.45 | 490.59 | 4636.08
SU-AR-LA | Material | M3 | SUMINISTRO DE ARENA LAVADA | 1.05 | 2711.17 | 2846.73
OB-CAT1 | Mano de obra | H | MO OPERARIO CATEGORIA 1 | 3.4 | 201.19 | 684.05
HORMIG | Maquinaria | H | HORMIGONERA 200L | 0.4 | 98.33 | 39.33
AGUA | Material | GAL | AGUA | 45 | 1.16 | 52.2
CAL | Material | FUN | CAL | 3.15 | 272.41 | 858.09
|  |  | MORT-1-4 | 0.004 | 9116.48 | 36.47
REGLA | Material | P2 | REGLA | 0.83 | 58.1 | 48.22
MO-CANT | Mano de obra | M | MANO DE OBRA CANTOS | 1 | 103.28 | 103.28
|  |  | CANTO | 1 | 187.97 | 187.97
|  |  | A.II.4.2.4 | 604.01 | 187.97 | 113535.76
A.II.4.2.5 | Partida | M² | PINTURA ACRÍLICA EN EXTERIOR DE PLANTA (INCLUYE BASE BLANCA Y AN | 246.33 | 251.23 | 61885.49
PINT-BA | Partida | M2 | BASE PRYMER | 1 | 57.58 | 57.58
MO-PINT-B | Mano de obra | M2 | MANO DE OBRA PINTURA DE BASE | 1 | 26.6 | 26.6
S-PINT-B | Material | GAL | PINTURA BLANCA BASE | 0.04 | 774.62 | 30.98
|  |  | PINT-BA | 1 | 57.58 | 57.58
PINT-ACR-EXT | Partida | M2 | PINTURA ACRILICA PARA EXTERIOR | 1 | 193.65 | 193.65
S-PINT-A | Material | gal | PINTURA ACRILICA PARA EXTERIOR | 0.1 | 1032.83 | 103.28
MO-PINT-EXT | Mano de obra | M2 | MANO DE OBRA PINTURA EXTERIOR | 1 | 90.37 | 90.37
|  |  | PINT-ACR-EXT | 1 | 193.65 | 193.65
|  |  | A.II.4.2.5 | 246.33 | 251.23 | 61885.49
A.II.4.2.6 | Partida | M² | FRAGUACHE | 2387.97 | 88.11 | 210404.04
FRAG | Partida | M2 | FRAGUACHE | 1 | 88.11 | 88.11
MORT-1-4 | Material | M3 | MORTERO 1:4 PARA PAÑETE | 0.004 | 9116.48 | 36.47
CEMENTO | Material | FUN | CEMENTO GRIS | 9.45 | 490.59 | 4636.08
SU-AR-LA | Material | M3 | SUMINISTRO DE ARENA LAVADA | 1.05 | 2711.17 | 2846.73
OB-CAT1 | Mano de obra | H | MO OPERARIO CATEGORIA 1 | 3.4 | 201.19 | 684.05
HORMIG | Maquinaria | H | HORMIGONERA 200L | 0.4 | 98.33 | 39.33
AGUA | Material | GAL | AGUA | 45 | 1.16 | 52.2
CAL | Material | FUN | CAL | 3.15 | 272.41 | 858.09
|  |  | MORT-1-4 | 0.004 | 9116.48 | 36.47
MO-FRAG | Mano de obra | M2 | APLICACION DE FRAGUACHE | 1 | 51.64 | 51.64
|  |  | FRAG | 1 | 88.11 | 88.11
|  |  | A.II.4.2.6 | 2387.97 | 88.11 | 210404.04
|  |  | A.II.4.2 | 1 | 1895712.88 | 1895712.88
A.II.4.3 | Partida | GL | IMPERMEABILIZANTE SX-PEL P/H.A. | 1831.69 | 398.99 | 730825.99
ADITIVO-I | Material | GAL | ADITIVO IMPERMEABILIZANTE | 1 | 398.99 | 398.99
|  |  | A.II.4.3 | 1831.69 | 398.99 | 730825.99
A.II.4.4 | Partida | M | SUMINISTRO E INSTALACIÓN BANDAS DE GOMA HIDROFÍLICA EXTENSIBLE P | 817.55 | 918.92 | 751263.05
HIDROTITE | Partida | M | JUNTA HIDROEXPANSIVA | 1 | 918.92 | 918.92
OB-CAT3 | Mano de obra | H | MO OPERARIO CATEGORIA 3 | 1.35 | 295.27 | 398.61
AYUD | Mano de obra | H | MO AYUDANTE | 0.5 | 154.36 | 77.18
S-HIDROTITE | Material | M | JUNTA HIDROEXPANSIVA | 1.05 | 289.45 | 303.92
HERRMEN | Maquinaria | H | HERRAMIENTAS MENORES | 0.5 | 278.42 | 139.21
|  |  | HIDROTITE | 1 | 918.92 | 918.92
|  |  | A.II.4.4 | 817.55 | 918.92 | 751263.05
A.II.4.5 | Partida | M | SUMINISTRO E INSTALACIÓN JUNTA DE POLIESTIRENO | 97.03 | 223.97 | 21731.81
JUNTA-ELAST | Partida | M | JUNTA DE POLIESTIRENO SELLADA CON MASILLA | 1 | 223.97 | 223.97
PANEL-POLIET | Material | M | PANEL POLIETILENO PARA JUNTA MURO | 1 | 58.1 | 58.1
VULKEN | Material | M | MASILLA POLIURETANO DE 1" EN JUNTAS | 1 | 114.23 | 114.23
COLOC-JUNTA | Mano de obra | M | COLOCACION DE JUNTA DE POLIESTIRENO | 1 | 51.64 | 51.64
|  |  | JUNTA-ELAST | 1 | 223.97 | 223.97
|  |  | A.II.4.5 | 97.03 | 223.97 | 21731.81
|  |  | A.II.4 | 1 | 22024165.42 | 22024165.42
A.II.5 | Capítulo |  | SUMINISTRO E INSTALACIÓN EN LOS FLOCULADORES | 1 | 1548683.16 | 1548683.16
A.II.5.1 | Partida | P² | PLACAS POLIPROPILENO REFORZADO (PPR) 1" (0.0254M) COLOCADAS CON | 3313.17 | 168.73 | 559031.17
S-TAB-PRF | Material | P2 | TABIQUES DE FLOCULACION DE PRFV | 1 | 1406.83 | 1406.83
TRANS-40 | Otros | U | TRANSPORTE A OBRA DE CONTENEDOR DE 40' | 0.0002 | 367944.89 | 73.59
C-TAB-PRFV | Partida | GLO | INSTALACION DE PANELES DE PRFV | 0.0002 | 475716 | 95.14
CAPATAZ | Mano de obra | H | MO CAPATAZ | 80 | 498.43 | 39874.4
OB-CAT3 | Mano de obra | H | MO OPERARIO CATEGORIA 3 | 80 | 295.27 | 23621.6
OB-CAT1 | Mano de obra | H | MO OPERARIO CATEGORIA 1 | 160 | 201.19 | 32190.4
TNC | Mano de obra | H | MO TNC (TECNICO NO CALIFICADO) | 80 | 149.59 | 11967.2
GRUA | Maquinaria | H | GRUA AUTOPROP, 4X4, 23TM | 80 | 4171.59 | 333727.2
OP-GRUA | Mano de obra | H | MO OPERADOR (GRUA) | 80 | 429.19 | 34335.2
|  |  | C-TAB-PRFV | 0.0002 | 475716 | 95.14
|  |  | A.II.5.1 | 3313.17 | 168.73 | 559031.17
A.II.5.2 | Partida | U | NIPLE 8 X 16" ACERO A-36 SCH-40 SIN COSTURA C/PROTECCIÓN ANTICOR | 2 | 55.53 | 111.06
S-AC-16-40 | Material | M | SUMINISTRO DE TUBERIA DE 16" ACERO SCH-40 | 0.2 | 11182.27 | 2236.45
SOLDADURA-16 | Mano de obra | U | SOLDADURA DE 16" | 0 | 8262.62 | 0
PIN-INT-TUB | Material | M | PINTURA INTERIOR POLIURETANO | 0.2 | 141.18 | 28.24
EPOX-240WH | Material | gl | EPOXICO AMERCOAT 240 WH, WHITE | 0.015 | 4335.33 | 65.03
EPOX-MO | Mano de obra | m | Mano de obra pintura Tuberia | 1 | 64.55 | 64.55
THINNER | Material | gl | Thinner | 0.015 | 499.15 | 7.49
% | Otros | % | HERRAMIENTAS | 1.3707 | 3 | 4.11
|  |  | PIN-INT-TUB | 0.2 | 141.18 | 28.24
PIN-EXT-TUB | Material | M | PINTURA EXTERIOR POLIURETANO | 0.2 | 136.46 | 27.29
EPOX-MO | Mano de obra | m | Mano de obra pintura Tuberia | 1 | 64.55 | 64.55
THINNER | Material | gl | Thinner | 0.015 | 499.15 | 7.49
% | Otros | % | HERRAMIENTAS | 0.7204 | 3 | 2.16
EPOX-78BL | Material | gl | EPOXICO AMERCOAT 78 BLACK | 0.015 | 4150.37 | 62.26
|  |  | PIN-EXT-TUB | 0.2 | 136.46 | 27.29
|  |  | A.II.5.2 | 2 | 55.53 | 111.06
A.II.5.3 | Partida | M³ | HORMIGÓN SIMPLE F'c =140 KG/CM2 ( FONDO DE TRAMO FLOCULADORES) | 3.2 | 10444.42 | 33422.14
H-140 | Partida | M3 | HORMIGÓN F'C 140 KG/CM2 | 1 | 7475.02 | 7475.02
S-H140 | Material | M3 | SUMINISTRO DE H=140 KG/CM2 | 1.05 | 4531.53 | 4758.11
H-ACARREO | Material | M3 | SOBRE ACARREO DE HORMIGON MONTE PLATA | 1.05 | 1310.4 | 1375.92
BOMBA | Material | M3 | BOMBA DE HORMIGÓN | 1.05 | 533.2 | 559.86
CAPATAZ | Mano de obra | H | MO CAPATAZ | 0.26 | 498.43 | 129.59
OB-CAT1 | Mano de obra | H | MO OPERARIO CATEGORIA 1 | 2.6 | 201.19 | 523.09
VIBRA | Maquinaria | H | VIBRADOR HORM, GAS | 0.6 | 214.08 | 128.45
|  |  | H-140 | 1 | 7475.02 | 7475.02
MO-FIN-F | Mano de obra | M2 | MANO DE OBRA DE FINO DE FONDO | 20 | 148.47 | 2969.4
|  |  | A.II.5.3 | 3.2 | 10444.42 | 33422.14
A.II.5.4 | Capítulo |  | SUMINISTRO Y COLOCACIÓN DE VÁLVULAS: | 1 | 98789.38 | 98789.38
A.II.5.4.1 | Partida | U | DE COMPUERTA DE Ø8" DESAGÜE FONDO | 2 | 49394.69 | 98789.38
SC-VAL-8 | Partida | U | SUMINISTRO Y COLOC. VALVULA COMPUERTA 8" HF | 1 | 49394.69 | 49394.69
SS-VAL-8 | Material | U | SUMINISTRO DE VALVULA DE COMPUERTA DE 8" H.F | 1 | 44577.35 | 44577.35
S-VAL-8 | Material | U | SUMINISTRO DE VALVULA DE COMPUERTA DE 8" H.F | 1 | 30657.71 | 30657.71
S-AC-8-40 | Material | M | SUMINISTRO DE TUBERIA 8" ACERO SCH-40 | 0.8 | 5361.45 | 4289.16
PLATILLO-8 | Material | U | SUMINISTRO DE PLATILLO DE ACERO SOLDABLE DE 8" | 2 | 2207.44 | 4414.88
EPDM-8 | Material | U | SUMINISTRO DE JUNTA EPDM DE 8" | 2 | 322.76 | 645.52
TORN-2 | Material | U | TORNILLOS Y TUERCAS DE 7/8" x 3 1/4" | 16 | 285.63 | 4570.08
|  |  | SS-VAL-8 | 1 | 44577.35 | 44577.35
VAL-8 | Mano de obra | U | COLOCACION DE VALVULAS DE 8" H.F | 1 | 4817.34 | 4817.34
Q-04 | Mano de obra | DIA | MO BRIGADA Q-04 | 0.15 | 24976.24 | 3746.44
AYU-PLOM | Mano de obra | H | MO AYUDANTE PLOMERO | 8 | 251.51 | 2012.08
PLOMERO | Mano de obra | H | MO PLOMERO | 8 | 385.41 | 3083.28
OB-CAT3 | Mano de obra | H | MO OPERARIO CATEGORIA 3 | 8 | 295.27 | 2362.16
SOLDADOR | Mano de obra | h | MO SOLDADOR | 8 | 498.43 | 3987.44
SOLDADORA | Maquinaria | H | Soldadora Gasolina 300A | 8 | 1207.23 | 9657.84
EQ-CORTE | Maquinaria | h | Equipo de corte Oxiacetileno | 8 | 84.18 | 673.44
WINCH | Maquinaria | H | WINCH MANUAL TIPO TIRFOR 3T | 8 | 51.8 | 414.4
PULID | Maquinaria | H | PULIDORA | 8 | 69.78 | 558.24
HERRMEN | Maquinaria | H | HERRAMIENTAS MENORES | 8 | 278.42 | 2227.36
|  |  | Q-04 | 0.15 | 24976.24 | 3746.44
B-20 | Mano de obra | DIA | MO BRIGADA B-20 | 0.15 | 7139.36 | 1070.9
OB-CAT2 | Mano de obra | H | MO OPERARIO CATEGORIA 2 | 8 | 191.56 | 1532.48
OB-CAT1 | Mano de obra | H | MO OPERARIO CATEGORIA 1 | 8 | 201.19 | 1609.52
WINCH | Maquinaria | H | WINCH MANUAL TIPO TIRFOR 3T | 8 | 51.8 | 414.4
GENER | Maquinaria | h | GENERADOR ELECT 5KW | 8 | 99.67 | 797.36
PULID | Maquinaria | H | PULIDORA | 8 | 69.78 | 558.24
HERRMEN | Maquinaria | H | HERRAMIENTAS MENORES | 8 | 278.42 | 2227.36
|  |  | B-20 | 0.15 | 7139.36 | 1070.9
|  |  | VAL-8 | 1 | 4817.34 | 4817.34
|  |  | SC-VAL-8 | 1 | 49394.69 | 49394.69
|  |  | A.II.5.4.1 | 2 | 49394.69 | 98789.38
|  |  | A.II.5.4 | 1 | 98789.38 | 98789.38
A.II.5.5 | Capítulo |  | SUMINISTRO Y COLOCACIÓN DE COMPUERTA TIPO CHANNEL ACERO INOXIDAB | 1 | 857329.41 | 857329.41
A.II.5.5.1 | Partida | U | ENTRADA (0.50 X 0.50 ) | 2 | 136194.14 | 272388.28
S-COM-50X50 | Material | U | COMPUERTA DE ACERO INOX. DE 50X50 | 1 | 98347.4 | 98347.4
TRANS-40 | Otros | U | TRANSPORTE A OBRA DE CONTENEDOR DE 40' | 0.002 | 367944.89 | 735.89
Q-04 | Mano de obra | DIA | MO BRIGADA Q-04 | 1.2 | 24976.24 | 29971.49
AYU-PLOM | Mano de obra | H | MO AYUDANTE PLOMERO | 8 | 251.51 | 2012.08
PLOMERO | Mano de obra | H | MO PLOMERO | 8 | 385.41 | 3083.28
OB-CAT3 | Mano de obra | H | MO OPERARIO CATEGORIA 3 | 8 | 295.27 | 2362.16
SOLDADOR | Mano de obra | h | MO SOLDADOR | 8 | 498.43 | 3987.44
SOLDADORA | Maquinaria | H | Soldadora Gasolina 300A | 8 | 1207.23 | 9657.84
EQ-CORTE | Maquinaria | h | Equipo de corte Oxiacetileno | 8 | 84.18 | 673.44
WINCH | Maquinaria | H | WINCH MANUAL TIPO TIRFOR 3T | 8 | 51.8 | 414.4
PULID | Maquinaria | H | PULIDORA | 8 | 69.78 | 558.24
HERRMEN | Maquinaria | H | HERRAMIENTAS MENORES | 8 | 278.42 | 2227.36
|  |  | Q-04 | 1.2 | 24976.24 | 29971.49
B-20 | Mano de obra | DIA | MO BRIGADA B-20 | 1 | 7139.36 | 7139.36
OB-CAT2 | Mano de obra | H | MO OPERARIO CATEGORIA 2 | 8 | 191.56 | 1532.48
OB-CAT1 | Mano de obra | H | MO OPERARIO CATEGORIA 1 | 8 | 201.19 | 1609.52
WINCH | Maquinaria | H | WINCH MANUAL TIPO TIRFOR 3T | 8 | 51.8 | 414.4
GENER | Maquinaria | h | GENERADOR ELECT 5KW | 8 | 99.67 | 797.36
PULID | Maquinaria | H | PULIDORA | 8 | 69.78 | 558.24
HERRMEN | Maquinaria | H | HERRAMIENTAS MENORES | 8 | 278.42 | 2227.36
|  |  | B-20 | 1 | 7139.36 | 7139.36
|  |  | A.II.5.5.1 | 2 | 136194.14 | 272388.28
A.II.5.5.2 | Partida | U | EN SALIDA ( 0.45 X 0.95 ) | 2 | 199846.37 | 399692.74
S-COM-45X95 | Material | U | COMPUERTA DE ACERO INOX. DE 45X90 | 1 | 161999.63 | 161999.63
TRANS-40 | Otros | U | TRANSPORTE A OBRA DE CONTENEDOR DE 40' | 0.002 | 367944.89 | 735.89
Q-04 | Mano de obra | DIA | MO BRIGADA Q-04 | 1.2 | 24976.24 | 29971.49
AYU-PLOM | Mano de obra | H | MO AYUDANTE PLOMERO | 8 | 251.51 | 2012.08
PLOMERO | Mano de obra | H | MO PLOMERO | 8 | 385.41 | 3083.28
OB-CAT3 | Mano de obra | H | MO OPERARIO CATEGORIA 3 | 8 | 295.27 | 2362.16
SOLDADOR | Mano de obra | h | MO SOLDADOR | 8 | 498.43 | 3987.44
SOLDADORA | Maquinaria | H | Soldadora Gasolina 300A | 8 | 1207.23 | 9657.84
EQ-CORTE | Maquinaria | h | Equipo de corte Oxiacetileno | 8 | 84.18 | 673.44
WINCH | Maquinaria | H | WINCH MANUAL TIPO TIRFOR 3T | 8 | 51.8 | 414.4
PULID | Maquinaria | H | PULIDORA | 8 | 69.78 | 558.24
HERRMEN | Maquinaria | H | HERRAMIENTAS MENORES | 8 | 278.42 | 2227.36
|  |  | Q-04 | 1.2 | 24976.24 | 29971.49
B-20 | Mano de obra | DIA | MO BRIGADA B-20 | 1 | 7139.36 | 7139.36
OB-CAT2 | Mano de obra | H | MO OPERARIO CATEGORIA 2 | 8 | 191.56 | 1532.48
OB-CAT1 | Mano de obra | H | MO OPERARIO CATEGORIA 1 | 8 | 201.19 | 1609.52
WINCH | Maquinaria | H | WINCH MANUAL TIPO TIRFOR 3T | 8 | 51.8 | 414.4
GENER | Maquinaria | h | GENERADOR ELECT 5KW | 8 | 99.67 | 797.36
PULID | Maquinaria | H | PULIDORA | 8 | 69.78 | 558.24
HERRMEN | Maquinaria | H | HERRAMIENTAS MENORES | 8 | 278.42 | 2227.36
|  |  | B-20 | 1 | 7139.36 | 7139.36
|  |  | A.II.5.5.2 | 2 | 199846.37 | 399692.74
A.II.5.5.3 | Partida | U | EN CANALETA FILTRACIÓN DIRECTA ( 0.40 X 0.90 ) | 1 | 185248.39 | 185248.39
S-COM-40X90 | Material | U | COMPUERTA DE ACERO INOX. DE 40X90 | 1 | 147401.65 | 147401.65
TRANS-40 | Otros | U | TRANSPORTE A OBRA DE CONTENEDOR DE 40' | 0.002 | 367944.89 | 735.89
Q-04 | Mano de obra | DIA | MO BRIGADA Q-04 | 1.2 | 24976.24 | 29971.49
AYU-PLOM | Mano de obra | H | MO AYUDANTE PLOMERO | 8 | 251.51 | 2012.08
PLOMERO | Mano de obra | H | MO PLOMERO | 8 | 385.41 | 3083.28
OB-CAT3 | Mano de obra | H | MO OPERARIO CATEGORIA 3 | 8 | 295.27 | 2362.16
SOLDADOR | Mano de obra | h | MO SOLDADOR | 8 | 498.43 | 3987.44
SOLDADORA | Maquinaria | H | Soldadora Gasolina 300A | 8 | 1207.23 | 9657.84
EQ-CORTE | Maquinaria | h | Equipo de corte Oxiacetileno | 8 | 84.18 | 673.44
WINCH | Maquinaria | H | WINCH MANUAL TIPO TIRFOR 3T | 8 | 51.8 | 414.4
PULID | Maquinaria | H | PULIDORA | 8 | 69.78 | 558.24
HERRMEN | Maquinaria | H | HERRAMIENTAS MENORES | 8 | 278.42 | 2227.36
|  |  | Q-04 | 1.2 | 24976.24 | 29971.49
B-20 | Mano de obra | DIA | MO BRIGADA B-20 | 1 | 7139.36 | 7139.36
OB-CAT2 | Mano de obra | H | MO OPERARIO CATEGORIA 2 | 8 | 191.56 | 1532.48
OB-CAT1 | Mano de obra | H | MO OPERARIO CATEGORIA 1 | 8 | 201.19 | 1609.52
WINCH | Maquinaria | H | WINCH MANUAL TIPO TIRFOR 3T | 8 | 51.8 | 414.4
GENER | Maquinaria | h | GENERADOR ELECT 5KW | 8 | 99.67 | 797.36
PULID | Maquinaria | H | PULIDORA | 8 | 69.78 | 558.24
HERRMEN | Maquinaria | H | HERRAMIENTAS MENORES | 8 | 278.42 | 2227.36
|  |  | B-20 | 1 | 7139.36 | 7139.36
|  |  | A.II.5.5.3 | 1 | 185248.39 | 185248.39
|  |  | A.II.5.5 | 1 | 857329.41 | 857329.41
|  |  | A.II.5 | 1 | 1548683.16 | 1548683.16
A.II.6 | Capítulo |  | REGISTRO ACCESO A CANAL DESAGÜE FLOCULADORES | 1 | 91229.07 | 91229.07
A.II.6.1 | Capítulo |  | HORMIGÓN ARMADO INDUSTRIAL EN: F'c = 280 KG/CM2 | 1 | 72115.67 | 72115.67
A.II.6.1.1 | Partida | M³ | LOSA DE FONDO 0.25 - 2.08 QQ/M3 | 0.96 | 23564.93 | 22622.33
H-280 | Partida | M3 | HORMIGON F'C 280 KG/CM2 | 1 | 12489.16 | 12489.16
03310101-M | Material | M3 | SUMINISTRO DE H=280 KG/CM2 | 1.05 | 11107.68 | 11663.06
S-H280 | Material | m3 | SUMINISTRO DE H=280 KG/CM2 | 1.05 | 8345.25 | 8762.51
H-ACARREO | Material | M3 | SOBRE ACARREO DE HORMIGON MONTE PLATA | 1.05 | 1310.4 | 1375.92
BOMBA | Material | M3 | BOMBA DE HORMIGÓN | 1.05 | 533.2 | 559.86
C-TEMP | Material | M3 | CONTROL DE TEMPERATURA (50%) | 0.525 | 322.76 | 169.45
GRAVILLITA | Material | M3 | USO DE GRAVILLITA 3/8" (50%) | 0.525 | 457.03 | 239.94
|  |  | 03310101-M | 1.05 | 11107.68 | 11663.06
01543001-L | Mano de obra | DIA | BRIGADA DE PERSONAL DE LA CASA | 0.1 | 6976.5 | 697.65
OB-CAT3 | Mano de obra | H | MO OPERARIO CATEGORIA 3 | 10 | 295.27 | 2952.7
OB-CAT1 | Mano de obra | H | MO OPERARIO CATEGORIA 1 | 20 | 201.19 | 4023.8
|  |  | 01543001-L | 0.1 | 6976.5 | 697.65
03310101-E | Maquinaria | M3 | EQUIPOS H-210 | 1 | 128.45 | 128.45
VIBRA | Maquinaria | H | VIBRADOR HORM, GAS | 0.6 | 214.08 | 128.45
|  |  | 03310101-E | 1 | 128.45 | 128.45
|  |  | H-280 | 1 | 12489.16 | 12489.16
AC4200 | Partida | KG | ACERO DE REFUERZO | 95 | 108.65 | 10321.75
AYUD | Mano de obra | H | MO AYUDANTE | 0.024 | 154.36 | 3.7
MAESTRO | Mano de obra | h | MO MAESTRO AREA | 0.012 | 402.35 | 4.83
OB-TC | Mano de obra | h | MO TC (TECNICO CALIFICADO) | 0.024 | 146.02 | 3.5
S-AC4200 | Material | KG | ACERO DE REFUERZO F'Y 4,200 KG/CM2 | 1.05 | 86.5 | 90.83
ALAMBRE | Material | LB | ALAMBRE DULCE | 0.111 | 52.13 | 5.79
|  |  | AC4200 | 95 | 108.65 | 10321.75
GUARDERA | Partida | ML | GUARDERA HASTA 0,40 M | 2 | 377.01 | 754.02
CAPATAZ | Mano de obra | H | MO CAPATAZ | 0.1388 | 498.43 | 69.18
OB-CAT2 | Mano de obra | H | MO OPERARIO CATEGORIA 2 | 0.5554 | 191.56 | 106.39
ALAMBRE | Material | LB | ALAMBRE DULCE | 0.22 | 52.13 | 11.47
PUNTAS | Material | lb | PUNTAS | 0.11 | 42.72 | 4.7
MADERA | Material | p3 | MADERA PARA ENCOFRAR (4P) | 0.98 | 189.05 | 185.27
|  |  | GUARDERA | 2 | 377.01 | 754.02
|  |  | A.II.6.1.1 | 0.96 | 23564.93 | 22622.33
A.II.6.1.2 | Partida | M³ | MURO 0.20 - 4.76 QQ/M3 | 1.36 | 36392.16 | 49493.34
H-280 | Partida | M3 | HORMIGON F'C 280 KG/CM2 | 1 | 12489.16 | 12489.16
03310101-M | Material | M3 | SUMINISTRO DE H=280 KG/CM2 | 1.05 | 11107.68 | 11663.06
S-H280 | Material | m3 | SUMINISTRO DE H=280 KG/CM2 | 1.05 | 8345.25 | 8762.51
H-ACARREO | Material | M3 | SOBRE ACARREO DE HORMIGON MONTE PLATA | 1.05 | 1310.4 | 1375.92
BOMBA | Material | M3 | BOMBA DE HORMIGÓN | 1.05 | 533.2 | 559.86
C-TEMP | Material | M3 | CONTROL DE TEMPERATURA (50%) | 0.525 | 322.76 | 169.45
GRAVILLITA | Material | M3 | USO DE GRAVILLITA 3/8" (50%) | 0.525 | 457.03 | 239.94
|  |  | 03310101-M | 1.05 | 11107.68 | 11663.06
01543001-L | Mano de obra | DIA | BRIGADA DE PERSONAL DE LA CASA | 0.1 | 6976.5 | 697.65
OB-CAT3 | Mano de obra | H | MO OPERARIO CATEGORIA 3 | 10 | 295.27 | 2952.7
OB-CAT1 | Mano de obra | H | MO OPERARIO CATEGORIA 1 | 20 | 201.19 | 4023.8
|  |  | 01543001-L | 0.1 | 6976.5 | 697.65
03310101-E | Maquinaria | M3 | EQUIPOS H-210 | 1 | 128.45 | 128.45
VIBRA | Maquinaria | H | VIBRADOR HORM, GAS | 0.6 | 214.08 | 128.45
|  |  | 03310101-E | 1 | 128.45 | 128.45
|  |  | H-280 | 1 | 12489.16 | 12489.16
AC4200 | Partida | KG | ACERO DE REFUERZO | 220 | 108.65 | 23903
AYUD | Mano de obra | H | MO AYUDANTE | 0.024 | 154.36 | 3.7
MAESTRO | Mano de obra | h | MO MAESTRO AREA | 0.012 | 402.35 | 4.83
OB-TC | Mano de obra | h | MO TC (TECNICO CALIFICADO) | 0.024 | 146.02 | 3.5
S-AC4200 | Material | KG | ACERO DE REFUERZO F'Y 4,200 KG/CM2 | 1.05 | 86.5 | 90.83
ALAMBRE | Material | LB | ALAMBRE DULCE | 0.111 | 52.13 | 5.79
|  |  | AC4200 | 220 | 108.65 | 23903
|  |  | A.II.6.1.2 | 1.36 | 36392.16 | 49493.34
|  |  | A.II.6.1 | 1 | 72115.67 | 72115.67
A.II.6.2 | Capítulo |  | TERMINACIÓN DE SUPERFICIE | 1 | 6951.86 | 6951.86
A.II.6.2.1 | Partida | M² | PAÑETE INTERIOR | 6 | 523.24 | 3139.44
PAÑ-PUL | Partida | M2 | PAÑETE PULIDO | 1 | 523.24 | 523.24
MORT-1-4 | Material | M3 | MORTERO 1:4 PARA PAÑETE | 0.025 | 9116.48 | 227.91
CEMENTO | Material | FUN | CEMENTO GRIS | 9.45 | 490.59 | 4636.08
SU-AR-LA | Material | M3 | SUMINISTRO DE ARENA LAVADA | 1.05 | 2711.17 | 2846.73
OB-CAT1 | Mano de obra | H | MO OPERARIO CATEGORIA 1 | 3.4 | 201.19 | 684.05
HORMIG | Maquinaria | H | HORMIGONERA 200L | 0.4 | 98.33 | 39.33
AGUA | Material | GAL | AGUA | 45 | 1.16 | 52.2
CAL | Material | FUN | CAL | 3.15 | 272.41 | 858.09
|  |  | MORT-1-4 | 0.025 | 9116.48 | 227.91
REGLA | Material | P2 | REGLA | 0.25 | 58.1 | 14.53
CEMENTO | Material | FUN | CEMENTO GRIS | 0.05 | 490.59 | 24.53
MO-PAÑ-P | Mano de obra | M2 | MANO DE OBRA PANETE PULIDO | 1 | 245.3 | 245.3
AND | Maquinaria | M2 | ANDAMIOS | 0.1 | 109.74 | 10.97
|  |  | PAÑ-PUL | 1 | 523.24 | 523.24
|  |  | A.II.6.2.1 | 6 | 523.24 | 3139.44
A.II.6.2.2 | Partida | M² | PAÑETE EXTERIOR | 5.51 | 361 | 1989.11
PAÑ-EXT | Partida | M2 | PAÑETE EXTERIOR | 1 | 361 | 361
MORT-1-4 | Material | M3 | MORTERO 1:4 PARA PAÑETE | 0.03 | 9116.48 | 273.49
CEMENTO | Material | FUN | CEMENTO GRIS | 9.45 | 490.59 | 4636.08
SU-AR-LA | Material | M3 | SUMINISTRO DE ARENA LAVADA | 1.05 | 2711.17 | 2846.73
OB-CAT1 | Mano de obra | H | MO OPERARIO CATEGORIA 1 | 3.4 | 201.19 | 684.05
HORMIG | Maquinaria | H | HORMIGONERA 200L | 0.4 | 98.33 | 39.33
AGUA | Material | GAL | AGUA | 45 | 1.16 | 52.2
CAL | Material | FUN | CAL | 3.15 | 272.41 | 858.09
|  |  | MORT-1-4 | 0.03 | 9116.48 | 273.49
MO-PAÑ-E | Mano de obra | M2 | MANO DE OBRA PAÑETE EXTERIOR | 1 | 348.58 | 348.58
REGLA | Material | P2 | REGLA | 0.05 | 58.1 | 2.91
AND-MUR | Partida | M2 | ANDAMIOS | 0.5 | 169.2 | 84.6
01542301-L1 | Mano de obra | M2 | MANO OBRA MONTAJE ANDAMIOS | 1 | 104.65 | 104.65
MO-CASA-R | Mano de obra | DIA | BRIGADA DE PERSONAL DE LA CASA | 0.015 | 6976.5 | 104.65
OB-CAT3 | Mano de obra | H | MO OPERARIO CATEGORIA 3 | 10 | 295.27 | 2952.7
OB-CAT1 | Mano de obra | H | MO OPERARIO CATEGORIA 1 | 20 | 201.19 | 4023.8
|  |  | MO-CASA-R | 0.015 | 6976.5 | 104.65
|  |  | 01542301-L1 | 1 | 104.65 | 104.65
01542301-E1 | Maquinaria | M2 | ANDAMIOS METALICOS PARA MUROS | 1 | 64.55 | 64.55
|  |  | AND-MUR | 0.5 | 169.2 | 84.6
|  |  | PAÑ-EXT | 1 | 361 | 361
|  |  | A.II.6.2.2 | 5.51 | 361 | 1989.11
A.II.6.2.3 | Partida | ML | CANTOS | 9.7 | 187.97 | 1823.31
CANTO | Partida | M | CANTOS | 1 | 187.97 | 187.97
MORT-1-4 | Material | M3 | MORTERO 1:4 PARA PAÑETE | 0.004 | 9116.48 | 36.47
CEMENTO | Material | FUN | CEMENTO GRIS | 9.45 | 490.59 | 4636.08
SU-AR-LA | Material | M3 | SUMINISTRO DE ARENA LAVADA | 1.05 | 2711.17 | 2846.73
OB-CAT1 | Mano de obra | H | MO OPERARIO CATEGORIA 1 | 3.4 | 201.19 | 684.05
HORMIG | Maquinaria | H | HORMIGONERA 200L | 0.4 | 98.33 | 39.33
AGUA | Material | GAL | AGUA | 45 | 1.16 | 52.2
CAL | Material | FUN | CAL | 3.15 | 272.41 | 858.09
|  |  | MORT-1-4 | 0.004 | 9116.48 | 36.47
REGLA | Material | P2 | REGLA | 0.83 | 58.1 | 48.22
MO-CANT | Mano de obra | M | MANO DE OBRA CANTOS | 1 | 103.28 | 103.28
|  |  | CANTO | 1 | 187.97 | 187.97
|  |  | A.II.6.2.3 | 9.7 | 187.97 | 1823.31
|  |  | A.II.6.2 | 1 | 6951.86 | 6951.86
A.II.6.3 | Capítulo |  | SUMINISTRO E INSTALACIÓN DE: | 1 | 12161.54 | 12161.54
A.II.6.3.1 | Partida | U | ESCALERA TIPO GATO L= 1.60 HG 1 1/2" | 1 | 2478.78 | 2478.78
ESC-GATO-INT | Material | M | ESCALERA TIO GATO H.G. | 1.6 | 1549.24 | 2478.78
|  |  | A.II.6.3.1 | 1 | 2478.78 | 2478.78
A.II.6.3.2 | Partida | U | TAPA METÁLICA DE (1.00 X 1.00) (INCLUYE CANDADO) | 1 | 9682.76 | 9682.76
TAPA-AL-100 | Material | U | TAPA DE ALUMINIO DE 1.00x1.00 M | 1 | 9682.76 | 9682.76
|  |  | A.II.6.3.2 | 1 | 9682.76 | 9682.76
|  |  | A.II.6.3 | 1 | 12161.54 | 12161.54
|  |  | A.II.6 | 1 | 91229.07 | 91229.07
A.II.7 | Capítulo |  | SUMINISTRO E INSTALACIÓN EN SEDIMENTADORES | 1 | 4924843.03 | 4924843.03
A.II.7.1 | Partida | M | TUBOS DE 6" PVC" SDR-26 CJG CON ORIFICIOS DE Ø3/4" C/0.13 M PARA | 58.8 | 2766.96 | 162697.25
S-PVC-6-26 | Material | M | SUMINISTRO PVC 6" SDR-26 | 1.07 | 1572.47 | 1682.54
PERF-PVC | Partida | M | PERFORACIONES D= 3/4 EN TUBERIA DE PVC | 1 | 235.23 | 235.23
INS-PVC | Mano de obra | DIA | BRIGADA DE INSTALACION DE PVC | 0.022 | 10692.32 | 235.23
CAPATAZ | Mano de obra | H | MO CAPATAZ | 8 | 498.43 | 3987.44
AYU-PLOM | Mano de obra | H | MO AYUDANTE PLOMERO | 8 | 251.51 | 2012.08
OB-CAT1 | Mano de obra | H | MO OPERARIO CATEGORIA 1 | 8 | 201.19 | 1609.52
PLOMERO | Mano de obra | H | MO PLOMERO | 8 | 385.41 | 3083.28
|  |  | INS-PVC | 0.022 | 10692.32 | 235.23
|  |  | PERF-PVC | 1 | 235.23 | 235.23
Q-04 | Mano de obra | DIA | MO BRIGADA Q-04 | 0.034 | 24976.24 | 849.19
AYU-PLOM | Mano de obra | H | MO AYUDANTE PLOMERO | 8 | 251.51 | 2012.08
PLOMERO | Mano de obra | H | MO PLOMERO | 8 | 385.41 | 3083.28
OB-CAT3 | Mano de obra | H | MO OPERARIO CATEGORIA 3 | 8 | 295.27 | 2362.16
SOLDADOR | Mano de obra | h | MO SOLDADOR | 8 | 498.43 | 3987.44
SOLDADORA | Maquinaria | H | Soldadora Gasolina 300A | 8 | 1207.23 | 9657.84
EQ-CORTE | Maquinaria | h | Equipo de corte Oxiacetileno | 8 | 84.18 | 673.44
WINCH | Maquinaria | H | WINCH MANUAL TIPO TIRFOR 3T | 8 | 51.8 | 414.4
PULID | Maquinaria | H | PULIDORA | 8 | 69.78 | 558.24
HERRMEN | Maquinaria | H | HERRAMIENTAS MENORES | 8 | 278.42 | 2227.36
|  |  | Q-04 | 0.034 | 24976.24 | 849.19
|  |  | A.II.7.1 | 58.8 | 2766.96 | 162697.25
A.II.7.2 | Partida | P³ | PANELES LAMELARES (0.6MM >= e ?1MM) DE PVC (INC. ESTRUCTURA SOP | 2564.03 | 473.77 | 1214760.49
S-LAMELA | Material | P3 | SUMINISTRO DE LAMELAS Y ESTRUCTURA DE SOPORTE | 1 | 1321.76 | 1321.76
TRANS-40 | Otros | U | TRANSPORTE A OBRA DE CONTENEDOR DE 40' | 0.0008 | 367944.89 | 294.36
C-LAMELA | Partida | P3 | INSTALACION DE LAMELAS | 1 | 179.41 | 179.41
CAPATAZ | Mano de obra | H | MO CAPATAZ | 0.15 | 498.43 | 74.76
OB-CAT3 | Mano de obra | H | MO OPERARIO CATEGORIA 3 | 0.15 | 295.27 | 44.29
OB-CAT1 | Mano de obra | H | MO OPERARIO CATEGORIA 1 | 0.3 | 201.19 | 60.36
|  |  | C-LAMELA | 1 | 179.41 | 179.41
|  |  | A.II.7.2 | 2564.03 | 473.77 | 1214760.49
A.II.7.3 | Partida | M | TUBERÍA Ø16" ACERO SCH-30 C/PROTECCIÓN ANTICORROSIVA EN FONDO TO | 30 | 19061.91 | 571857.3
S-AC-16-30 | Material | M | SUMINISTRO DE TUBERIA 16" ACERO SCH-30 | 1 | 16970.74 | 16970.74
PIN-INT-TUB | Material | M | PINTURA INTERIOR POLIURETANO | 1 | 141.18 | 141.18
EPOX-240WH | Material | gl | EPOXICO AMERCOAT 240 WH, WHITE | 0.015 | 4335.33 | 65.03
EPOX-MO | Mano de obra | m | Mano de obra pintura Tuberia | 1 | 64.55 | 64.55
THINNER | Material | gl | Thinner | 0.015 | 499.15 | 7.49
% | Otros | % | HERRAMIENTAS | 1.3707 | 3 | 4.11
|  |  | PIN-INT-TUB | 1 | 141.18 | 141.18
PIN-EXT-TUB | Material | M | PINTURA EXTERIOR POLIURETANO | 1 | 136.46 | 136.46
EPOX-MO | Mano de obra | m | Mano de obra pintura Tuberia | 1 | 64.55 | 64.55
THINNER | Material | gl | Thinner | 0.015 | 499.15 | 7.49
% | Otros | % | HERRAMIENTAS | 0.7204 | 3 | 2.16
EPOX-78BL | Material | gl | EPOXICO AMERCOAT 78 BLACK | 0.015 | 4150.37 | 62.26
|  |  | PIN-EXT-TUB | 1 | 136.46 | 136.46
Q-04 | Mano de obra | DIA | MO BRIGADA Q-04 | 0.0703 | 24976.24 | 1755.83
AYU-PLOM | Mano de obra | H | MO AYUDANTE PLOMERO | 8 | 251.51 | 2012.08
PLOMERO | Mano de obra | H | MO PLOMERO | 8 | 385.41 | 3083.28
OB-CAT3 | Mano de obra | H | MO OPERARIO CATEGORIA 3 | 8 | 295.27 | 2362.16
SOLDADOR | Mano de obra | h | MO SOLDADOR | 8 | 498.43 | 3987.44
SOLDADORA | Maquinaria | H | Soldadora Gasolina 300A | 8 | 1207.23 | 9657.84
EQ-CORTE | Maquinaria | h | Equipo de corte Oxiacetileno | 8 | 84.18 | 673.44
WINCH | Maquinaria | H | WINCH MANUAL TIPO TIRFOR 3T | 8 | 51.8 | 414.4
PULID | Maquinaria | H | PULIDORA | 8 | 69.78 | 558.24
HERRMEN | Maquinaria | H | HERRAMIENTAS MENORES | 8 | 278.42 | 2227.36
|  |  | Q-04 | 0.0703 | 24976.24 | 1755.83
TRANS-INT | Otros | DIA | BRIGADA DE TRANSPORTE INTERNO | 0.002 | 28849.44 | 57.7
GTI | Maquinaria | H | GRUA PARA TRASNPORTE INTERNO | 8 | 2877.81 | 23022.48
OP-GRUA | Mano de obra | H | MO OPERADOR (GRUA) | 8 | 429.19 | 3433.52
TNC | Mano de obra | H | MO TNC (TECNICO NO CALIFICADO) | 16 | 149.59 | 2393.44
|  |  | TRANS-INT | 0.002 | 28849.44 | 57.7
|  |  | A.II.7.3 | 30 | 19061.91 | 571857.3
A.II.7.4 | Partida | U | NIPLE 8" X 6" ACERO SCH-40 C/PROTECCIÓN ANTICORROSIVA EN FONDO | 18 | 12403.18 | 223257.24
S-AC-8-40 | Material | M | SUMINISTRO DE TUBERIA 8" ACERO SCH-40 | 0.15 | 5361.45 | 804.22
PIN-INT-TUB | Material | M | PINTURA INTERIOR POLIURETANO | 1 | 141.18 | 141.18
EPOX-240WH | Material | gl | EPOXICO AMERCOAT 240 WH, WHITE | 0.015 | 4335.33 | 65.03
EPOX-MO | Mano de obra | m | Mano de obra pintura Tuberia | 1 | 64.55 | 64.55
THINNER | Material | gl | Thinner | 0.015 | 499.15 | 7.49
% | Otros | % | HERRAMIENTAS | 1.3707 | 3 | 4.11
|  |  | PIN-INT-TUB | 1 | 141.18 | 141.18
PIN-EXT-TUB | Material | M | PINTURA EXTERIOR POLIURETANO | 1 | 136.46 | 136.46
EPOX-MO | Mano de obra | m | Mano de obra pintura Tuberia | 1 | 64.55 | 64.55
THINNER | Material | gl | Thinner | 0.015 | 499.15 | 7.49
% | Otros | % | HERRAMIENTAS | 0.7204 | 3 | 2.16
EPOX-78BL | Material | gl | EPOXICO AMERCOAT 78 BLACK | 0.015 | 4150.37 | 62.26
|  |  | PIN-EXT-TUB | 1 | 136.46 | 136.46
SOLDADURA-8 | Mano de obra | U | SOLDADURA DE 8" | 1 | 6326.07 | 6326.07
Q-04 | Mano de obra | DIA | MO BRIGADA Q-04 | 0.2 | 24976.24 | 4995.25
AYU-PLOM | Mano de obra | H | MO AYUDANTE PLOMERO | 8 | 251.51 | 2012.08
PLOMERO | Mano de obra | H | MO PLOMERO | 8 | 385.41 | 3083.28
OB-CAT3 | Mano de obra | H | MO OPERARIO CATEGORIA 3 | 8 | 295.27 | 2362.16
SOLDADOR | Mano de obra | h | MO SOLDADOR | 8 | 498.43 | 3987.44
SOLDADORA | Maquinaria | H | Soldadora Gasolina 300A | 8 | 1207.23 | 9657.84
EQ-CORTE | Maquinaria | h | Equipo de corte Oxiacetileno | 8 | 84.18 | 673.44
WINCH | Maquinaria | H | WINCH MANUAL TIPO TIRFOR 3T | 8 | 51.8 | 414.4
PULID | Maquinaria | H | PULIDORA | 8 | 69.78 | 558.24
HERRMEN | Maquinaria | H | HERRAMIENTAS MENORES | 8 | 278.42 | 2227.36
|  |  | Q-04 | 0.2 | 24976.24 | 4995.25
|  |  | A.II.7.4 | 18 | 12403.18 | 223257.24
A.II.7.5 | Partida | U | NIPLE 16" X 24" ACERO SCH-30 SIN COSTURA C/PROTECCIÓN ANTICORROS | 6 | 24962.71 | 149776.26
S-AC-16-30 | Material | M | SUMINISTRO DE TUBERIA 16" ACERO SCH-30 | 0.65 | 16970.74 | 11030.98
PIN-INT-TUB | Material | M | PINTURA INTERIOR POLIURETANO | 1 | 141.18 | 141.18
EPOX-240WH | Material | gl | EPOXICO AMERCOAT 240 WH, WHITE | 0.015 | 4335.33 | 65.03
EPOX-MO | Mano de obra | m | Mano de obra pintura Tuberia | 1 | 64.55 | 64.55
THINNER | Material | gl | Thinner | 0.015 | 499.15 | 7.49
% | Otros | % | HERRAMIENTAS | 1.3707 | 3 | 4.11
|  |  | PIN-INT-TUB | 1 | 141.18 | 141.18
PIN-EXT-TUB | Material | M | PINTURA EXTERIOR POLIURETANO | 1 | 136.46 | 136.46
EPOX-MO | Mano de obra | m | Mano de obra pintura Tuberia | 1 | 64.55 | 64.55
THINNER | Material | gl | Thinner | 0.015 | 499.15 | 7.49
% | Otros | % | HERRAMIENTAS | 0.7204 | 3 | 2.16
EPOX-78BL | Material | gl | EPOXICO AMERCOAT 78 BLACK | 0.015 | 4150.37 | 62.26
|  |  | PIN-EXT-TUB | 1 | 136.46 | 136.46
SOLDADURA-16 | Mano de obra | U | SOLDADURA DE 16" | 2 | 8262.62 | 16525.24
PLATILLO-16 | Material | U | SUMINISTRO DE PLATILLO DE ACERO SOLDABLE DE 16" | 1 | 10798.35 | 10798.35
B-20 | Mano de obra | DIA | MO BRIGADA B-20 | 0.4 | 7139.36 | 2855.74
OB-CAT2 | Mano de obra | H | MO OPERARIO CATEGORIA 2 | 8 | 191.56 | 1532.48
OB-CAT1 | Mano de obra | H | MO OPERARIO CATEGORIA 1 | 8 | 201.19 | 1609.52
WINCH | Maquinaria | H | WINCH MANUAL TIPO TIRFOR 3T | 8 | 51.8 | 414.4
GENER | Maquinaria | h | GENERADOR ELECT 5KW | 8 | 99.67 | 797.36
PULID | Maquinaria | H | PULIDORA | 8 | 69.78 | 558.24
HERRMEN | Maquinaria | H | HERRAMIENTAS MENORES | 8 | 278.42 | 2227.36
|  |  | B-20 | 0.4 | 7139.36 | 2855.74
|  |  | A.II.7.5 | 6 | 24962.71 | 149776.26
A.II.7.6 | Partida | U | TAPÓN DE Ø6" PVC EN TUBERÍA RECOLECCIÓN AGUA SEDIMENTADA | 24 | 1017.93 | 24430.32
S-TAP-PVC-6 | Material | U | TAPON DE 6" PVC | 1 | 697.16 | 697.16
INS-PVC | Mano de obra | DIA | BRIGADA DE INSTALACION DE PVC | 0.03 | 10692.32 | 320.77
CAPATAZ | Mano de obra | H | MO CAPATAZ | 8 | 498.43 | 3987.44
AYU-PLOM | Mano de obra | H | MO AYUDANTE PLOMERO | 8 | 251.51 | 2012.08
OB-CAT1 | Mano de obra | H | MO OPERARIO CATEGORIA 1 | 8 | 201.19 | 1609.52
PLOMERO | Mano de obra | H | MO PLOMERO | 8 | 385.41 | 3083.28
|  |  | INS-PVC | 0.03 | 10692.32 | 320.77
|  |  | A.II.7.6 | 24 | 1017.93 | 24430.32
A.II.7.7 | Partida | M³ | HORMIGÓN CICLÓPEO EN TOLVAS F'c 180 KG/CM2 | 84.12 | 14566.68 | 1225349.12
H-180-C | Partida | M3 | HORMIGON CICLOPEO FC 180 KG/CM2 | 1 | 14566.68 | 14566.68
S-H180 | Material | m3 | SUMINISTRO DE H=180 KG/CM2 | 1.05 | 6619.13 | 6950.09
H-ACARREO | Material | M3 | SOBRE ACARREO DE HORMIGON MONTE PLATA | 1.05 | 1310.4 | 1375.92
BOMBA | Material | M3 | BOMBA DE HORMIGÓN | 1.05 | 533.2 | 559.86
PIEDRA | Material | M3 | PIEDRA PUESTA EN OBRA | 1.4 | 1253.49 | 1754.89
OB-CAT2 | Mano de obra | H | MO OPERARIO CATEGORIA 2 | 8 | 191.56 | 1532.48
TNC | Mano de obra | H | MO TNC (TECNICO NO CALIFICADO) | 16 | 149.59 | 2393.44
|  |  | H-180-C | 1 | 14566.68 | 14566.68
|  |  | A.II.7.7 | 84.12 | 14566.68 | 1225349.12
A.II.7.8 | Partida | U | ESCALÓN INTERCONEXIÓN SEDIMENTADOR-FILTRO | 1 | 83917.25 | 83917.25
ESC-MET | Material | U | ESCALERA METALICA 2 PELDANOS | 1 | 83917.25 | 83917.25
|  |  | A.II.7.8 | 1 | 83917.25 | 83917.25
A.II.7.9 | Capítulo |  | SUMINISTRO Y COLOCACIÓN VÁLVULAS: | 1 | 743410.92 | 743410.92
A.II.7.9.1 | Partida | U | DE MARIPOSA PLATILLADA Ø16" DESAGÜE DE FONDO CON VÁSTAGO FIJO H= | 6 | 32501.74 | 195010.44
SS-VAL-M-16 | Material | U | SUMINISTRO DE VALV. DE MARIPOSA 16" | 1 | 322264.47 | 322264.47
EPDM-16 | Material | U | SUMINISTRO DE JUNTA EPDM DE 16" | 1 | 705.34 | 705.34
TORN-6 | Material | U | TORNILLOS Y TUERCAS DE 1 3/16" x 5 1/8" | 40 | 624.36 | 24974.4
PEDESTAL-AC | Material | U | PEDESTAL HIERRO NEGRO - CON TUBO ACI 1 1/2 | 1 | 43430.41 | 43430.41
EJE-VAL | Material | M | EJE DE OPERACION DE VALVULA | 5.6 | 4370.15 | 24472.84
VAL-16 | Mano de obra | U | INSTALACION DE VALVULA DE 16" | 1 | 8028.9 | 8028.9
Q-04 | Mano de obra | DIA | MO BRIGADA Q-04 | 0.25 | 24976.24 | 6244.06
AYU-PLOM | Mano de obra | H | MO AYUDANTE PLOMERO | 8 | 251.51 | 2012.08
PLOMERO | Mano de obra | H | MO PLOMERO | 8 | 385.41 | 3083.28
OB-CAT3 | Mano de obra | H | MO OPERARIO CATEGORIA 3 | 8 | 295.27 | 2362.16
SOLDADOR | Mano de obra | h | MO SOLDADOR | 8 | 498.43 | 3987.44
SOLDADORA | Maquinaria | H | Soldadora Gasolina 300A | 8 | 1207.23 | 9657.84
EQ-CORTE | Maquinaria | h | Equipo de corte Oxiacetileno | 8 | 84.18 | 673.44
WINCH | Maquinaria | H | WINCH MANUAL TIPO TIRFOR 3T | 8 | 51.8 | 414.4
PULID | Maquinaria | H | PULIDORA | 8 | 69.78 | 558.24
HERRMEN | Maquinaria | H | HERRAMIENTAS MENORES | 8 | 278.42 | 2227.36
|  |  | Q-04 | 0.25 | 24976.24 | 6244.06
B-20 | Mano de obra | DIA | MO BRIGADA B-20 | 0.25 | 7139.36 | 1784.84
OB-CAT2 | Mano de obra | H | MO OPERARIO CATEGORIA 2 | 8 | 191.56 | 1532.48
OB-CAT1 | Mano de obra | H | MO OPERARIO CATEGORIA 1 | 8 | 201.19 | 1609.52
WINCH | Maquinaria | H | WINCH MANUAL TIPO TIRFOR 3T | 8 | 51.8 | 414.4
GENER | Maquinaria | h | GENERADOR ELECT 5KW | 8 | 99.67 | 797.36
PULID | Maquinaria | H | PULIDORA | 8 | 69.78 | 558.24
HERRMEN | Maquinaria | H | HERRAMIENTAS MENORES | 8 | 278.42 | 2227.36
|  |  | B-20 | 0.25 | 7139.36 | 1784.84
|  |  | VAL-16 | 1 | 8028.9 | 8028.9
|  |  | A.II.7.9.1 | 6 | 32501.74 | 195010.44
A.II.7.9.2 | Partida | U | SISTEMA DE ENGRANAJE O GEAR PARA VÁLVULA DE 16" | 6 | 23496.83 | 140980.98
GEAR-16 | Material | U | GEAR VALVULA 16 | 1 | 23496.83 | 23496.83
|  |  | A.II.7.9.2 | 6 | 23496.83 | 140980.98
A.II.7.9.3 | Partida | UD | SISTEMA DE ACCIONAMIENTO, CON TUBOS DE 1 1/2" ACERO INOXIDABLE S | 6 | 67903.25 | 407419.5
PEDESTAL-AC | Material | U | PEDESTAL HIERRO NEGRO - CON TUBO ACI 1 1/2 | 1 | 43430.41 | 43430.41
EJE-VAL | Material | M | EJE DE OPERACION DE VALVULA | 5.6 | 4370.15 | 24472.84
|  |  | A.II.7.9.3 | 6 | 67903.25 | 407419.5
|  |  | A.II.7.9 | 1 | 743410.92 | 743410.92
A.II.7.10 | Capítulo |  | COMPUERTA TIPO CHANNEL ACERO INOXIDABLE | 1 | 525386.88 | 525386.88
A.II.7.10.1 | Partida | U | ENTRADA A SEDIMENTADORES (0.55 X 0.85) | 3 | 175128.96 | 525386.88
S-COM-55-85-E | Material | U | COMPUERTA DE ACERO INOX. DE 55X85 | 1 | 175128.96 | 175128.96
|  |  | A.II.7.10.1 | 3 | 175128.96 | 525386.88
|  |  | A.II.7.10 | 1 | 525386.88 | 525386.88
|  |  | A.II.7 | 1 | 4924843.03 | 4924843.03
A.II.8 | Capítulo |  | REGISTRO DESAGÜE CANAL ENTRADA SEDIMENTADOR | 1 | 201069.45 | 201069.45
A.II.8.1 | Capítulo |  | HORMIGÓN ARMADO EN: F'c = 280 KG/CM2 | 1 | 47561.46 | 47561.46
A.II.8.1.1 | Partida | M³ | LOSA DE FONDO 0.25 - 2.08 QQ/M3 | 0.88 | 24695.96 | 21732.44
H-280 | Partida | M3 | HORMIGON F'C 280 KG/CM2 | 1 | 12489.16 | 12489.16
03310101-M | Material | M3 | SUMINISTRO DE H=280 KG/CM2 | 1.05 | 11107.68 | 11663.06
S-H280 | Material | m3 | SUMINISTRO DE H=280 KG/CM2 | 1.05 | 8345.25 | 8762.51
H-ACARREO | Material | M3 | SOBRE ACARREO DE HORMIGON MONTE PLATA | 1.05 | 1310.4 | 1375.92
BOMBA | Material | M3 | BOMBA DE HORMIGÓN | 1.05 | 533.2 | 559.86
C-TEMP | Material | M3 | CONTROL DE TEMPERATURA (50%) | 0.525 | 322.76 | 169.45
GRAVILLITA | Material | M3 | USO DE GRAVILLITA 3/8" (50%) | 0.525 | 457.03 | 239.94
|  |  | 03310101-M | 1.05 | 11107.68 | 11663.06
01543001-L | Mano de obra | DIA | BRIGADA DE PERSONAL DE LA CASA | 0.1 | 6976.5 | 697.65
OB-CAT3 | Mano de obra | H | MO OPERARIO CATEGORIA 3 | 10 | 295.27 | 2952.7
OB-CAT1 | Mano de obra | H | MO OPERARIO CATEGORIA 1 | 20 | 201.19 | 4023.8
|  |  | 01543001-L | 0.1 | 6976.5 | 697.65
03310101-E | Maquinaria | M3 | EQUIPOS H-210 | 1 | 128.45 | 128.45
VIBRA | Maquinaria | H | VIBRADOR HORM, GAS | 0.6 | 214.08 | 128.45
|  |  | 03310101-E | 1 | 128.45 | 128.45
|  |  | H-280 | 1 | 12489.16 | 12489.16
AC4200 | Partida | KG | ACERO DE REFUERZO | 95 | 108.65 | 10321.75
AYUD | Mano de obra | H | MO AYUDANTE | 0.024 | 154.36 | 3.7
MAESTRO | Mano de obra | h | MO MAESTRO AREA | 0.012 | 402.35 | 4.83
OB-TC | Mano de obra | h | MO TC (TECNICO CALIFICADO) | 0.024 | 146.02 | 3.5
S-AC4200 | Material | KG | ACERO DE REFUERZO F'Y 4,200 KG/CM2 | 1.05 | 86.5 | 90.83
ALAMBRE | Material | LB | ALAMBRE DULCE | 0.111 | 52.13 | 5.79
|  |  | AC4200 | 95 | 108.65 | 10321.75
GUARDERA | Partida | ML | GUARDERA HASTA 0,40 M | 5 | 377.01 | 1885.05
CAPATAZ | Mano de obra | H | MO CAPATAZ | 0.1388 | 498.43 | 69.18
OB-CAT2 | Mano de obra | H | MO OPERARIO CATEGORIA 2 | 0.5554 | 191.56 | 106.39
ALAMBRE | Material | LB | ALAMBRE DULCE | 0.22 | 52.13 | 11.47
PUNTAS | Material | lb | PUNTAS | 0.11 | 42.72 | 4.7
MADERA | Material | p3 | MADERA PARA ENCOFRAR (4P) | 0.98 | 189.05 | 185.27
|  |  | GUARDERA | 5 | 377.01 | 1885.05
|  |  | A.II.8.1.1 | 0.88 | 24695.96 | 21732.44
A.II.8.1.2 | Partida | M³ | MURO 0.20 - 4.76 QQ/M3 | 0.68 | 37983.86 | 25829.02
H-280 | Partida | M3 | HORMIGON F'C 280 KG/CM2 | 1 | 12489.16 | 12489.16
03310101-M | Material | M3 | SUMINISTRO DE H=280 KG/CM2 | 1.05 | 11107.68 | 11663.06
S-H280 | Material | m3 | SUMINISTRO DE H=280 KG/CM2 | 1.05 | 8345.25 | 8762.51
H-ACARREO | Material | M3 | SOBRE ACARREO DE HORMIGON MONTE PLATA | 1.05 | 1310.4 | 1375.92
BOMBA | Material | M3 | BOMBA DE HORMIGÓN | 1.05 | 533.2 | 559.86
C-TEMP | Material | M3 | CONTROL DE TEMPERATURA (50%) | 0.525 | 322.76 | 169.45
GRAVILLITA | Material | M3 | USO DE GRAVILLITA 3/8" (50%) | 0.525 | 457.03 | 239.94
|  |  | 03310101-M | 1.05 | 11107.68 | 11663.06
01543001-L | Mano de obra | DIA | BRIGADA DE PERSONAL DE LA CASA | 0.1 | 6976.5 | 697.65
OB-CAT3 | Mano de obra | H | MO OPERARIO CATEGORIA 3 | 10 | 295.27 | 2952.7
OB-CAT1 | Mano de obra | H | MO OPERARIO CATEGORIA 1 | 20 | 201.19 | 4023.8
|  |  | 01543001-L | 0.1 | 6976.5 | 697.65
03310101-E | Maquinaria | M3 | EQUIPOS H-210 | 1 | 128.45 | 128.45
VIBRA | Maquinaria | H | VIBRADOR HORM, GAS | 0.6 | 214.08 | 128.45
|  |  | 03310101-E | 1 | 128.45 | 128.45
|  |  | H-280 | 1 | 12489.16 | 12489.16
AC4200 | Partida | KG | ACERO DE REFUERZO | 160 | 108.65 | 17384
AYUD | Mano de obra | H | MO AYUDANTE | 0.024 | 154.36 | 3.7
MAESTRO | Mano de obra | h | MO MAESTRO AREA | 0.012 | 402.35 | 4.83
OB-TC | Mano de obra | h | MO TC (TECNICO CALIFICADO) | 0.024 | 146.02 | 3.5
S-AC4200 | Material | KG | ACERO DE REFUERZO F'Y 4,200 KG/CM2 | 1.05 | 86.5 | 90.83
ALAMBRE | Material | LB | ALAMBRE DULCE | 0.111 | 52.13 | 5.79
|  |  | AC4200 | 160 | 108.65 | 17384
MAD-MUR | Partida | M2 | ENCOFRADO PLANO EN MUROS | 10 | 811.07 | 8110.7
CAP-CARP | Mano de obra | H | MO CAPATAZ CARPINTERO | 0.4 | 394.02 | 157.61
OB-CARP | Mano de obra | H | MO CARPINTERO | 1.2 | 295.39 | 354.47
ALAMBRE | Material | LB | ALAMBRE DULCE | 0.15 | 52.13 | 7.82
CLAVO-D | Material | LB | CLAVO DULCE | 0.075 | 54.74 | 4.11
MOLDE-METAL | Material | M2 | MOLDE METAL-FENOLICO PARA ENCOFRAR | 1 | 219.48 | 219.48
CURADOR | Material | L | CURADOR (concure-vox) | 0.17 | 125.11 | 21.27
DESENCOFRANTE | Material | L | DESENCOFRANTE (Form slip) | 0.035 | 136.58 | 4.78
GRUA | Maquinaria | H | GRUA AUTOPROP, 4X4, 23TM | 0.006 | 4171.59 | 25.03
OP-GRUA | Mano de obra | H | MO OPERADOR (GRUA) | 0.006 | 429.19 | 2.58
HERRMEN | Maquinaria | H | HERRAMIENTAS MENORES | 0.05 | 278.42 | 13.92
|  |  | MAD-MUR | 10 | 811.07 | 8110.7
|  |  | A.II.8.1.2 | 0.68 | 37983.86 | 25829.02
|  |  | A.II.8.1 | 1 | 47561.46 | 47561.46
A.II.8.2 | Capítulo |  | TERMINACIÓN DE SUPERFICIE | 1 | 4246.11 | 4246.11
A.II.8.2.1 | Partida | M² | PAÑETE INTERIOR | 3 | 523.24 | 1569.72
PAÑ-PUL | Partida | M2 | PAÑETE PULIDO | 1 | 523.24 | 523.24
MORT-1-4 | Material | M3 | MORTERO 1:4 PARA PAÑETE | 0.025 | 9116.48 | 227.91
CEMENTO | Material | FUN | CEMENTO GRIS | 9.45 | 490.59 | 4636.08
SU-AR-LA | Material | M3 | SUMINISTRO DE ARENA LAVADA | 1.05 | 2711.17 | 2846.73
OB-CAT1 | Mano de obra | H | MO OPERARIO CATEGORIA 1 | 3.4 | 201.19 | 684.05
HORMIG | Maquinaria | H | HORMIGONERA 200L | 0.4 | 98.33 | 39.33
AGUA | Material | GAL | AGUA | 45 | 1.16 | 52.2
CAL | Material | FUN | CAL | 3.15 | 272.41 | 858.09
|  |  | MORT-1-4 | 0.025 | 9116.48 | 227.91
REGLA | Material | P2 | REGLA | 0.25 | 58.1 | 14.53
CEMENTO | Material | FUN | CEMENTO GRIS | 0.05 | 490.59 | 24.53
MO-PAÑ-P | Mano de obra | M2 | MANO DE OBRA PANETE PULIDO | 1 | 245.3 | 245.3
AND | Maquinaria | M2 | ANDAMIOS | 0.1 | 109.74 | 10.97
|  |  | PAÑ-PUL | 1 | 523.24 | 523.24
|  |  | A.II.8.2.1 | 3 | 523.24 | 1569.72
A.II.8.2.2 | Partida | M² | PAÑETE EXTERIOR | 3.04 | 361 | 1097.44
PAÑ-EXT | Partida | M2 | PAÑETE EXTERIOR | 1 | 361 | 361
MORT-1-4 | Material | M3 | MORTERO 1:4 PARA PAÑETE | 0.03 | 9116.48 | 273.49
CEMENTO | Material | FUN | CEMENTO GRIS | 9.45 | 490.59 | 4636.08
SU-AR-LA | Material | M3 | SUMINISTRO DE ARENA LAVADA | 1.05 | 2711.17 | 2846.73
OB-CAT1 | Mano de obra | H | MO OPERARIO CATEGORIA 1 | 3.4 | 201.19 | 684.05
HORMIG | Maquinaria | H | HORMIGONERA 200L | 0.4 | 98.33 | 39.33
AGUA | Material | GAL | AGUA | 45 | 1.16 | 52.2
CAL | Material | FUN | CAL | 3.15 | 272.41 | 858.09
|  |  | MORT-1-4 | 0.03 | 9116.48 | 273.49
MO-PAÑ-E | Mano de obra | M2 | MANO DE OBRA PAÑETE EXTERIOR | 1 | 348.58 | 348.58
REGLA | Material | P2 | REGLA | 0.05 | 58.1 | 2.91
AND-MUR | Partida | M2 | ANDAMIOS | 0.5 | 169.2 | 84.6
01542301-L1 | Mano de obra | M2 | MANO OBRA MONTAJE ANDAMIOS | 1 | 104.65 | 104.65
MO-CASA-R | Mano de obra | DIA | BRIGADA DE PERSONAL DE LA CASA | 0.015 | 6976.5 | 104.65
OB-CAT3 | Mano de obra | H | MO OPERARIO CATEGORIA 3 | 10 | 295.27 | 2952.7
OB-CAT1 | Mano de obra | H | MO OPERARIO CATEGORIA 1 | 20 | 201.19 | 4023.8
|  |  | MO-CASA-R | 0.015 | 6976.5 | 104.65
|  |  | 01542301-L1 | 1 | 104.65 | 104.65
01542301-E1 | Maquinaria | M2 | ANDAMIOS METALICOS PARA MUROS | 1 | 64.55 | 64.55
|  |  | AND-MUR | 0.5 | 169.2 | 84.6
|  |  | PAÑ-EXT | 1 | 361 | 361
|  |  | A.II.8.2.2 | 3.04 | 361 | 1097.44
A.II.8.2.3 | Partida | ML | CANTOS | 8.4 | 187.97 | 1578.95
CANTO | Partida | M | CANTOS | 1 | 187.97 | 187.97
MORT-1-4 | Material | M3 | MORTERO 1:4 PARA PAÑETE | 0.004 | 9116.48 | 36.47
CEMENTO | Material | FUN | CEMENTO GRIS | 9.45 | 490.59 | 4636.08
SU-AR-LA | Material | M3 | SUMINISTRO DE ARENA LAVADA | 1.05 | 2711.17 | 2846.73
OB-CAT1 | Mano de obra | H | MO OPERARIO CATEGORIA 1 | 3.4 | 201.19 | 684.05
HORMIG | Maquinaria | H | HORMIGONERA 200L | 0.4 | 98.33 | 39.33
AGUA | Material | GAL | AGUA | 45 | 1.16 | 52.2
CAL | Material | FUN | CAL | 3.15 | 272.41 | 858.09
|  |  | MORT-1-4 | 0.004 | 9116.48 | 36.47
REGLA | Material | P2 | REGLA | 0.83 | 58.1 | 48.22
MO-CANT | Mano de obra | M | MANO DE OBRA CANTOS | 1 | 103.28 | 103.28
|  |  | CANTO | 1 | 187.97 | 187.97
|  |  | A.II.8.2.3 | 8.4 | 187.97 | 1578.95
|  |  | A.II.8.2 | 1 | 4246.11 | 4246.11
A.II.8.3 | Capítulo |  | SUMINISTRO E INSTALACIÓN DE: | 1 | 149261.88 | 149261.88
A.II.8.3.1 | Partida | U | VÁLVULA DE COMPUERTA Ø8" 150 PSI COMPLETA | 1 | 58314.28 | 58314.28
SS-VAL-8 | Material | U | SUMINISTRO DE VALVULA DE COMPUERTA DE 8" H.F | 1 | 44577.35 | 44577.35
S-VAL-8 | Material | U | SUMINISTRO DE VALVULA DE COMPUERTA DE 8" H.F | 1 | 30657.71 | 30657.71
S-AC-8-40 | Material | M | SUMINISTRO DE TUBERIA 8" ACERO SCH-40 | 0.8 | 5361.45 | 4289.16
PLATILLO-8 | Material | U | SUMINISTRO DE PLATILLO DE ACERO SOLDABLE DE 8" | 2 | 2207.44 | 4414.88
EPDM-8 | Material | U | SUMINISTRO DE JUNTA EPDM DE 8" | 2 | 322.76 | 645.52
TORN-2 | Material | U | TORNILLOS Y TUERCAS DE 7/8" x 3 1/4" | 16 | 285.63 | 4570.08
|  |  | SS-VAL-8 | 1 | 44577.35 | 44577.35
Q-04 | Mano de obra | DIA | MO BRIGADA Q-04 | 0.55 | 24976.24 | 13736.93
AYU-PLOM | Mano de obra | H | MO AYUDANTE PLOMERO | 8 | 251.51 | 2012.08
PLOMERO | Mano de obra | H | MO PLOMERO | 8 | 385.41 | 3083.28
OB-CAT3 | Mano de obra | H | MO OPERARIO CATEGORIA 3 | 8 | 295.27 | 2362.16
SOLDADOR | Mano de obra | h | MO SOLDADOR | 8 | 498.43 | 3987.44
SOLDADORA | Maquinaria | H | Soldadora Gasolina 300A | 8 | 1207.23 | 9657.84
EQ-CORTE | Maquinaria | h | Equipo de corte Oxiacetileno | 8 | 84.18 | 673.44
WINCH | Maquinaria | H | WINCH MANUAL TIPO TIRFOR 3T | 8 | 51.8 | 414.4
PULID | Maquinaria | H | PULIDORA | 8 | 69.78 | 558.24
HERRMEN | Maquinaria | H | HERRAMIENTAS MENORES | 8 | 278.42 | 2227.36
|  |  | Q-04 | 0.55 | 24976.24 | 13736.93
|  |  | A.II.8.3.1 | 1 | 58314.28 | 58314.28
A.II.8.3.2 | Partida | U | TAPA METÁLICA (1.10 X 1.10) M (INCLUYE CANDADO) | 1 | 1631.44 | 1631.44
TAPA-AL-110 | Material | U | TAPA DE ALUMINIO (1.00X1.10)M | 1 | 23238.62 | 23238.62
CAND | Material | U | SUMINSITRO DE CANDADO YALE GRANDE | 1 | 1229.06 | 1229.06
MO-TAPA | Mano de obra | U | COLOCACION DE TAPA | 1 | 402.38 | 402.38
OB-CAT1 | Mano de obra | H | MO OPERARIO CATEGORIA 1 | 2 | 201.19 | 402.38
|  |  | MO-TAPA | 1 | 402.38 | 402.38
|  |  | A.II.8.3.2 | 1 | 1631.44 | 1631.44
A.II.8.3.3 | Partida | M | TUBERÍA DE Ø8¨ ACERO-SCH40 C/PROTECCIÓN ANTICORROSIVO | 2.38 | 7185.37 | 17101.18
S-AC-8-40 | Material | M | SUMINISTRO DE TUBERIA 8" ACERO SCH-40 | 1 | 5361.45 | 5361.45
PIN-INT-TUB | Material | M | PINTURA INTERIOR POLIURETANO | 1 | 141.18 | 141.18
EPOX-240WH | Material | gl | EPOXICO AMERCOAT 240 WH, WHITE | 0.015 | 4335.33 | 65.03
EPOX-MO | Mano de obra | m | Mano de obra pintura Tuberia | 1 | 64.55 | 64.55
THINNER | Material | gl | Thinner | 0.015 | 499.15 | 7.49
% | Otros | % | HERRAMIENTAS | 1.3707 | 3 | 4.11
|  |  | PIN-INT-TUB | 1 | 141.18 | 141.18
PIN-EXT-TUB | Material | M | PINTURA EXTERIOR POLIURETANO | 1 | 136.46 | 136.46
EPOX-MO | Mano de obra | m | Mano de obra pintura Tuberia | 1 | 64.55 | 64.55
THINNER | Material | gl | Thinner | 0.015 | 499.15 | 7.49
% | Otros | % | HERRAMIENTAS | 0.7204 | 3 | 2.16
EPOX-78BL | Material | gl | EPOXICO AMERCOAT 78 BLACK | 0.015 | 4150.37 | 62.26
|  |  | PIN-EXT-TUB | 1 | 136.46 | 136.46
Q-04 | Mano de obra | DIA | MO BRIGADA Q-04 | 0.0596 | 24976.24 | 1488.58
AYU-PLOM | Mano de obra | H | MO AYUDANTE PLOMERO | 8 | 251.51 | 2012.08
PLOMERO | Mano de obra | H | MO PLOMERO | 8 | 385.41 | 3083.28
OB-CAT3 | Mano de obra | H | MO OPERARIO CATEGORIA 3 | 8 | 295.27 | 2362.16
SOLDADOR | Mano de obra | h | MO SOLDADOR | 8 | 498.43 | 3987.44
SOLDADORA | Maquinaria | H | Soldadora Gasolina 300A | 8 | 1207.23 | 9657.84
EQ-CORTE | Maquinaria | h | Equipo de corte Oxiacetileno | 8 | 84.18 | 673.44
WINCH | Maquinaria | H | WINCH MANUAL TIPO TIRFOR 3T | 8 | 51.8 | 414.4
PULID | Maquinaria | H | PULIDORA | 8 | 69.78 | 558.24
HERRMEN | Maquinaria | H | HERRAMIENTAS MENORES | 8 | 278.42 | 2227.36
|  |  | Q-04 | 0.0596 | 24976.24 | 1488.58
TRANS-INT | Otros | DIA | BRIGADA DE TRANSPORTE INTERNO | 0.002 | 28849.44 | 57.7
GTI | Maquinaria | H | GRUA PARA TRASNPORTE INTERNO | 8 | 2877.81 | 23022.48
OP-GRUA | Mano de obra | H | MO OPERADOR (GRUA) | 8 | 429.19 | 3433.52
TNC | Mano de obra | H | MO TNC (TECNICO NO CALIFICADO) | 16 | 149.59 | 2393.44
|  |  | TRANS-INT | 0.002 | 28849.44 | 57.7
|  |  | A.II.8.3.3 | 2.38 | 7185.37 | 17101.18
A.II.8.3.4 | Partida | U | NIPLE 8 X 24" ACERO SCH-40 SIN COSTURA C/PROTECCIÓN ANTICORROSIV | 2 | 16146.65 | 32293.3
S-AC-8-40 | Material | M | SUMINISTRO DE TUBERIA 8" ACERO SCH-40 | 0.6 | 5361.45 | 3216.87
PIN-EXT-TUB | Material | M | PINTURA EXTERIOR POLIURETANO | 1 | 136.46 | 136.46
EPOX-MO | Mano de obra | m | Mano de obra pintura Tuberia | 1 | 64.55 | 64.55
THINNER | Material | gl | Thinner | 0.015 | 499.15 | 7.49
% | Otros | % | HERRAMIENTAS | 0.7204 | 3 | 2.16
EPOX-78BL | Material | gl | EPOXICO AMERCOAT 78 BLACK | 0.015 | 4150.37 | 62.26
|  |  | PIN-EXT-TUB | 1 | 136.46 | 136.46
PIN-INT-TUB | Material | M | PINTURA INTERIOR POLIURETANO | 1 | 141.18 | 141.18
EPOX-240WH | Material | gl | EPOXICO AMERCOAT 240 WH, WHITE | 0.015 | 4335.33 | 65.03
EPOX-MO | Mano de obra | m | Mano de obra pintura Tuberia | 1 | 64.55 | 64.55
THINNER | Material | gl | Thinner | 0.015 | 499.15 | 7.49
% | Otros | % | HERRAMIENTAS | 1.3707 | 3 | 4.11
|  |  | PIN-INT-TUB | 1 | 141.18 | 141.18
SOLDADURA-8 | Mano de obra | U | SOLDADURA DE 8" | 2 | 6326.07 | 12652.14
|  |  | A.II.8.3.4 | 2 | 16146.65 | 32293.3
A.II.8.3.5 | Partida | U | CODO 8¨ X 90 ACERO SCH-40 | 2 | 17854 | 35708
S-CO-8X90-40 | Material | U | SUMINISTRO CODO 8x90 A-36 SCH-40 | 1 | 5201.86 | 5201.86
SOLDADURA-8 | Mano de obra | U | SOLDADURA DE 8" | 2 | 6326.07 | 12652.14
|  |  | A.II.8.3.5 | 2 | 17854 | 35708
A.II.8.3.6 | Partida | U | JUNTA MECÁNICA TIPO DRESSER Ø8¨ 150 PSI | 1 | 3837.05 | 3837.05
S-DRE-6 | Material | U | SUMINISTRO DE JUNTA DRESSER O EQUIVALENTE 6" | 1 | 2838 | 2838
DRE-6 | Partida | U | COLOCACION DE JUNTA DRESSER 6" | 1 | 999.05 | 999.05
Q-04 | Mano de obra | DIA | MO BRIGADA Q-04 | 0.04 | 24976.24 | 999.05
AYU-PLOM | Mano de obra | H | MO AYUDANTE PLOMERO | 8 | 251.51 | 2012.08
PLOMERO | Mano de obra | H | MO PLOMERO | 8 | 385.41 | 3083.28
OB-CAT3 | Mano de obra | H | MO OPERARIO CATEGORIA 3 | 8 | 295.27 | 2362.16
SOLDADOR | Mano de obra | h | MO SOLDADOR | 8 | 498.43 | 3987.44
SOLDADORA | Maquinaria | H | Soldadora Gasolina 300A | 8 | 1207.23 | 9657.84
EQ-CORTE | Maquinaria | h | Equipo de corte Oxiacetileno | 8 | 84.18 | 673.44
WINCH | Maquinaria | H | WINCH MANUAL TIPO TIRFOR 3T | 8 | 51.8 | 414.4
PULID | Maquinaria | H | PULIDORA | 8 | 69.78 | 558.24
HERRMEN | Maquinaria | H | HERRAMIENTAS MENORES | 8 | 278.42 | 2227.36
|  |  | Q-04 | 0.04 | 24976.24 | 999.05
|  |  | DRE-6 | 1 | 999.05 | 999.05
|  |  | A.II.8.3.6 | 1 | 3837.05 | 3837.05
A.II.8.3.7 | Partida | M³ | LECHO DE GRAVA | 0.1 | 3766.31 | 376.63
GRAVA | Material | M3E | GRAVA SOBRE CAMION | 1 | 2711.17 | 2711.17
ACOMODO | Mano de obra | M3 | COLOCACION ACOMODADA DE GRAVA O ARENA | 1 | 1055.14 | 1055.14
OB-CAT1 | Mano de obra | H | MO OPERARIO CATEGORIA 1 | 2.2 | 201.19 | 442.62
HERRMEN | Maquinaria | H | HERRAMIENTAS MENORES | 2.2 | 278.42 | 612.52
|  |  | ACOMODO | 1 | 1055.14 | 1055.14
|  |  | A.II.8.3.7 | 0.1 | 3766.31 | 376.63
|  |  | A.II.8.3 | 1 | 149261.88 | 149261.88
|  |  | A.II.8 | 1 | 201069.45 | 201069.45
A.II.9 | Capítulo |  | SUMINISTRO E INSTALACIÓN EN FILTROS | 1 | 8690976.62 | 8690976.62
A.II.9.1 | Partida | P² | TOBERAS EN POLIPROPILENO Ø1" | 557.71 | 2060.79 | 1149323.19
S-TOBERA | Material | P2 | SUMINISTRO DE TOBERA PARA FILTRO | 1 | 2005.82 | 2005.82
C-TOBERA | Partida | P2 | INSTALACION DE TOBERA PARA FALSO FONDO DE FILTRO. | 1 | 54.97 | 54.97
B-20 | Mano de obra | DIA | MO BRIGADA B-20 | 0.0077 | 7139.36 | 54.97
OB-CAT2 | Mano de obra | H | MO OPERARIO CATEGORIA 2 | 8 | 191.56 | 1532.48
OB-CAT1 | Mano de obra | H | MO OPERARIO CATEGORIA 1 | 8 | 201.19 | 1609.52
WINCH | Maquinaria | H | WINCH MANUAL TIPO TIRFOR 3T | 8 | 51.8 | 414.4
GENER | Maquinaria | h | GENERADOR ELECT 5KW | 8 | 99.67 | 797.36
PULID | Maquinaria | H | PULIDORA | 8 | 69.78 | 558.24
HERRMEN | Maquinaria | H | HERRAMIENTAS MENORES | 8 | 278.42 | 2227.36
|  |  | B-20 | 0.0077 | 7139.36 | 54.97
|  |  | C-TOBERA | 1 | 54.97 | 54.97
|  |  | A.II.9.1 | 557.71 | 2060.79 | 1149323.19
A.II.9.2 | Partida | P² | PISO MONOLÍTICO | 557.71 | 2886.92 | 1610064.15
LOSA-FF | Partida | M2 | LOSA FALSO FONDO | 0.093 | 6737.94 | 626.63
H-280 | Partida | M3 | HORMIGON F'C 280 KG/CM2 | 0.2 | 12489.16 | 2497.83
03310101-M | Material | M3 | SUMINISTRO DE H=280 KG/CM2 | 1.05 | 11107.68 | 11663.06
S-H280 | Material | m3 | SUMINISTRO DE H=280 KG/CM2 | 1.05 | 8345.25 | 8762.51
H-ACARREO | Material | M3 | SOBRE ACARREO DE HORMIGON MONTE PLATA | 1.05 | 1310.4 | 1375.92
BOMBA | Material | M3 | BOMBA DE HORMIGÓN | 1.05 | 533.2 | 559.86
C-TEMP | Material | M3 | CONTROL DE TEMPERATURA (50%) | 0.525 | 322.76 | 169.45
GRAVILLITA | Material | M3 | USO DE GRAVILLITA 3/8" (50%) | 0.525 | 457.03 | 239.94
|  |  | 03310101-M | 1.05 | 11107.68 | 11663.06
01543001-L | Mano de obra | DIA | BRIGADA DE PERSONAL DE LA CASA | 0.1 | 6976.5 | 697.65
OB-CAT3 | Mano de obra | H | MO OPERARIO CATEGORIA 3 | 10 | 295.27 | 2952.7
OB-CAT1 | Mano de obra | H | MO OPERARIO CATEGORIA 1 | 20 | 201.19 | 4023.8
|  |  | 01543001-L | 0.1 | 6976.5 | 697.65
03310101-E | Maquinaria | M3 | EQUIPOS H-210 | 1 | 128.45 | 128.45
VIBRA | Maquinaria | H | VIBRADOR HORM, GAS | 0.6 | 214.08 | 128.45
|  |  | 03310101-E | 1 | 128.45 | 128.45
|  |  | H-280 | 0.2 | 12489.16 | 2497.83
AC4200 | Partida | KG | ACERO DE REFUERZO | 13.4 | 108.65 | 1455.91
AYUD | Mano de obra | H | MO AYUDANTE | 0.024 | 154.36 | 3.7
MAESTRO | Mano de obra | h | MO MAESTRO AREA | 0.012 | 402.35 | 4.83
OB-TC | Mano de obra | h | MO TC (TECNICO CALIFICADO) | 0.024 | 146.02 | 3.5
S-AC4200 | Material | KG | ACERO DE REFUERZO F'Y 4,200 KG/CM2 | 1.05 | 86.5 | 90.83
ALAMBRE | Material | LB | ALAMBRE DULCE | 0.111 | 52.13 | 5.79
|  |  | AC4200 | 13.4 | 108.65 | 1455.91
HERRMEN | Maquinaria | H | HERRAMIENTAS MENORES | 10 | 278.42 | 2784.2
|  |  | LOSA-FF | 0.093 | 6737.94 | 626.63
S-F-FONDO | Material | P2 | SUMINISTRO DE FALSO FONDO MONOLICO PARA FILTRO, I/ SOPORTES | 1 | 1894.54 | 1894.54
C-F-FONDO | Mano de obra | P2 | INSTALACION DE FALDOS FONDOS | 1 | 71.39 | 71.39
B-20 | Mano de obra | DIA | MO BRIGADA B-20 | 0.01 | 7139.36 | 71.39
OB-CAT2 | Mano de obra | H | MO OPERARIO CATEGORIA 2 | 8 | 191.56 | 1532.48
OB-CAT1 | Mano de obra | H | MO OPERARIO CATEGORIA 1 | 8 | 201.19 | 1609.52
WINCH | Maquinaria | H | WINCH MANUAL TIPO TIRFOR 3T | 8 | 51.8 | 414.4
GENER | Maquinaria | h | GENERADOR ELECT 5KW | 8 | 99.67 | 797.36
PULID | Maquinaria | H | PULIDORA | 8 | 69.78 | 558.24
HERRMEN | Maquinaria | H | HERRAMIENTAS MENORES | 8 | 278.42 | 2227.36
|  |  | B-20 | 0.01 | 7139.36 | 71.39
|  |  | C-F-FONDO | 1 | 71.39 | 71.39
TRANS-40 | Otros | U | TRANSPORTE A OBRA DE CONTENEDOR DE 40' | 0.0008 | 367944.89 | 294.36
|  |  | A.II.9.2 | 557.71 | 2886.92 | 1610064.15
A.II.9.3 | Capítulo |  | HORMIGÓN ARMADO INDUSTRIAL F?c=280 KG/CM2 EN CANALETAS DE FONDO | 1 | 137996.86 | 137996.86
A.II.9.3.1 | Partida | M³ | LOSA DE FONDO 0.15 - 1.10 QQ/M3 | 2.45 | 20513.56 | 50258.22
H-280 | Partida | M3 | HORMIGON F'C 280 KG/CM2 | 1 | 12489.16 | 12489.16
03310101-M | Material | M3 | SUMINISTRO DE H=280 KG/CM2 | 1.05 | 11107.68 | 11663.06
S-H280 | Material | m3 | SUMINISTRO DE H=280 KG/CM2 | 1.05 | 8345.25 | 8762.51
H-ACARREO | Material | M3 | SOBRE ACARREO DE HORMIGON MONTE PLATA | 1.05 | 1310.4 | 1375.92
BOMBA | Material | M3 | BOMBA DE HORMIGÓN | 1.05 | 533.2 | 559.86
C-TEMP | Material | M3 | CONTROL DE TEMPERATURA (50%) | 0.525 | 322.76 | 169.45
GRAVILLITA | Material | M3 | USO DE GRAVILLITA 3/8" (50%) | 0.525 | 457.03 | 239.94
|  |  | 03310101-M | 1.05 | 11107.68 | 11663.06
01543001-L | Mano de obra | DIA | BRIGADA DE PERSONAL DE LA CASA | 0.1 | 6976.5 | 697.65
OB-CAT3 | Mano de obra | H | MO OPERARIO CATEGORIA 3 | 10 | 295.27 | 2952.7
OB-CAT1 | Mano de obra | H | MO OPERARIO CATEGORIA 1 | 20 | 201.19 | 4023.8
|  |  | 01543001-L | 0.1 | 6976.5 | 697.65
03310101-E | Maquinaria | M3 | EQUIPOS H-210 | 1 | 128.45 | 128.45
VIBRA | Maquinaria | H | VIBRADOR HORM, GAS | 0.6 | 214.08 | 128.45
|  |  | 03310101-E | 1 | 128.45 | 128.45
|  |  | H-280 | 1 | 12489.16 | 12489.16
AC4200 | Partida | KG | ACERO DE REFUERZO | 50 | 108.65 | 5432.5
AYUD | Mano de obra | H | MO AYUDANTE | 0.024 | 154.36 | 3.7
MAESTRO | Mano de obra | h | MO MAESTRO AREA | 0.012 | 402.35 | 4.83
OB-TC | Mano de obra | h | MO TC (TECNICO CALIFICADO) | 0.024 | 146.02 | 3.5
S-AC4200 | Material | KG | ACERO DE REFUERZO F'Y 4,200 KG/CM2 | 1.05 | 86.5 | 90.83
ALAMBRE | Material | LB | ALAMBRE DULCE | 0.111 | 52.13 | 5.79
|  |  | AC4200 | 50 | 108.65 | 5432.5
MAD-LOS | Partida | M2 | ENCOFRADO PLANO EN LOSAS | 6.67 | 388.59 | 2591.9
03110101-E2 | Maquinaria | M2 | SISTEMA MECANOFLEX ENCOFRADOS | 1 | 367.17 | 367.17
01540101-M1 | Material | H | HERRAMIENTAS MENORES | 0.05 | 179.87 | 8.99
03110101-S6 | Mano de obra | M2 | MANO DE OBRA ENCOFRADO LOSA | 1 | 346.62 | 346.62
CAP-CARP | Mano de obra | H | MO CAPATAZ CARPINTERO | 0.22 | 394.02 | 86.68
OB-CARP | Mano de obra | H | MO CARPINTERO | 0.88 | 295.39 | 259.94
|  |  | 03110101-S6 | 1 | 346.62 | 346.62
03110101-M7 | Material | M2 | INSUMOS ENCOFRADO LOSA | 1 | 32.98 | 32.98
ALAMBRE | Material | LB | ALAMBRE DULCE | 0.31 | 52.13 | 16.16
CLAVO-D | Material | LB | CLAVO DULCE | 0.22 | 54.74 | 12.04
DESENCOFRANTE | Material | L | DESENCOFRANTE (Form slip) | 0.035 | 136.58 | 4.78
|  |  | 03110101-M7 | 1 | 32.98 | 32.98
|  |  | MAD-LOS | 6.67 | 388.59 | 2591.9
|  |  | A.II.9.3.1 | 2.45 | 20513.56 | 50258.22
A.II.9.3.2 | Partida | M³ | MURO 0.15 - 1.10 QQ/M3 | 2.45 | 35811.69 | 87738.64
H-280 | Partida | M3 | HORMIGON F'C 280 KG/CM2 | 1 | 12489.16 | 12489.16
03310101-M | Material | M3 | SUMINISTRO DE H=280 KG/CM2 | 1.05 | 11107.68 | 11663.06
S-H280 | Material | m3 | SUMINISTRO DE H=280 KG/CM2 | 1.05 | 8345.25 | 8762.51
H-ACARREO | Material | M3 | SOBRE ACARREO DE HORMIGON MONTE PLATA | 1.05 | 1310.4 | 1375.92
BOMBA | Material | M3 | BOMBA DE HORMIGÓN | 1.05 | 533.2 | 559.86
C-TEMP | Material | M3 | CONTROL DE TEMPERATURA (50%) | 0.525 | 322.76 | 169.45
GRAVILLITA | Material | M3 | USO DE GRAVILLITA 3/8" (50%) | 0.525 | 457.03 | 239.94
|  |  | 03310101-M | 1.05 | 11107.68 | 11663.06
01543001-L | Mano de obra | DIA | BRIGADA DE PERSONAL DE LA CASA | 0.1 | 6976.5 | 697.65
OB-CAT3 | Mano de obra | H | MO OPERARIO CATEGORIA 3 | 10 | 295.27 | 2952.7
OB-CAT1 | Mano de obra | H | MO OPERARIO CATEGORIA 1 | 20 | 201.19 | 4023.8
|  |  | 01543001-L | 0.1 | 6976.5 | 697.65
03310101-E | Maquinaria | M3 | EQUIPOS H-210 | 1 | 128.45 | 128.45
VIBRA | Maquinaria | H | VIBRADOR HORM, GAS | 0.6 | 214.08 | 128.45
|  |  | 03310101-E | 1 | 128.45 | 128.45
|  |  | H-280 | 1 | 12489.16 | 12489.16
AC4200 | Partida | KG | ACERO DE REFUERZO | 115 | 108.65 | 12494.75
AYUD | Mano de obra | H | MO AYUDANTE | 0.024 | 154.36 | 3.7
MAESTRO | Mano de obra | h | MO MAESTRO AREA | 0.012 | 402.35 | 4.83
OB-TC | Mano de obra | h | MO TC (TECNICO CALIFICADO) | 0.024 | 146.02 | 3.5
S-AC4200 | Material | KG | ACERO DE REFUERZO F'Y 4,200 KG/CM2 | 1.05 | 86.5 | 90.83
ALAMBRE | Material | LB | ALAMBRE DULCE | 0.111 | 52.13 | 5.79
|  |  | AC4200 | 115 | 108.65 | 12494.75
MAD-MUR | Partida | M2 | ENCOFRADO PLANO EN MUROS | 13.35 | 811.07 | 10827.78
CAP-CARP | Mano de obra | H | MO CAPATAZ CARPINTERO | 0.4 | 394.02 | 157.61
OB-CARP | Mano de obra | H | MO CARPINTERO | 1.2 | 295.39 | 354.47
ALAMBRE | Material | LB | ALAMBRE DULCE | 0.15 | 52.13 | 7.82
CLAVO-D | Material | LB | CLAVO DULCE | 0.075 | 54.74 | 4.11
MOLDE-METAL | Material | M2 | MOLDE METAL-FENOLICO PARA ENCOFRAR | 1 | 219.48 | 219.48
CURADOR | Material | L | CURADOR (concure-vox) | 0.17 | 125.11 | 21.27
DESENCOFRANTE | Material | L | DESENCOFRANTE (Form slip) | 0.035 | 136.58 | 4.78
GRUA | Maquinaria | H | GRUA AUTOPROP, 4X4, 23TM | 0.006 | 4171.59 | 25.03
OP-GRUA | Mano de obra | H | MO OPERADOR (GRUA) | 0.006 | 429.19 | 2.58
HERRMEN | Maquinaria | H | HERRAMIENTAS MENORES | 0.05 | 278.42 | 13.92
|  |  | MAD-MUR | 13.35 | 811.07 | 10827.78
|  |  | A.II.9.3.2 | 2.45 | 35811.69 | 87738.64
|  |  | A.II.9.3 | 1 | 137996.86 | 137996.86
A.II.9.4 | Capítulo |  | MATERIAL FILTRANTE: | 1 | 1694425.3 | 1694425.3
A.II.9.4.1 | Partida | M³ | SUMINISTRO ARENA PARA FILTRO 0.60 + 10% REACOMODO | 46 | 29722.86 | 1367251.56
S-ARENA-FR | Material | M3E | ARENA DE FILTRACION RAPIDA | 1.05 | 25898.15 | 27193.06
AC-20 | Maquinaria | M3KM | ACARREO MATERIAL MAYOR A 10KM | 140 | 18.07 | 2529.8
|  |  | A.II.9.4.1 | 46 | 29722.86 | 1367251.56
A.II.9.4.2 | Partida | M³ | COLOCACIÓN ARENA | 46 | 1159.09 | 53318.14
B-06 | Mano de obra | DIA | MO BRIGADA B-06 | 0.04 | 28977.36 | 1159.09
OB-CAT2 | Mano de obra | H | MO OPERARIO CATEGORIA 2 | 8 | 191.56 | 1532.48
OB-CAT1 | Mano de obra | H | MO OPERARIO CATEGORIA 1 | 16 | 201.19 | 3219.04
OP-MED | Mano de obra | H | MO OPERADOR (MEDIO) | 8 | 586.88 | 4695.04
RETPAL60 | Maquinaria | h | RETROPALA, 60KW | 8 | 1941.68 | 15533.44
WINCH | Maquinaria | H | WINCH MANUAL TIPO TIRFOR 3T | 8 | 51.8 | 414.4
GENER | Maquinaria | h | GENERADOR ELECT 5KW | 8 | 99.67 | 797.36
PULID | Maquinaria | H | PULIDORA | 8 | 69.78 | 558.24
HERRMEN | Maquinaria | H | HERRAMIENTAS MENORES | 8 | 278.42 | 2227.36
|  |  | B-06 | 0.04 | 28977.36 | 1159.09
|  |  | A.II.9.4.2 | 46 | 1159.09 | 53318.14
A.II.9.4.3 | Partida | M³ | ENVASADO | 46 | 2285.13 | 105115.98
ENSACADO | Partida | M3E | ENSACADO DE FINOS | 1 | 2285.13 | 2285.13
|  |  | A.II.9.4.3 | 46 | 2285.13 | 105115.98
A.II.9.4.4 | Partida | M³ | CAPA TORPEDO | 6 | 28123.27 | 168739.62
S-TORPEDO | Material | M3E | CAPA TORPEDO | 1.05 | 24374.73 | 25593.47
AC-20 | Maquinaria | M3KM | ACARREO MATERIAL MAYOR A 10KM | 140 | 18.07 | 2529.8
|  |  | A.II.9.4.4 | 6 | 28123.27 | 168739.62
|  |  | A.II.9.4 | 1 | 1694425.3 | 1694425.3
A.II.9.5 | Capítulo |  | SUMINISTRO E INSTALACIÓN VÁLVULAS MARIPOSA: | 1 | 2746066.64 | 2746066.64
A.II.9.5.1 | Partida | U | DE Ø12" EN SALIDA AGUA FILTRADA CON VÁSTAGO FIJO H= 5.30 M | 6 | 28525.1 | 171150.6
SS-VAL-M-12 | Material | U | SUMINISTRO DE VALV. DE MARIPOSA 12" | 1 | 160081.08 | 160081.08
EPDM-12 | Material | U | SUMINSITRO DE JUNTA EPDM DE 12" | 2 | 596.46 | 1192.92
TORN-6 | Material | U | TORNILLOS Y TUERCAS DE 1 3/16" x 5 1/8" | 32 | 624.36 | 19979.52
PEDESTAL-AC | Material | U | PEDESTAL HIERRO NEGRO - CON TUBO ACI 1 1/2 | 1 | 43430.41 | 43430.41
EJE-VAL | Material | M | EJE DE OPERACION DE VALVULA | 5.3 | 4370.15 | 23161.8
VAL-12 | Mano de obra | U | INSTALACION DE VALVULA DE 12" | 1 | 5363.3 | 5363.3
Q-04 | Mano de obra | DIA | MO BRIGADA Q-04 | 0.167 | 24976.24 | 4171.03
AYU-PLOM | Mano de obra | H | MO AYUDANTE PLOMERO | 8 | 251.51 | 2012.08
PLOMERO | Mano de obra | H | MO PLOMERO | 8 | 385.41 | 3083.28
OB-CAT3 | Mano de obra | H | MO OPERARIO CATEGORIA 3 | 8 | 295.27 | 2362.16
SOLDADOR | Mano de obra | h | MO SOLDADOR | 8 | 498.43 | 3987.44
SOLDADORA | Maquinaria | H | Soldadora Gasolina 300A | 8 | 1207.23 | 9657.84
EQ-CORTE | Maquinaria | h | Equipo de corte Oxiacetileno | 8 | 84.18 | 673.44
WINCH | Maquinaria | H | WINCH MANUAL TIPO TIRFOR 3T | 8 | 51.8 | 414.4
PULID | Maquinaria | H | PULIDORA | 8 | 69.78 | 558.24
HERRMEN | Maquinaria | H | HERRAMIENTAS MENORES | 8 | 278.42 | 2227.36
|  |  | Q-04 | 0.167 | 24976.24 | 4171.03
B-20 | Mano de obra | DIA | MO BRIGADA B-20 | 0.167 | 7139.36 | 1192.27
OB-CAT2 | Mano de obra | H | MO OPERARIO CATEGORIA 2 | 8 | 191.56 | 1532.48
OB-CAT1 | Mano de obra | H | MO OPERARIO CATEGORIA 1 | 8 | 201.19 | 1609.52
WINCH | Maquinaria | H | WINCH MANUAL TIPO TIRFOR 3T | 8 | 51.8 | 414.4
GENER | Maquinaria | h | GENERADOR ELECT 5KW | 8 | 99.67 | 797.36
PULID | Maquinaria | H | PULIDORA | 8 | 69.78 | 558.24
HERRMEN | Maquinaria | H | HERRAMIENTAS MENORES | 8 | 278.42 | 2227.36
|  |  | B-20 | 0.167 | 7139.36 | 1192.27
|  |  | VAL-12 | 1 | 5363.3 | 5363.3
|  |  | A.II.9.5.1 | 6 | 28525.1 | 171150.6
A.II.9.5.2 | Partida | U | DE Ø12'' CON VASTAGO FIJO EN ENTRADA DE AGUA DE FILTRO H=3.30 | 6 | 19784.8 | 118708.8
SS-VAL-M-12 | Material | U | SUMINISTRO DE VALV. DE MARIPOSA 12" | 1 | 160081.08 | 160081.08
EPDM-12 | Material | U | SUMINSITRO DE JUNTA EPDM DE 12" | 2 | 596.46 | 1192.92
TORN-6 | Material | U | TORNILLOS Y TUERCAS DE 1 3/16" x 5 1/8" | 32 | 624.36 | 19979.52
PEDESTAL-AC | Material | U | PEDESTAL HIERRO NEGRO - CON TUBO ACI 1 1/2 | 1 | 43430.41 | 43430.41
EJE-VAL | Material | M | EJE DE OPERACION DE VALVULA | 3.3 | 4370.15 | 14421.5
VAL-12 | Mano de obra | U | INSTALACION DE VALVULA DE 12" | 1 | 5363.3 | 5363.3
Q-04 | Mano de obra | DIA | MO BRIGADA Q-04 | 0.167 | 24976.24 | 4171.03
AYU-PLOM | Mano de obra | H | MO AYUDANTE PLOMERO | 8 | 251.51 | 2012.08
PLOMERO | Mano de obra | H | MO PLOMERO | 8 | 385.41 | 3083.28
OB-CAT3 | Mano de obra | H | MO OPERARIO CATEGORIA 3 | 8 | 295.27 | 2362.16
SOLDADOR | Mano de obra | h | MO SOLDADOR | 8 | 498.43 | 3987.44
SOLDADORA | Maquinaria | H | Soldadora Gasolina 300A | 8 | 1207.23 | 9657.84
EQ-CORTE | Maquinaria | h | Equipo de corte Oxiacetileno | 8 | 84.18 | 673.44
WINCH | Maquinaria | H | WINCH MANUAL TIPO TIRFOR 3T | 8 | 51.8 | 414.4
PULID | Maquinaria | H | PULIDORA | 8 | 69.78 | 558.24
HERRMEN | Maquinaria | H | HERRAMIENTAS MENORES | 8 | 278.42 | 2227.36
|  |  | Q-04 | 0.167 | 24976.24 | 4171.03
B-20 | Mano de obra | DIA | MO BRIGADA B-20 | 0.167 | 7139.36 | 1192.27
OB-CAT2 | Mano de obra | H | MO OPERARIO CATEGORIA 2 | 8 | 191.56 | 1532.48
OB-CAT1 | Mano de obra | H | MO OPERARIO CATEGORIA 1 | 8 | 201.19 | 1609.52
WINCH | Maquinaria | H | WINCH MANUAL TIPO TIRFOR 3T | 8 | 51.8 | 414.4
GENER | Maquinaria | h | GENERADOR ELECT 5KW | 8 | 99.67 | 797.36
PULID | Maquinaria | H | PULIDORA | 8 | 69.78 | 558.24
HERRMEN | Maquinaria | H | HERRAMIENTAS MENORES | 8 | 278.42 | 2227.36
|  |  | B-20 | 0.167 | 7139.36 | 1192.27
|  |  | VAL-12 | 1 | 5363.3 | 5363.3
|  |  | A.II.9.5.2 | 6 | 19784.8 | 118708.8
A.II.9.5.3 | Partida | U | DE Ø12" EN DESAGÜE RETROLAVADO DE FILTRO CON VÁSTAGO FIJO H=4.00 | 6 | 22843.9 | 137063.4
SS-VAL-M-12 | Material | U | SUMINISTRO DE VALV. DE MARIPOSA 12" | 1 | 160081.08 | 160081.08
EPDM-12 | Material | U | SUMINSITRO DE JUNTA EPDM DE 12" | 2 | 596.46 | 1192.92
TORN-6 | Material | U | TORNILLOS Y TUERCAS DE 1 3/16" x 5 1/8" | 32 | 624.36 | 19979.52
PEDESTAL-AC | Material | U | PEDESTAL HIERRO NEGRO - CON TUBO ACI 1 1/2 | 1 | 43430.41 | 43430.41
EJE-VAL | Material | M | EJE DE OPERACION DE VALVULA | 4 | 4370.15 | 17480.6
VAL-12 | Mano de obra | U | INSTALACION DE VALVULA DE 12" | 1 | 5363.3 | 5363.3
Q-04 | Mano de obra | DIA | MO BRIGADA Q-04 | 0.167 | 24976.24 | 4171.03
AYU-PLOM | Mano de obra | H | MO AYUDANTE PLOMERO | 8 | 251.51 | 2012.08
PLOMERO | Mano de obra | H | MO PLOMERO | 8 | 385.41 | 3083.28
OB-CAT3 | Mano de obra | H | MO OPERARIO CATEGORIA 3 | 8 | 295.27 | 2362.16
SOLDADOR | Mano de obra | h | MO SOLDADOR | 8 | 498.43 | 3987.44
SOLDADORA | Maquinaria | H | Soldadora Gasolina 300A | 8 | 1207.23 | 9657.84
EQ-CORTE | Maquinaria | h | Equipo de corte Oxiacetileno | 8 | 84.18 | 673.44
WINCH | Maquinaria | H | WINCH MANUAL TIPO TIRFOR 3T | 8 | 51.8 | 414.4
PULID | Maquinaria | H | PULIDORA | 8 | 69.78 | 558.24
HERRMEN | Maquinaria | H | HERRAMIENTAS MENORES | 8 | 278.42 | 2227.36
|  |  | Q-04 | 0.167 | 24976.24 | 4171.03
B-20 | Mano de obra | DIA | MO BRIGADA B-20 | 0.167 | 7139.36 | 1192.27
OB-CAT2 | Mano de obra | H | MO OPERARIO CATEGORIA 2 | 8 | 191.56 | 1532.48
OB-CAT1 | Mano de obra | H | MO OPERARIO CATEGORIA 1 | 8 | 201.19 | 1609.52
WINCH | Maquinaria | H | WINCH MANUAL TIPO TIRFOR 3T | 8 | 51.8 | 414.4
GENER | Maquinaria | h | GENERADOR ELECT 5KW | 8 | 99.67 | 797.36
PULID | Maquinaria | H | PULIDORA | 8 | 69.78 | 558.24
HERRMEN | Maquinaria | H | HERRAMIENTAS MENORES | 8 | 278.42 | 2227.36
|  |  | B-20 | 0.167 | 7139.36 | 1192.27
|  |  | VAL-12 | 1 | 5363.3 | 5363.3
|  |  | A.II.9.5.3 | 6 | 22843.9 | 137063.4
A.II.9.5.4 | Partida | U | SISTEMA DE ENGRANAJE O GEAR PARA VÁLVULA DE 12" (PARA VÁLVULAS D | 18 | 11929.16 | 214724.88
GEAR-12 | Material | U | GEAR VALVULA 12 | 1 | 11929.16 | 11929.16
|  |  | A.II.9.5.4 | 18 | 11929.16 | 214724.88
A.II.9.5.5 | Partida | U | SISTEMA DE ACCIONAMIENTO, CON TUBOS DE 1 1/2 ACERO INOXIDABLE SS | 18 | 66592.21 | 1198659.78
PEDESTAL-AC | Material | U | PEDESTAL HIERRO NEGRO - CON TUBO ACI 1 1/2 | 1 | 43430.41 | 43430.41
EJE-VAL | Material | M | EJE DE OPERACION DE VALVULA | 5.3 | 4370.15 | 23161.8
|  |  | A.II.9.5.5 | 18 | 66592.21 | 1198659.78
A.II.9.5.6 | Partida | U | DE Ø8" EN ENTRADA AIRE DE RETROLAVADO DE FILTROS FIJO H= 4.70 M | 6 | 20539.71 | 123238.26
SS-VAL-M-8 | Material | U | SUMINISTRO DE VALV. DE MARIPOSA 8" | 1 | 89466.12 | 89466.12
EPDM-8 | Material | U | SUMINISTRO DE JUNTA EPDM DE 8" | 2 | 322.76 | 645.52
TORN-2 | Material | U | TORNILLOS Y TUERCAS DE 7/8" x 3 1/4" | 16 | 285.63 | 4570.08
PEDESTAL-AC | Material | U | PEDESTAL HIERRO NEGRO - CON TUBO ACI 1 1/2 | 1 | 43430.41 | 43430.41
EJE-VAL | Material | M | EJE DE OPERACION DE VALVULA | 4.7 | 4370.15 | 20539.71
VAL-8 | Mano de obra | U | COLOCACION DE VALVULAS DE 8" H.F | 0 | 4817.34 | 0
Q-04 | Mano de obra | DIA | MO BRIGADA Q-04 | 0.15 | 24976.24 | 3746.44
AYU-PLOM | Mano de obra | H | MO AYUDANTE PLOMERO | 8 | 251.51 | 2012.08
PLOMERO | Mano de obra | H | MO PLOMERO | 8 | 385.41 | 3083.28
OB-CAT3 | Mano de obra | H | MO OPERARIO CATEGORIA 3 | 8 | 295.27 | 2362.16
SOLDADOR | Mano de obra | h | MO SOLDADOR | 8 | 498.43 | 3987.44
SOLDADORA | Maquinaria | H | Soldadora Gasolina 300A | 8 | 1207.23 | 9657.84
EQ-CORTE | Maquinaria | h | Equipo de corte Oxiacetileno | 8 | 84.18 | 673.44
WINCH | Maquinaria | H | WINCH MANUAL TIPO TIRFOR 3T | 8 | 51.8 | 414.4
PULID | Maquinaria | H | PULIDORA | 8 | 69.78 | 558.24
HERRMEN | Maquinaria | H | HERRAMIENTAS MENORES | 8 | 278.42 | 2227.36
|  |  | Q-04 | 0.15 | 24976.24 | 3746.44
B-20 | Mano de obra | DIA | MO BRIGADA B-20 | 0.15 | 7139.36 | 1070.9
OB-CAT2 | Mano de obra | H | MO OPERARIO CATEGORIA 2 | 8 | 191.56 | 1532.48
OB-CAT1 | Mano de obra | H | MO OPERARIO CATEGORIA 1 | 8 | 201.19 | 1609.52
WINCH | Maquinaria | H | WINCH MANUAL TIPO TIRFOR 3T | 8 | 51.8 | 414.4
GENER | Maquinaria | h | GENERADOR ELECT 5KW | 8 | 99.67 | 797.36
PULID | Maquinaria | H | PULIDORA | 8 | 69.78 | 558.24
HERRMEN | Maquinaria | H | HERRAMIENTAS MENORES | 8 | 278.42 | 2227.36
|  |  | B-20 | 0.15 | 7139.36 | 1070.9
|  |  | VAL-8 | 0 | 4817.34 | 0
|  |  | A.II.9.5.6 | 6 | 20539.71 | 123238.26
A.II.9.5.7 | Partida | U | SISTEMA DE ACCIONAMIENTO, CON TUBOS DE 1 1/2 ACERO INOXIDABLE SS | 6 | 63970.12 | 383820.72
PEDESTAL-AC | Material | U | PEDESTAL HIERRO NEGRO - CON TUBO ACI 1 1/2 | 1 | 43430.41 | 43430.41
EJE-VAL | Material | M | EJE DE OPERACION DE VALVULA | 4.7 | 4370.15 | 20539.71
|  |  | A.II.9.5.7 | 6 | 63970.12 | 383820.72
A.II.9.5.8 | Partida | U | DE Ø6" EN DESAGÜE DE FONDO FILTRO CON VÁSTAGO FIJO H= 5.50 M | 6 | 28853.17 | 173119.02
SS-VAL-M-6 | Material | U | SUMINISTRO DE VALV. DE MARIPOSA 6" | 1 | 47987.76 | 47987.76
EPDM-6 | Material | U | SUMINISTRO DE JUNTA EPDM DE 6" | 2 | 266.6 | 533.2
TORN | Material | UD | TORNILLOS Y TUERCAS DE 5/8" x 3 1/4" | 12 | 285.63 | 3427.56
PEDESTAL-AC | Material | U | PEDESTAL HIERRO NEGRO - CON TUBO ACI 1 1/2 | 1 | 43430.41 | 43430.41
EJE-VAL | Material | M | EJE DE OPERACION DE VALVULA | 5.5 | 4370.15 | 24035.83
VAL-6 | Mano de obra | U | COLOCACION DE VALVULAS DE 6" H.F | 1 | 4817.34 | 4817.34
Q-04 | Mano de obra | DIA | MO BRIGADA Q-04 | 0.15 | 24976.24 | 3746.44
AYU-PLOM | Mano de obra | H | MO AYUDANTE PLOMERO | 8 | 251.51 | 2012.08
PLOMERO | Mano de obra | H | MO PLOMERO | 8 | 385.41 | 3083.28
OB-CAT3 | Mano de obra | H | MO OPERARIO CATEGORIA 3 | 8 | 295.27 | 2362.16
SOLDADOR | Mano de obra | h | MO SOLDADOR | 8 | 498.43 | 3987.44
SOLDADORA | Maquinaria | H | Soldadora Gasolina 300A | 8 | 1207.23 | 9657.84
EQ-CORTE | Maquinaria | h | Equipo de corte Oxiacetileno | 8 | 84.18 | 673.44
WINCH | Maquinaria | H | WINCH MANUAL TIPO TIRFOR 3T | 8 | 51.8 | 414.4
PULID | Maquinaria | H | PULIDORA | 8 | 69.78 | 558.24
HERRMEN | Maquinaria | H | HERRAMIENTAS MENORES | 8 | 278.42 | 2227.36
|  |  | Q-04 | 0.15 | 24976.24 | 3746.44
B-20 | Mano de obra | DIA | MO BRIGADA B-20 | 0.15 | 7139.36 | 1070.9
OB-CAT2 | Mano de obra | H | MO OPERARIO CATEGORIA 2 | 8 | 191.56 | 1532.48
OB-CAT1 | Mano de obra | H | MO OPERARIO CATEGORIA 1 | 8 | 201.19 | 1609.52
WINCH | Maquinaria | H | WINCH MANUAL TIPO TIRFOR 3T | 8 | 51.8 | 414.4
GENER | Maquinaria | h | GENERADOR ELECT 5KW | 8 | 99.67 | 797.36
PULID | Maquinaria | H | PULIDORA | 8 | 69.78 | 558.24
HERRMEN | Maquinaria | H | HERRAMIENTAS MENORES | 8 | 278.42 | 2227.36
|  |  | B-20 | 0.15 | 7139.36 | 1070.9
|  |  | VAL-6 | 1 | 4817.34 | 4817.34
|  |  | A.II.9.5.8 | 6 | 28853.17 | 173119.02
A.II.9.5.9 | Partida | U | DE Ø6" EN DESAGÜE DE FONDO CANAL INTERCONEXIÓN DE FILTRO H= 4.30 | 1 | 23608.99 | 23608.99
SS-VAL-M-6 | Material | U | SUMINISTRO DE VALV. DE MARIPOSA 6" | 1 | 47987.76 | 47987.76
EPDM-6 | Material | U | SUMINISTRO DE JUNTA EPDM DE 6" | 2 | 266.6 | 533.2
TORN | Material | UD | TORNILLOS Y TUERCAS DE 5/8" x 3 1/4" | 12 | 285.63 | 3427.56
PEDESTAL-AC | Material | U | PEDESTAL HIERRO NEGRO - CON TUBO ACI 1 1/2 | 1 | 43430.41 | 43430.41
EJE-VAL | Material | M | EJE DE OPERACION DE VALVULA | 4.3 | 4370.15 | 18791.65
VAL-6 | Mano de obra | U | COLOCACION DE VALVULAS DE 6" H.F | 1 | 4817.34 | 4817.34
Q-04 | Mano de obra | DIA | MO BRIGADA Q-04 | 0.15 | 24976.24 | 3746.44
AYU-PLOM | Mano de obra | H | MO AYUDANTE PLOMERO | 8 | 251.51 | 2012.08
PLOMERO | Mano de obra | H | MO PLOMERO | 8 | 385.41 | 3083.28
OB-CAT3 | Mano de obra | H | MO OPERARIO CATEGORIA 3 | 8 | 295.27 | 2362.16
SOLDADOR | Mano de obra | h | MO SOLDADOR | 8 | 498.43 | 3987.44
SOLDADORA | Maquinaria | H | Soldadora Gasolina 300A | 8 | 1207.23 | 9657.84
EQ-CORTE | Maquinaria | h | Equipo de corte Oxiacetileno | 8 | 84.18 | 673.44
WINCH | Maquinaria | H | WINCH MANUAL TIPO TIRFOR 3T | 8 | 51.8 | 414.4
PULID | Maquinaria | H | PULIDORA | 8 | 69.78 | 558.24
HERRMEN | Maquinaria | H | HERRAMIENTAS MENORES | 8 | 278.42 | 2227.36
|  |  | Q-04 | 0.15 | 24976.24 | 3746.44
B-20 | Mano de obra | DIA | MO BRIGADA B-20 | 0.15 | 7139.36 | 1070.9
OB-CAT2 | Mano de obra | H | MO OPERARIO CATEGORIA 2 | 8 | 191.56 | 1532.48
OB-CAT1 | Mano de obra | H | MO OPERARIO CATEGORIA 1 | 8 | 201.19 | 1609.52
WINCH | Maquinaria | H | WINCH MANUAL TIPO TIRFOR 3T | 8 | 51.8 | 414.4
GENER | Maquinaria | h | GENERADOR ELECT 5KW | 8 | 99.67 | 797.36
PULID | Maquinaria | H | PULIDORA | 8 | 69.78 | 558.24
HERRMEN | Maquinaria | H | HERRAMIENTAS MENORES | 8 | 278.42 | 2227.36
|  |  | B-20 | 0.15 | 7139.36 | 1070.9
|  |  | VAL-6 | 1 | 4817.34 | 4817.34
|  |  | A.II.9.5.9 | 1 | 23608.99 | 23608.99
A.II.9.5.10 | Partida | U | SISTEMA DE ACCIONAMIENTO, CON TUBOS DE 1 1/2 ACERO INOXIDABLE SS | 7 | 28853.17 | 201972.19
EJE-VAL | Material | M | EJE DE OPERACION DE VALVULA | 5.5 | 4370.15 | 24035.83
VAL-6 | Mano de obra | U | COLOCACION DE VALVULAS DE 6" H.F | 1 | 4817.34 | 4817.34
Q-04 | Mano de obra | DIA | MO BRIGADA Q-04 | 0.15 | 24976.24 | 3746.44
AYU-PLOM | Mano de obra | H | MO AYUDANTE PLOMERO | 8 | 251.51 | 2012.08
PLOMERO | Mano de obra | H | MO PLOMERO | 8 | 385.41 | 3083.28
OB-CAT3 | Mano de obra | H | MO OPERARIO CATEGORIA 3 | 8 | 295.27 | 2362.16
SOLDADOR | Mano de obra | h | MO SOLDADOR | 8 | 498.43 | 3987.44
SOLDADORA | Maquinaria | H | Soldadora Gasolina 300A | 8 | 1207.23 | 9657.84
EQ-CORTE | Maquinaria | h | Equipo de corte Oxiacetileno | 8 | 84.18 | 673.44
WINCH | Maquinaria | H | WINCH MANUAL TIPO TIRFOR 3T | 8 | 51.8 | 414.4
PULID | Maquinaria | H | PULIDORA | 8 | 69.78 | 558.24
HERRMEN | Maquinaria | H | HERRAMIENTAS MENORES | 8 | 278.42 | 2227.36
|  |  | Q-04 | 0.15 | 24976.24 | 3746.44
B-20 | Mano de obra | DIA | MO BRIGADA B-20 | 0.15 | 7139.36 | 1070.9
OB-CAT2 | Mano de obra | H | MO OPERARIO CATEGORIA 2 | 8 | 191.56 | 1532.48
OB-CAT1 | Mano de obra | H | MO OPERARIO CATEGORIA 1 | 8 | 201.19 | 1609.52
WINCH | Maquinaria | H | WINCH MANUAL TIPO TIRFOR 3T | 8 | 51.8 | 414.4
GENER | Maquinaria | h | GENERADOR ELECT 5KW | 8 | 99.67 | 797.36
PULID | Maquinaria | H | PULIDORA | 8 | 69.78 | 558.24
HERRMEN | Maquinaria | H | HERRAMIENTAS MENORES | 8 | 278.42 | 2227.36
|  |  | B-20 | 0.15 | 7139.36 | 1070.9
|  |  | VAL-6 | 1 | 4817.34 | 4817.34
|  |  | A.II.9.5.10 | 7 | 28853.17 | 201972.19
|  |  | A.II.9.5 | 1 | 2746066.64 | 2746066.64
A.II.9.6 | Capítulo |  | SUMINISTRO E INSTALACIÓN COMPUERTA TIPO CHANNEL ACERO INOXIDABLE | 1 | 37846.74 | 37846.74
A.II.9.6.1 | Partida | U | CARGA HIDRAÚLICA DE FILTROS ( 1.10 X 0.50 ) | 1 | 37846.74 | 37846.74
S-COM-80-50-E | Material | U | COMPUERTA DE ACERO INOX. DE 110X50 | 1 | 195764.56 | 195764.56
TRANS-40 | Otros | U | TRANSPORTE A OBRA DE CONTENEDOR DE 40' | 0.002 | 367944.89 | 735.89
Q-04 | Mano de obra | DIA | MO BRIGADA Q-04 | 1.2 | 24976.24 | 29971.49
AYU-PLOM | Mano de obra | H | MO AYUDANTE PLOMERO | 8 | 251.51 | 2012.08
PLOMERO | Mano de obra | H | MO PLOMERO | 8 | 385.41 | 3083.28
OB-CAT3 | Mano de obra | H | MO OPERARIO CATEGORIA 3 | 8 | 295.27 | 2362.16
SOLDADOR | Mano de obra | h | MO SOLDADOR | 8 | 498.43 | 3987.44
SOLDADORA | Maquinaria | H | Soldadora Gasolina 300A | 8 | 1207.23 | 9657.84
EQ-CORTE | Maquinaria | h | Equipo de corte Oxiacetileno | 8 | 84.18 | 673.44
WINCH | Maquinaria | H | WINCH MANUAL TIPO TIRFOR 3T | 8 | 51.8 | 414.4
PULID | Maquinaria | H | PULIDORA | 8 | 69.78 | 558.24
HERRMEN | Maquinaria | H | HERRAMIENTAS MENORES | 8 | 278.42 | 2227.36
|  |  | Q-04 | 1.2 | 24976.24 | 29971.49
B-20 | Mano de obra | DIA | MO BRIGADA B-20 | 1 | 7139.36 | 7139.36
OB-CAT2 | Mano de obra | H | MO OPERARIO CATEGORIA 2 | 8 | 191.56 | 1532.48
OB-CAT1 | Mano de obra | H | MO OPERARIO CATEGORIA 1 | 8 | 201.19 | 1609.52
WINCH | Maquinaria | H | WINCH MANUAL TIPO TIRFOR 3T | 8 | 51.8 | 414.4
GENER | Maquinaria | h | GENERADOR ELECT 5KW | 8 | 99.67 | 797.36
PULID | Maquinaria | H | PULIDORA | 8 | 69.78 | 558.24
HERRMEN | Maquinaria | H | HERRAMIENTAS MENORES | 8 | 278.42 | 2227.36
|  |  | B-20 | 1 | 7139.36 | 7139.36
|  |  | A.II.9.6.1 | 1 | 37846.74 | 37846.74
|  |  | A.II.9.6 | 1 | 37846.74 | 37846.74
A.II.9.7 | Capítulo |  | SUMINISTRO DE TUBERÍAS Y PIEZAS EN FILTROS (CON PROTECCIÓN ANTIC | 1 | 1315253.74 | 1315253.74
A.II.9.7.1 | Partida | M | DE Ø12" ACERO SCH-30 | 13.5 | 10882.39 | 146912.27
S-AC-12-30 | Material | M | SUMINISTRO DE TUBERIA DE 12" ACERO SCH-30 | 1 | 10604.75 | 10604.75
PIN-INT-TUB | Material | M | PINTURA INTERIOR POLIURETANO | 1 | 141.18 | 141.18
EPOX-240WH | Material | gl | EPOXICO AMERCOAT 240 WH, WHITE | 0.015 | 4335.33 | 65.03
EPOX-MO | Mano de obra | m | Mano de obra pintura Tuberia | 1 | 64.55 | 64.55
THINNER | Material | gl | Thinner | 0.015 | 499.15 | 7.49
% | Otros | % | HERRAMIENTAS | 1.3707 | 3 | 4.11
|  |  | PIN-INT-TUB | 1 | 141.18 | 141.18
PIN-EXT-TUB | Material | M | PINTURA EXTERIOR POLIURETANO | 1 | 136.46 | 136.46
EPOX-MO | Mano de obra | m | Mano de obra pintura Tuberia | 1 | 64.55 | 64.55
THINNER | Material | gl | Thinner | 0.015 | 499.15 | 7.49
% | Otros | % | HERRAMIENTAS | 0.7204 | 3 | 2.16
EPOX-78BL | Material | gl | EPOXICO AMERCOAT 78 BLACK | 0.015 | 4150.37 | 62.26
|  |  | PIN-EXT-TUB | 1 | 136.46 | 136.46
|  |  | A.II.9.7.1 | 13.5 | 10882.39 | 146912.27
A.II.9.7.2 | Partida | M | DE Ø8" ACERO SCH-40 | 34.12 | 5639.09 | 192405.75
S-AC-8-40 | Material | M | SUMINISTRO DE TUBERIA 8" ACERO SCH-40 | 1 | 5361.45 | 5361.45
PIN-INT-TUB | Material | M | PINTURA INTERIOR POLIURETANO | 1 | 141.18 | 141.18
EPOX-240WH | Material | gl | EPOXICO AMERCOAT 240 WH, WHITE | 0.015 | 4335.33 | 65.03
EPOX-MO | Mano de obra | m | Mano de obra pintura Tuberia | 1 | 64.55 | 64.55
THINNER | Material | gl | Thinner | 0.015 | 499.15 | 7.49
% | Otros | % | HERRAMIENTAS | 1.3707 | 3 | 4.11
|  |  | PIN-INT-TUB | 1 | 141.18 | 141.18
PIN-EXT-TUB | Material | M | PINTURA EXTERIOR POLIURETANO | 1 | 136.46 | 136.46
EPOX-MO | Mano de obra | m | Mano de obra pintura Tuberia | 1 | 64.55 | 64.55
THINNER | Material | gl | Thinner | 0.015 | 499.15 | 7.49
% | Otros | % | HERRAMIENTAS | 0.7204 | 3 | 2.16
EPOX-78BL | Material | gl | EPOXICO AMERCOAT 78 BLACK | 0.015 | 4150.37 | 62.26
|  |  | PIN-EXT-TUB | 1 | 136.46 | 136.46
|  |  | A.II.9.7.2 | 34.12 | 5639.09 | 192405.75
A.II.9.7.3 | Partida | M | DE Ø6" ACERO SCH-40 | 24.73 | 4882.11 | 120734.58
S-AC-6-40 | Partida | M | SUMINISTRO DE TUBERIA 6" ACERO SCH-40 | 1 | 4604.47 | 4604.47
PIN-INT-TUB | Material | M | PINTURA INTERIOR POLIURETANO | 1 | 141.18 | 141.18
EPOX-240WH | Material | gl | EPOXICO AMERCOAT 240 WH, WHITE | 0.015 | 4335.33 | 65.03
EPOX-MO | Mano de obra | m | Mano de obra pintura Tuberia | 1 | 64.55 | 64.55
THINNER | Material | gl | Thinner | 0.015 | 499.15 | 7.49
% | Otros | % | HERRAMIENTAS | 1.3707 | 3 | 4.11
|  |  | PIN-INT-TUB | 1 | 141.18 | 141.18
PIN-EXT-TUB | Material | M | PINTURA EXTERIOR POLIURETANO | 1 | 136.46 | 136.46
EPOX-MO | Mano de obra | m | Mano de obra pintura Tuberia | 1 | 64.55 | 64.55
THINNER | Material | gl | Thinner | 0.015 | 499.15 | 7.49
% | Otros | % | HERRAMIENTAS | 0.7204 | 3 | 2.16
EPOX-78BL | Material | gl | EPOXICO AMERCOAT 78 BLACK | 0.015 | 4150.37 | 62.26
|  |  | PIN-EXT-TUB | 1 | 136.46 | 136.46
|  |  | A.II.9.7.3 | 24.73 | 4882.11 | 120734.58
A.II.9.7.4 | Partida | U | CODO DE Ø8 X 90° ACERO SCH-40 | 5 | 5479.5 | 27397.5
S-CO-8X90-40 | Material | U | SUMINISTRO CODO 8x90 A-36 SCH-40 | 1 | 5201.86 | 5201.86
PIN-INT-TUB | Material | M | PINTURA INTERIOR POLIURETANO | 1 | 141.18 | 141.18
EPOX-240WH | Material | gl | EPOXICO AMERCOAT 240 WH, WHITE | 0.015 | 4335.33 | 65.03
EPOX-MO | Mano de obra | m | Mano de obra pintura Tuberia | 1 | 64.55 | 64.55
THINNER | Material | gl | Thinner | 0.015 | 499.15 | 7.49
% | Otros | % | HERRAMIENTAS | 1.3707 | 3 | 4.11
|  |  | PIN-INT-TUB | 1 | 141.18 | 141.18
PIN-EXT-TUB | Material | M | PINTURA EXTERIOR POLIURETANO | 1 | 136.46 | 136.46
EPOX-MO | Mano de obra | m | Mano de obra pintura Tuberia | 1 | 64.55 | 64.55
THINNER | Material | gl | Thinner | 0.015 | 499.15 | 7.49
% | Otros | % | HERRAMIENTAS | 0.7204 | 3 | 2.16
EPOX-78BL | Material | gl | EPOXICO AMERCOAT 78 BLACK | 0.015 | 4150.37 | 62.26
|  |  | PIN-EXT-TUB | 1 | 136.46 | 136.46
|  |  | A.II.9.7.4 | 5 | 5479.5 | 27397.5
A.II.9.7.5 | Partida | U | CODO DE Ø6 X 90° ACERO SCH-40 | 2 | 3085.64 | 6171.28
S-CO-6X90-40 | Material | U | SUMINISTRO CODO 6x90 A-36 SCH-40 | 1 | 2808 | 2808
PIN-INT-TUB | Material | M | PINTURA INTERIOR POLIURETANO | 1 | 141.18 | 141.18
EPOX-240WH | Material | gl | EPOXICO AMERCOAT 240 WH, WHITE | 0.015 | 4335.33 | 65.03
EPOX-MO | Mano de obra | m | Mano de obra pintura Tuberia | 1 | 64.55 | 64.55
THINNER | Material | gl | Thinner | 0.015 | 499.15 | 7.49
% | Otros | % | HERRAMIENTAS | 1.3707 | 3 | 4.11
|  |  | PIN-INT-TUB | 1 | 141.18 | 141.18
PIN-EXT-TUB | Material | M | PINTURA EXTERIOR POLIURETANO | 1 | 136.46 | 136.46
EPOX-MO | Mano de obra | m | Mano de obra pintura Tuberia | 1 | 64.55 | 64.55
THINNER | Material | gl | Thinner | 0.015 | 499.15 | 7.49
% | Otros | % | HERRAMIENTAS | 0.7204 | 3 | 2.16
EPOX-78BL | Material | gl | EPOXICO AMERCOAT 78 BLACK | 0.015 | 4150.37 | 62.26
|  |  | PIN-EXT-TUB | 1 | 136.46 | 136.46
|  |  | A.II.9.7.5 | 2 | 3085.64 | 6171.28
A.II.9.7.6 | Partida | U | NIPLE 12 X 24" ACERO A-36 SCH-40 | 12 | 7170.73 | 86048.76
S-AC-12-30 | Material | M | SUMINISTRO DE TUBERIA DE 12" ACERO SCH-30 | 0.65 | 10604.75 | 6893.09
PIN-INT-TUB | Material | M | PINTURA INTERIOR POLIURETANO | 1 | 141.18 | 141.18
EPOX-240WH | Material | gl | EPOXICO AMERCOAT 240 WH, WHITE | 0.015 | 4335.33 | 65.03
EPOX-MO | Mano de obra | m | Mano de obra pintura Tuberia | 1 | 64.55 | 64.55
THINNER | Material | gl | Thinner | 0.015 | 499.15 | 7.49
% | Otros | % | HERRAMIENTAS | 1.3707 | 3 | 4.11
|  |  | PIN-INT-TUB | 1 | 141.18 | 141.18
PIN-EXT-TUB | Material | M | PINTURA EXTERIOR POLIURETANO | 1 | 136.46 | 136.46
EPOX-MO | Mano de obra | m | Mano de obra pintura Tuberia | 1 | 64.55 | 64.55
THINNER | Material | gl | Thinner | 0.015 | 499.15 | 7.49
% | Otros | % | HERRAMIENTAS | 0.7204 | 3 | 2.16
EPOX-78BL | Material | gl | EPOXICO AMERCOAT 78 BLACK | 0.015 | 4150.37 | 62.26
|  |  | PIN-EXT-TUB | 1 | 136.46 | 136.46
|  |  | A.II.9.7.6 | 12 | 7170.73 | 86048.76
A.II.9.7.7 | Partida | U | NIPLE 8 X 24" ACERO A-36 SCH-40 | 2 | 3762.58 | 7525.16
S-AC-8-40 | Material | M | SUMINISTRO DE TUBERIA 8" ACERO SCH-40 | 0.65 | 5361.45 | 3484.94
PIN-INT-TUB | Material | M | PINTURA INTERIOR POLIURETANO | 1 | 141.18 | 141.18
EPOX-240WH | Material | gl | EPOXICO AMERCOAT 240 WH, WHITE | 0.015 | 4335.33 | 65.03
EPOX-MO | Mano de obra | m | Mano de obra pintura Tuberia | 1 | 64.55 | 64.55
THINNER | Material | gl | Thinner | 0.015 | 499.15 | 7.49
% | Otros | % | HERRAMIENTAS | 1.3707 | 3 | 4.11
|  |  | PIN-INT-TUB | 1 | 141.18 | 141.18
PIN-EXT-TUB | Material | M | PINTURA EXTERIOR POLIURETANO | 1 | 136.46 | 136.46
EPOX-MO | Mano de obra | m | Mano de obra pintura Tuberia | 1 | 64.55 | 64.55
THINNER | Material | gl | Thinner | 0.015 | 499.15 | 7.49
% | Otros | % | HERRAMIENTAS | 0.7204 | 3 | 2.16
EPOX-78BL | Material | gl | EPOXICO AMERCOAT 78 BLACK | 0.015 | 4150.37 | 62.26
|  |  | PIN-EXT-TUB | 1 | 136.46 | 136.46
|  |  | A.II.9.7.7 | 2 | 3762.58 | 7525.16
A.II.9.7.8 | Partida | U | NIPLE 6 X 24" ACERO A-36 SCH-40 | 8 | 3270.55 | 26164.4
S-AC-6-40 | Partida | M | SUMINISTRO DE TUBERIA 6" ACERO SCH-40 | 0.65 | 4604.47 | 2992.91
PIN-INT-TUB | Material | M | PINTURA INTERIOR POLIURETANO | 1 | 141.18 | 141.18
EPOX-240WH | Material | gl | EPOXICO AMERCOAT 240 WH, WHITE | 0.015 | 4335.33 | 65.03
EPOX-MO | Mano de obra | m | Mano de obra pintura Tuberia | 1 | 64.55 | 64.55
THINNER | Material | gl | Thinner | 0.015 | 499.15 | 7.49
% | Otros | % | HERRAMIENTAS | 1.3707 | 3 | 4.11
|  |  | PIN-INT-TUB | 1 | 141.18 | 141.18
PIN-EXT-TUB | Material | M | PINTURA EXTERIOR POLIURETANO | 1 | 136.46 | 136.46
EPOX-MO | Mano de obra | m | Mano de obra pintura Tuberia | 1 | 64.55 | 64.55
THINNER | Material | gl | Thinner | 0.015 | 499.15 | 7.49
% | Otros | % | HERRAMIENTAS | 0.7204 | 3 | 2.16
EPOX-78BL | Material | gl | EPOXICO AMERCOAT 78 BLACK | 0.015 | 4150.37 | 62.26
|  |  | PIN-EXT-TUB | 1 | 136.46 | 136.46
|  |  | A.II.9.7.8 | 8 | 3270.55 | 26164.4
A.II.9.7.9 | Partida | U | ANCLAJE COLGANTE PARA TUBERÍA DE Ø8" ACERO SCH-40 | 2 | 8062.51 | 16125.02
ANCLAJE | Material | U | ANCLAJE METALICO PARA TUBERIA DE 8" | 1 | 8062.51 | 8062.51
|  |  | A.II.9.7.9 | 2 | 8062.51 | 16125.02
A.II.9.7.10 | Partida | PA | MOVIMIENTO DE TIERRA PARA TUBERÍAS (INCLUYE EXCAVACIÓN, RELLENO | 1 | 236150.62 | 236150.62
EXMNC | Partida | M3 | EXCAVACION ESTRUCTURAL EN MATERIAL COMUN | 135 | 183.16 | 24726.6
EXC-076 | Maquinaria | H | EXCAVADORA HIDRAÚLICA 0.76M3 | 0.0355 | 4528.99 | 160.78
OP-GRUA | Mano de obra | H | MO OPERADOR (GRUA) | 0.0355 | 429.19 | 15.24
OB-CAT1 | Mano de obra | H | MO OPERARIO CATEGORIA 1 | 0.0355 | 201.19 | 7.14
|  |  | EXMNC | 135 | 183.16 | 24726.6
ARENA | Partida | M3 | ASIENTO DE ARENA | 22.5 | 1645.17 | 37016.33
SU-AM | Material | m3 | SUMINISTRO DE ARENA | 1.1 | 1328.9 | 1461.79
AM | Material | M3E | ARENA | 1.2 | 663.09 | 795.71
CARG | Partida | M3E | CARGÚIO DE MATERIAL | 1.2 | 36.91 | 44.29
PAL-F-2.7 | Maquinaria | H | PALA FRONTAL, 2.7M3 | 0.014 | 1941.68 | 27.18
OP-MED | Mano de obra | H | MO OPERADOR (MEDIO) | 0.014 | 586.88 | 8.22
OB-CAT1 | Mano de obra | H | MO OPERARIO CATEGORIA 1 | 0.0075 | 201.19 | 1.51
|  |  | CARG | 1.2 | 36.91 | 44.29
AC-05 | Maquinaria | M3KM | ACARREO MATERIAL 00KM A 05KM | 6.25 | 23.76 | 148.5
AC-10 | Maquinaria | M3KM | ACARREO MATERIAL 05KM A 10KM | 6.25 | 19.77 | 123.56
AC-20 | Maquinaria | M3KM | ACARREO MATERIAL MAYOR A 10KM | 12 | 18.07 | 216.84
|  |  | SU-AM | 1.1 | 1328.9 | 1461.79
COLC-AM | Mano de obra | m3 | COLOCACION DE ARENA | 1 | 137.49 | 137.49
RETPAL60 | Maquinaria | h | RETROPALA, 60KW | 0.0523 | 1941.68 | 101.55
OP-MED | Mano de obra | H | MO OPERADOR (MEDIO) | 0.0523 | 586.88 | 30.69
OB-CAT1 | Mano de obra | H | MO OPERARIO CATEGORIA 1 | 0.0261 | 201.19 | 5.25
|  |  | COLC-AM | 1 | 137.49 | 137.49
COMP-AM | Mano de obra | m3 | COMPACTACION DE ARENA | 1 | 45.89 | 45.89
PLANCHA | Maquinaria | H | PLANCHA VIBRATORIA, GAS, 525MM | 0.0523 | 676.3 | 35.37
OB-CAT1 | Mano de obra | H | MO OPERARIO CATEGORIA 1 | 0.0523 | 201.19 | 10.52
|  |  | COMP-AM | 1 | 45.89 | 45.89
|  |  | ARENA | 22.5 | 1645.17 | 37016.33
SU-MP | Partida | M3 | SUMINISTRO DE MATERIAL GRANULAR | 112.5 | 1105.28 | 124344
MP | Material | M3E | MATERIAL GRANULAR | 1.3 | 451.86 | 587.42
AC-05 | Maquinaria | M3KM | ACARREO MATERIAL 00KM A 05KM | 6.5 | 23.76 | 154.44
AC-10 | Maquinaria | M3KM | ACARREO MATERIAL 05KM A 10KM | 6.5 | 19.77 | 128.51
AC-20 | Maquinaria | M3KM | ACARREO MATERIAL MAYOR A 10KM | 13 | 18.07 | 234.91
|  |  | SU-MP | 112.5 | 1105.28 | 124344
RELL | Partida | M3 | RELLENO COMPACTADO | 112.5 | 159.32 | 17923.5
COLC-MP-A | Partida | M3 | COLOCACION DE MATERIAL DE PRESTAMO | 1 | 98.82 | 98.82
RETPAL60 | Maquinaria | h | RETROPALA, 60KW | 0.0362 | 1941.68 | 70.29
OP-MED | Mano de obra | H | MO OPERADOR (MEDIO) | 0.0362 | 586.88 | 21.25
OB-CAT1 | Mano de obra | H | MO OPERARIO CATEGORIA 1 | 0.0362 | 201.19 | 7.28
|  |  | COLC-MP-A | 1 | 98.82 | 98.82
COMP-MP-A | Partida | M3 | COMPACTACION DE MATERIAL DE PRESTAMO | 1 | 60.5 | 60.5
MACO | Maquinaria | h | COMPACT / APISONA, GAS, 375MM | 0.0459 | 309.62 | 14.21
ROD1T | Maquinaria | h | RODILLO, 1 TAMBOR, 5.6KW | 0.023 | 492.23 | 11.32
OP-LIG | Mano de obra | h | MO OPERADOR (LIGERO) | 0.023 | 524.93 | 12.07
OB-CAT1 | Mano de obra | H | MO OPERARIO CATEGORIA 1 | 0.0919 | 201.19 | 18.49
OB-CAT2 | Mano de obra | H | MO OPERARIO CATEGORIA 2 | 0.023 | 191.56 | 4.41
|  |  | COMP-MP-A | 1 | 60.5 | 60.5
|  |  | RELL | 112.5 | 159.32 | 17923.5
BOTE | Partida | M3E | BOTE DE MATERIAL | 195.75 | 164.19 | 32140.19
DO-149 | Maquinaria | H | DOZER. 149KW | 0.0066 | 3959.07 | 26.13
OB-CAT1 | Mano de obra | H | MO OPERARIO CATEGORIA 1 | 0.0061 | 201.19 | 1.23
OP-MED | Mano de obra | H | MO OPERADOR (MEDIO) | 0.0122 | 586.88 | 7.16
PAL-F-2.7 | Maquinaria | H | PALA FRONTAL, 2.7M3 | 0.0056 | 1941.68 | 10.87
AC-05 | Maquinaria | M3KM | ACARREO MATERIAL 00KM A 05KM | 5 | 23.76 | 118.8
|  |  | BOTE | 195.75 | 164.19 | 32140.19
|  |  | A.II.9.7.10 | 1 | 236150.62 | 236150.62
A.II.9.7.11 | Partida | U | MANO DE OBRA INSTALACIÓN | 1 | 449618.4 | 449618.4
Q-04 | Mano de obra | DIA | MO BRIGADA Q-04 | 14 | 24976.24 | 349667.36
AYU-PLOM | Mano de obra | H | MO AYUDANTE PLOMERO | 8 | 251.51 | 2012.08
PLOMERO | Mano de obra | H | MO PLOMERO | 8 | 385.41 | 3083.28
OB-CAT3 | Mano de obra | H | MO OPERARIO CATEGORIA 3 | 8 | 295.27 | 2362.16
SOLDADOR | Mano de obra | h | MO SOLDADOR | 8 | 498.43 | 3987.44
SOLDADORA | Maquinaria | H | Soldadora Gasolina 300A | 8 | 1207.23 | 9657.84
EQ-CORTE | Maquinaria | h | Equipo de corte Oxiacetileno | 8 | 84.18 | 673.44
WINCH | Maquinaria | H | WINCH MANUAL TIPO TIRFOR 3T | 8 | 51.8 | 414.4
PULID | Maquinaria | H | PULIDORA | 8 | 69.78 | 558.24
HERRMEN | Maquinaria | H | HERRAMIENTAS MENORES | 8 | 278.42 | 2227.36
|  |  | Q-04 | 14 | 24976.24 | 349667.36
B-20 | Mano de obra | DIA | MO BRIGADA B-20 | 14 | 7139.36 | 99951.04
OB-CAT2 | Mano de obra | H | MO OPERARIO CATEGORIA 2 | 8 | 191.56 | 1532.48
OB-CAT1 | Mano de obra | H | MO OPERARIO CATEGORIA 1 | 8 | 201.19 | 1609.52
WINCH | Maquinaria | H | WINCH MANUAL TIPO TIRFOR 3T | 8 | 51.8 | 414.4
GENER | Maquinaria | h | GENERADOR ELECT 5KW | 8 | 99.67 | 797.36
PULID | Maquinaria | H | PULIDORA | 8 | 69.78 | 558.24
HERRMEN | Maquinaria | H | HERRAMIENTAS MENORES | 8 | 278.42 | 2227.36
|  |  | B-20 | 14 | 7139.36 | 99951.04
|  |  | A.II.9.7.11 | 1 | 449618.4 | 449618.4
|  |  | A.II.9.7 | 1 | 1315253.74 | 1315253.74
|  |  | A.II.9 | 1 | 8690976.62 | 8690976.62
A.II.10 | Capítulo |  | REGISTROS DE INTERCONEXION | 1 | 570280.12 | 570280.12
A.II.10.1 | Capítulo |  | HORMIGÓN ARMADO EN F'c=280 KG/CM2 | 1 | 457260.31 | 457260.31
A.II.10.1.1 | Partida | M³ | LOSA DE FONDO 0.25 - 2.08 QQ/M3 | 8.19 | 26581.01 | 217698.47
H-280 | Partida | M3 | HORMIGON F'C 280 KG/CM2 | 1 | 12489.16 | 12489.16
03310101-M | Material | M3 | SUMINISTRO DE H=280 KG/CM2 | 1.05 | 11107.68 | 11663.06
S-H280 | Material | m3 | SUMINISTRO DE H=280 KG/CM2 | 1.05 | 8345.25 | 8762.51
H-ACARREO | Material | M3 | SOBRE ACARREO DE HORMIGON MONTE PLATA | 1.05 | 1310.4 | 1375.92
BOMBA | Material | M3 | BOMBA DE HORMIGÓN | 1.05 | 533.2 | 559.86
C-TEMP | Material | M3 | CONTROL DE TEMPERATURA (50%) | 0.525 | 322.76 | 169.45
GRAVILLITA | Material | M3 | USO DE GRAVILLITA 3/8" (50%) | 0.525 | 457.03 | 239.94
|  |  | 03310101-M | 1.05 | 11107.68 | 11663.06
01543001-L | Mano de obra | DIA | BRIGADA DE PERSONAL DE LA CASA | 0.1 | 6976.5 | 697.65
OB-CAT3 | Mano de obra | H | MO OPERARIO CATEGORIA 3 | 10 | 295.27 | 2952.7
OB-CAT1 | Mano de obra | H | MO OPERARIO CATEGORIA 1 | 20 | 201.19 | 4023.8
|  |  | 01543001-L | 0.1 | 6976.5 | 697.65
03310101-E | Maquinaria | M3 | EQUIPOS H-210 | 1 | 128.45 | 128.45
VIBRA | Maquinaria | H | VIBRADOR HORM, GAS | 0.6 | 214.08 | 128.45
|  |  | 03310101-E | 1 | 128.45 | 128.45
|  |  | H-280 | 1 | 12489.16 | 12489.16
AC4200 | Partida | KG | ACERO DE REFUERZO | 95 | 108.65 | 10321.75
AYUD | Mano de obra | H | MO AYUDANTE | 0.024 | 154.36 | 3.7
MAESTRO | Mano de obra | h | MO MAESTRO AREA | 0.012 | 402.35 | 4.83
OB-TC | Mano de obra | h | MO TC (TECNICO CALIFICADO) | 0.024 | 146.02 | 3.5
S-AC4200 | Material | KG | ACERO DE REFUERZO F'Y 4,200 KG/CM2 | 1.05 | 86.5 | 90.83
ALAMBRE | Material | LB | ALAMBRE DULCE | 0.111 | 52.13 | 5.79
|  |  | AC4200 | 95 | 108.65 | 10321.75
GUARDERA | Partida | ML | GUARDERA HASTA 0,40 M | 10 | 377.01 | 3770.1
CAPATAZ | Mano de obra | H | MO CAPATAZ | 0.1388 | 498.43 | 69.18
OB-CAT2 | Mano de obra | H | MO OPERARIO CATEGORIA 2 | 0.5554 | 191.56 | 106.39
ALAMBRE | Material | LB | ALAMBRE DULCE | 0.22 | 52.13 | 11.47
PUNTAS | Material | lb | PUNTAS | 0.11 | 42.72 | 4.7
MADERA | Material | p3 | MADERA PARA ENCOFRAR (4P) | 0.98 | 189.05 | 185.27
|  |  | GUARDERA | 10 | 377.01 | 3770.1
|  |  | A.II.10.1.1 | 8.19 | 26581.01 | 217698.47
A.II.10.1.2 | Partida | M³ | LOSA (DESAGÜE GENERAL) Y CANAL DRENAJE SEDIMENTADORES 0.15 - 1.4 | 1.18 | 22143.31 | 26129.11
H-280 | Partida | M3 | HORMIGON F'C 280 KG/CM2 | 1 | 12489.16 | 12489.16
03310101-M | Material | M3 | SUMINISTRO DE H=280 KG/CM2 | 1.05 | 11107.68 | 11663.06
S-H280 | Material | m3 | SUMINISTRO DE H=280 KG/CM2 | 1.05 | 8345.25 | 8762.51
H-ACARREO | Material | M3 | SOBRE ACARREO DE HORMIGON MONTE PLATA | 1.05 | 1310.4 | 1375.92
BOMBA | Material | M3 | BOMBA DE HORMIGÓN | 1.05 | 533.2 | 559.86
C-TEMP | Material | M3 | CONTROL DE TEMPERATURA (50%) | 0.525 | 322.76 | 169.45
GRAVILLITA | Material | M3 | USO DE GRAVILLITA 3/8" (50%) | 0.525 | 457.03 | 239.94
|  |  | 03310101-M | 1.05 | 11107.68 | 11663.06
01543001-L | Mano de obra | DIA | BRIGADA DE PERSONAL DE LA CASA | 0.1 | 6976.5 | 697.65
OB-CAT3 | Mano de obra | H | MO OPERARIO CATEGORIA 3 | 10 | 295.27 | 2952.7
OB-CAT1 | Mano de obra | H | MO OPERARIO CATEGORIA 1 | 20 | 201.19 | 4023.8
|  |  | 01543001-L | 0.1 | 6976.5 | 697.65
03310101-E | Maquinaria | M3 | EQUIPOS H-210 | 1 | 128.45 | 128.45
VIBRA | Maquinaria | H | VIBRADOR HORM, GAS | 0.6 | 214.08 | 128.45
|  |  | 03310101-E | 1 | 128.45 | 128.45
|  |  | H-280 | 1 | 12489.16 | 12489.16
AC4200 | Partida | KG | ACERO DE REFUERZO | 65 | 108.65 | 7062.25
AYUD | Mano de obra | H | MO AYUDANTE | 0.024 | 154.36 | 3.7
MAESTRO | Mano de obra | h | MO MAESTRO AREA | 0.012 | 402.35 | 4.83
OB-TC | Mano de obra | h | MO TC (TECNICO CALIFICADO) | 0.024 | 146.02 | 3.5
S-AC4200 | Material | KG | ACERO DE REFUERZO F'Y 4,200 KG/CM2 | 1.05 | 86.5 | 90.83
ALAMBRE | Material | LB | ALAMBRE DULCE | 0.111 | 52.13 | 5.79
|  |  | AC4200 | 65 | 108.65 | 7062.25
MAD-LOS | Partida | M2 | ENCOFRADO PLANO EN LOSAS | 6.67 | 388.59 | 2591.9
03110101-E2 | Maquinaria | M2 | SISTEMA MECANOFLEX ENCOFRADOS | 1 | 367.17 | 367.17
01540101-M1 | Material | H | HERRAMIENTAS MENORES | 0.05 | 179.87 | 8.99
03110101-S6 | Mano de obra | M2 | MANO DE OBRA ENCOFRADO LOSA | 1 | 346.62 | 346.62
CAP-CARP | Mano de obra | H | MO CAPATAZ CARPINTERO | 0.22 | 394.02 | 86.68
OB-CARP | Mano de obra | H | MO CARPINTERO | 0.88 | 295.39 | 259.94
|  |  | 03110101-S6 | 1 | 346.62 | 346.62
03110101-M7 | Material | M2 | INSUMOS ENCOFRADO LOSA | 1 | 32.98 | 32.98
ALAMBRE | Material | LB | ALAMBRE DULCE | 0.31 | 52.13 | 16.16
CLAVO-D | Material | LB | CLAVO DULCE | 0.22 | 54.74 | 12.04
DESENCOFRANTE | Material | L | DESENCOFRANTE (Form slip) | 0.035 | 136.58 | 4.78
|  |  | 03110101-M7 | 1 | 32.98 | 32.98
|  |  | MAD-LOS | 6.67 | 388.59 | 2591.9
|  |  | A.II.10.1.2 | 1.18 | 22143.31 | 26129.11
A.II.10.1.3 | Partida | M³ | MURO 0.20 - 3.08 QQ/M3 | 5.96 | 35810.86 | 213432.73
H-280 | Partida | M3 | HORMIGON F'C 280 KG/CM2 | 1 | 12489.16 | 12489.16
03310101-M | Material | M3 | SUMINISTRO DE H=280 KG/CM2 | 1.05 | 11107.68 | 11663.06
S-H280 | Material | m3 | SUMINISTRO DE H=280 KG/CM2 | 1.05 | 8345.25 | 8762.51
H-ACARREO | Material | M3 | SOBRE ACARREO DE HORMIGON MONTE PLATA | 1.05 | 1310.4 | 1375.92
BOMBA | Material | M3 | BOMBA DE HORMIGÓN | 1.05 | 533.2 | 559.86
C-TEMP | Material | M3 | CONTROL DE TEMPERATURA (50%) | 0.525 | 322.76 | 169.45
GRAVILLITA | Material | M3 | USO DE GRAVILLITA 3/8" (50%) | 0.525 | 457.03 | 239.94
|  |  | 03310101-M | 1.05 | 11107.68 | 11663.06
01543001-L | Mano de obra | DIA | BRIGADA DE PERSONAL DE LA CASA | 0.1 | 6976.5 | 697.65
OB-CAT3 | Mano de obra | H | MO OPERARIO CATEGORIA 3 | 10 | 295.27 | 2952.7
OB-CAT1 | Mano de obra | H | MO OPERARIO CATEGORIA 1 | 20 | 201.19 | 4023.8
|  |  | 01543001-L | 0.1 | 6976.5 | 697.65
03310101-E | Maquinaria | M3 | EQUIPOS H-210 | 1 | 128.45 | 128.45
VIBRA | Maquinaria | H | VIBRADOR HORM, GAS | 0.6 | 214.08 | 128.45
|  |  | 03310101-E | 1 | 128.45 | 128.45
|  |  | H-280 | 1 | 12489.16 | 12489.16
AC4200 | Partida | KG | ACERO DE REFUERZO | 140 | 108.65 | 15211
AYUD | Mano de obra | H | MO AYUDANTE | 0.024 | 154.36 | 3.7
MAESTRO | Mano de obra | h | MO MAESTRO AREA | 0.012 | 402.35 | 4.83
OB-TC | Mano de obra | h | MO TC (TECNICO CALIFICADO) | 0.024 | 146.02 | 3.5
S-AC4200 | Material | KG | ACERO DE REFUERZO F'Y 4,200 KG/CM2 | 1.05 | 86.5 | 90.83
ALAMBRE | Material | LB | ALAMBRE DULCE | 0.111 | 52.13 | 5.79
|  |  | AC4200 | 140 | 108.65 | 15211
MAD-MUR | Partida | M2 | ENCOFRADO PLANO EN MUROS | 10 | 811.07 | 8110.7
CAP-CARP | Mano de obra | H | MO CAPATAZ CARPINTERO | 0.4 | 394.02 | 157.61
OB-CARP | Mano de obra | H | MO CARPINTERO | 1.2 | 295.39 | 354.47
ALAMBRE | Material | LB | ALAMBRE DULCE | 0.15 | 52.13 | 7.82
CLAVO-D | Material | LB | CLAVO DULCE | 0.075 | 54.74 | 4.11
MOLDE-METAL | Material | M2 | MOLDE METAL-FENOLICO PARA ENCOFRAR | 1 | 219.48 | 219.48
CURADOR | Material | L | CURADOR (concure-vox) | 0.17 | 125.11 | 21.27
DESENCOFRANTE | Material | L | DESENCOFRANTE (Form slip) | 0.035 | 136.58 | 4.78
GRUA | Maquinaria | H | GRUA AUTOPROP, 4X4, 23TM | 0.006 | 4171.59 | 25.03
OP-GRUA | Mano de obra | H | MO OPERADOR (GRUA) | 0.006 | 429.19 | 2.58
HERRMEN | Maquinaria | H | HERRAMIENTAS MENORES | 0.05 | 278.42 | 13.92
|  |  | MAD-MUR | 10 | 811.07 | 8110.7
|  |  | A.II.10.1.3 | 5.96 | 35810.86 | 213432.73
|  |  | A.II.10.1 | 1 | 457260.31 | 457260.31
A.II.10.2 | Capítulo |  | TERMINACIÓN DE SUPERFICIE | 1 | 23968.53 | 23968.53
A.II.10.2.1 | Partida | M² | PAÑETE INTERIOR | 31.63 | 523.24 | 16550.08
PAÑ-PUL | Partida | M2 | PAÑETE PULIDO | 1 | 523.24 | 523.24
MORT-1-4 | Material | M3 | MORTERO 1:4 PARA PAÑETE | 0.025 | 9116.48 | 227.91
CEMENTO | Material | FUN | CEMENTO GRIS | 9.45 | 490.59 | 4636.08
SU-AR-LA | Material | M3 | SUMINISTRO DE ARENA LAVADA | 1.05 | 2711.17 | 2846.73
OB-CAT1 | Mano de obra | H | MO OPERARIO CATEGORIA 1 | 3.4 | 201.19 | 684.05
HORMIG | Maquinaria | H | HORMIGONERA 200L | 0.4 | 98.33 | 39.33
AGUA | Material | GAL | AGUA | 45 | 1.16 | 52.2
CAL | Material | FUN | CAL | 3.15 | 272.41 | 858.09
|  |  | MORT-1-4 | 0.025 | 9116.48 | 227.91
REGLA | Material | P2 | REGLA | 0.25 | 58.1 | 14.53
CEMENTO | Material | FUN | CEMENTO GRIS | 0.05 | 490.59 | 24.53
MO-PAÑ-P | Mano de obra | M2 | MANO DE OBRA PANETE PULIDO | 1 | 245.3 | 245.3
AND | Maquinaria | M2 | ANDAMIOS | 0.1 | 109.74 | 10.97
|  |  | PAÑ-PUL | 1 | 523.24 | 523.24
|  |  | A.II.10.2.1 | 31.63 | 523.24 | 16550.08
A.II.10.2.2 | Partida | M² | PAÑETE EXTERIOR | 10.24 | 361 | 3696.64
PAÑ-EXT | Partida | M2 | PAÑETE EXTERIOR | 1 | 361 | 361
MORT-1-4 | Material | M3 | MORTERO 1:4 PARA PAÑETE | 0.03 | 9116.48 | 273.49
CEMENTO | Material | FUN | CEMENTO GRIS | 9.45 | 490.59 | 4636.08
SU-AR-LA | Material | M3 | SUMINISTRO DE ARENA LAVADA | 1.05 | 2711.17 | 2846.73
OB-CAT1 | Mano de obra | H | MO OPERARIO CATEGORIA 1 | 3.4 | 201.19 | 684.05
HORMIG | Maquinaria | H | HORMIGONERA 200L | 0.4 | 98.33 | 39.33
AGUA | Material | GAL | AGUA | 45 | 1.16 | 52.2
CAL | Material | FUN | CAL | 3.15 | 272.41 | 858.09
|  |  | MORT-1-4 | 0.03 | 9116.48 | 273.49
MO-PAÑ-E | Mano de obra | M2 | MANO DE OBRA PAÑETE EXTERIOR | 1 | 348.58 | 348.58
REGLA | Material | P2 | REGLA | 0.05 | 58.1 | 2.91
AND-MUR | Partida | M2 | ANDAMIOS | 0.5 | 169.2 | 84.6
01542301-L1 | Mano de obra | M2 | MANO OBRA MONTAJE ANDAMIOS | 1 | 104.65 | 104.65
MO-CASA-R | Mano de obra | DIA | BRIGADA DE PERSONAL DE LA CASA | 0.015 | 6976.5 | 104.65
OB-CAT3 | Mano de obra | H | MO OPERARIO CATEGORIA 3 | 10 | 295.27 | 2952.7
OB-CAT1 | Mano de obra | H | MO OPERARIO CATEGORIA 1 | 20 | 201.19 | 4023.8
|  |  | MO-CASA-R | 0.015 | 6976.5 | 104.65
|  |  | 01542301-L1 | 1 | 104.65 | 104.65
01542301-E1 | Maquinaria | M2 | ANDAMIOS METALICOS PARA MUROS | 1 | 64.55 | 64.55
|  |  | AND-MUR | 0.5 | 169.2 | 84.6
|  |  | PAÑ-EXT | 1 | 361 | 361
|  |  | A.II.10.2.2 | 10.24 | 361 | 3696.64
A.II.10.2.3 | Partida | M | CANTOS | 19.8 | 187.97 | 3721.81
CANTO | Partida | M | CANTOS | 1 | 187.97 | 187.97
MORT-1-4 | Material | M3 | MORTERO 1:4 PARA PAÑETE | 0.004 | 9116.48 | 36.47
CEMENTO | Material | FUN | CEMENTO GRIS | 9.45 | 490.59 | 4636.08
SU-AR-LA | Material | M3 | SUMINISTRO DE ARENA LAVADA | 1.05 | 2711.17 | 2846.73
OB-CAT1 | Mano de obra | H | MO OPERARIO CATEGORIA 1 | 3.4 | 201.19 | 684.05
HORMIG | Maquinaria | H | HORMIGONERA 200L | 0.4 | 98.33 | 39.33
AGUA | Material | GAL | AGUA | 45 | 1.16 | 52.2
CAL | Material | FUN | CAL | 3.15 | 272.41 | 858.09
|  |  | MORT-1-4 | 0.004 | 9116.48 | 36.47
REGLA | Material | P2 | REGLA | 0.83 | 58.1 | 48.22
MO-CANT | Mano de obra | M | MANO DE OBRA CANTOS | 1 | 103.28 | 103.28
|  |  | CANTO | 1 | 187.97 | 187.97
|  |  | A.II.10.2.3 | 19.8 | 187.97 | 3721.81
|  |  | A.II.10.2 | 1 | 23968.53 | 23968.53
A.II.10.3 | Capítulo |  | SUMINISTRO E IINSTALACIÓN DE | 1 | 89051.28 | 89051.28
A.II.10.3.1 | Partida | U | TAPA METÁLICA DE (1.00 X 1.00) M (INCLUYE CANDADO) | 1 | 1631.44 | 1631.44
TAPA-AL-100 | Material | U | TAPA DE ALUMINIO DE 1.00x1.00 M | 1 | 9682.76 | 9682.76
CAND | Material | U | SUMINSITRO DE CANDADO YALE GRANDE | 1 | 1229.06 | 1229.06
MO-TAPA | Mano de obra | U | COLOCACION DE TAPA | 1 | 402.38 | 402.38
OB-CAT1 | Mano de obra | H | MO OPERARIO CATEGORIA 1 | 2 | 201.19 | 402.38
|  |  | MO-TAPA | 1 | 402.38 | 402.38
|  |  | A.II.10.3.1 | 1 | 1631.44 | 1631.44
A.II.10.3.2 | Partida | U | PARRILLA GRP (1.10 X 1.40 ) MT | 1 | 66505.07 | 66505.07
REJILLA-GRP | Material | M2 | PARRILLA GRP | 1.54 | 43185.11 | 66505.07
|  |  | A.II.10.3.2 | 1 | 66505.07 | 66505.07
A.II.10.3.3 | Partida | U | ESCALERA TIPO GATO H= 2.7MT H.G 1 1/2" | 1 | 20914.77 | 20914.77
ESC-EXT-GATO | Material | M | ESCALERA EXTERIOR TIPO GATO HG | 2.7 | 7746.21 | 20914.77
|  |  | A.II.10.3.3 | 1 | 20914.77 | 20914.77
|  |  | A.II.10.3 | 1 | 89051.28 | 89051.28
|  |  | A.II.10 | 1 | 570280.12 | 570280.12
A.II.11 | Capítulo |  | REGISTROS DE ACCESO CUARTO DE VÁLVULAS | 1 | 299303.98 | 299303.98
A.II.11.1 | Capítulo |  | HORMIGÓN ARMADO EN F'c=280 KG/CM2 | 1 | 143955.62 | 143955.62
A.II.11.1.1 | Partida | M³ | LOSA DE FONDO 0.25 - 2.08 QQ/M3 | 1.55 | 26581.01 | 41200.57
H-280 | Partida | M3 | HORMIGON F'C 280 KG/CM2 | 1 | 12489.16 | 12489.16
03310101-M | Material | M3 | SUMINISTRO DE H=280 KG/CM2 | 1.05 | 11107.68 | 11663.06
S-H280 | Material | m3 | SUMINISTRO DE H=280 KG/CM2 | 1.05 | 8345.25 | 8762.51
H-ACARREO | Material | M3 | SOBRE ACARREO DE HORMIGON MONTE PLATA | 1.05 | 1310.4 | 1375.92
BOMBA | Material | M3 | BOMBA DE HORMIGÓN | 1.05 | 533.2 | 559.86
C-TEMP | Material | M3 | CONTROL DE TEMPERATURA (50%) | 0.525 | 322.76 | 169.45
GRAVILLITA | Material | M3 | USO DE GRAVILLITA 3/8" (50%) | 0.525 | 457.03 | 239.94
|  |  | 03310101-M | 1.05 | 11107.68 | 11663.06
01543001-L | Mano de obra | DIA | BRIGADA DE PERSONAL DE LA CASA | 0.1 | 6976.5 | 697.65
OB-CAT3 | Mano de obra | H | MO OPERARIO CATEGORIA 3 | 10 | 295.27 | 2952.7
OB-CAT1 | Mano de obra | H | MO OPERARIO CATEGORIA 1 | 20 | 201.19 | 4023.8
|  |  | 01543001-L | 0.1 | 6976.5 | 697.65
03310101-E | Maquinaria | M3 | EQUIPOS H-210 | 1 | 128.45 | 128.45
VIBRA | Maquinaria | H | VIBRADOR HORM, GAS | 0.6 | 214.08 | 128.45
|  |  | 03310101-E | 1 | 128.45 | 128.45
|  |  | H-280 | 1 | 12489.16 | 12489.16
AC4200 | Partida | KG | ACERO DE REFUERZO | 95 | 108.65 | 10321.75
AYUD | Mano de obra | H | MO AYUDANTE | 0.024 | 154.36 | 3.7
MAESTRO | Mano de obra | h | MO MAESTRO AREA | 0.012 | 402.35 | 4.83
OB-TC | Mano de obra | h | MO TC (TECNICO CALIFICADO) | 0.024 | 146.02 | 3.5
S-AC4200 | Material | KG | ACERO DE REFUERZO F'Y 4,200 KG/CM2 | 1.05 | 86.5 | 90.83
ALAMBRE | Material | LB | ALAMBRE DULCE | 0.111 | 52.13 | 5.79
|  |  | AC4200 | 95 | 108.65 | 10321.75
GUARDERA | Partida | ML | GUARDERA HASTA 0,40 M | 10 | 377.01 | 3770.1
CAPATAZ | Mano de obra | H | MO CAPATAZ | 0.1388 | 498.43 | 69.18
OB-CAT2 | Mano de obra | H | MO OPERARIO CATEGORIA 2 | 0.5554 | 191.56 | 106.39
ALAMBRE | Material | LB | ALAMBRE DULCE | 0.22 | 52.13 | 11.47
PUNTAS | Material | lb | PUNTAS | 0.11 | 42.72 | 4.7
MADERA | Material | p3 | MADERA PARA ENCOFRAR (4P) | 0.98 | 189.05 | 185.27
|  |  | GUARDERA | 10 | 377.01 | 3770.1
|  |  | A.II.11.1.1 | 1.55 | 26581.01 | 41200.57
A.II.11.1.2 | Partida | M³ | MURO 0.20 - 3.70 QQ/M3 | 2.63 | 39070.36 | 102755.05
H-280 | Partida | M3 | HORMIGON F'C 280 KG/CM2 | 1 | 12489.16 | 12489.16
03310101-M | Material | M3 | SUMINISTRO DE H=280 KG/CM2 | 1.05 | 11107.68 | 11663.06
S-H280 | Material | m3 | SUMINISTRO DE H=280 KG/CM2 | 1.05 | 8345.25 | 8762.51
H-ACARREO | Material | M3 | SOBRE ACARREO DE HORMIGON MONTE PLATA | 1.05 | 1310.4 | 1375.92
BOMBA | Material | M3 | BOMBA DE HORMIGÓN | 1.05 | 533.2 | 559.86
C-TEMP | Material | M3 | CONTROL DE TEMPERATURA (50%) | 0.525 | 322.76 | 169.45
GRAVILLITA | Material | M3 | USO DE GRAVILLITA 3/8" (50%) | 0.525 | 457.03 | 239.94
|  |  | 03310101-M | 1.05 | 11107.68 | 11663.06
01543001-L | Mano de obra | DIA | BRIGADA DE PERSONAL DE LA CASA | 0.1 | 6976.5 | 697.65
OB-CAT3 | Mano de obra | H | MO OPERARIO CATEGORIA 3 | 10 | 295.27 | 2952.7
OB-CAT1 | Mano de obra | H | MO OPERARIO CATEGORIA 1 | 20 | 201.19 | 4023.8
|  |  | 01543001-L | 0.1 | 6976.5 | 697.65
03310101-E | Maquinaria | M3 | EQUIPOS H-210 | 1 | 128.45 | 128.45
VIBRA | Maquinaria | H | VIBRADOR HORM, GAS | 0.6 | 214.08 | 128.45
|  |  | 03310101-E | 1 | 128.45 | 128.45
|  |  | H-280 | 1 | 12489.16 | 12489.16
AC4200 | Partida | KG | ACERO DE REFUERZO | 170 | 108.65 | 18470.5
AYUD | Mano de obra | H | MO AYUDANTE | 0.024 | 154.36 | 3.7
MAESTRO | Mano de obra | h | MO MAESTRO AREA | 0.012 | 402.35 | 4.83
OB-TC | Mano de obra | h | MO TC (TECNICO CALIFICADO) | 0.024 | 146.02 | 3.5
S-AC4200 | Material | KG | ACERO DE REFUERZO F'Y 4,200 KG/CM2 | 1.05 | 86.5 | 90.83
ALAMBRE | Material | LB | ALAMBRE DULCE | 0.111 | 52.13 | 5.79
|  |  | AC4200 | 170 | 108.65 | 18470.5
MAD-MUR | Partida | M2 | ENCOFRADO PLANO EN MUROS | 10 | 811.07 | 8110.7
CAP-CARP | Mano de obra | H | MO CAPATAZ CARPINTERO | 0.4 | 394.02 | 157.61
OB-CARP | Mano de obra | H | MO CARPINTERO | 1.2 | 295.39 | 354.47
ALAMBRE | Material | LB | ALAMBRE DULCE | 0.15 | 52.13 | 7.82
CLAVO-D | Material | LB | CLAVO DULCE | 0.075 | 54.74 | 4.11
MOLDE-METAL | Material | M2 | MOLDE METAL-FENOLICO PARA ENCOFRAR | 1 | 219.48 | 219.48
CURADOR | Material | L | CURADOR (concure-vox) | 0.17 | 125.11 | 21.27
DESENCOFRANTE | Material | L | DESENCOFRANTE (Form slip) | 0.035 | 136.58 | 4.78
GRUA | Maquinaria | H | GRUA AUTOPROP, 4X4, 23TM | 0.006 | 4171.59 | 25.03
OP-GRUA | Mano de obra | H | MO OPERADOR (GRUA) | 0.006 | 429.19 | 2.58
HERRMEN | Maquinaria | H | HERRAMIENTAS MENORES | 0.05 | 278.42 | 13.92
|  |  | MAD-MUR | 10 | 811.07 | 8110.7
|  |  | A.II.11.1.2 | 2.63 | 39070.36 | 102755.05
|  |  | A.II.11.1 | 1 | 143955.62 | 143955.62
A.II.11.2 | Capítulo |  | TERMINACIÓN DE SUPERFICIE | 1 | 10567.86 | 10567.86
A.II.11.2.1 | Partida | M² | PAÑETE INTERIOR | 12.09 | 523.24 | 6325.97
PAÑ-PUL | Partida | M2 | PAÑETE PULIDO | 1 | 523.24 | 523.24
MORT-1-4 | Material | M3 | MORTERO 1:4 PARA PAÑETE | 0.025 | 9116.48 | 227.91
CEMENTO | Material | FUN | CEMENTO GRIS | 9.45 | 490.59 | 4636.08
SU-AR-LA | Material | M3 | SUMINISTRO DE ARENA LAVADA | 1.05 | 2711.17 | 2846.73
OB-CAT1 | Mano de obra | H | MO OPERARIO CATEGORIA 1 | 3.4 | 201.19 | 684.05
HORMIG | Maquinaria | H | HORMIGONERA 200L | 0.4 | 98.33 | 39.33
AGUA | Material | GAL | AGUA | 45 | 1.16 | 52.2
CAL | Material | FUN | CAL | 3.15 | 272.41 | 858.09
|  |  | MORT-1-4 | 0.025 | 9116.48 | 227.91
REGLA | Material | P2 | REGLA | 0.25 | 58.1 | 14.53
CEMENTO | Material | FUN | CEMENTO GRIS | 0.05 | 490.59 | 24.53
MO-PAÑ-P | Mano de obra | M2 | MANO DE OBRA PANETE PULIDO | 1 | 245.3 | 245.3
AND | Maquinaria | M2 | ANDAMIOS | 0.1 | 109.74 | 10.97
|  |  | PAÑ-PUL | 1 | 523.24 | 523.24
|  |  | A.II.11.2.1 | 12.09 | 523.24 | 6325.97
A.II.11.2.2 | Partida | M² | PAÑETE EXTERIOR | 5.45 | 361 | 1967.45
PAÑ-EXT | Partida | M2 | PAÑETE EXTERIOR | 1 | 361 | 361
MORT-1-4 | Material | M3 | MORTERO 1:4 PARA PAÑETE | 0.03 | 9116.48 | 273.49
CEMENTO | Material | FUN | CEMENTO GRIS | 9.45 | 490.59 | 4636.08
SU-AR-LA | Material | M3 | SUMINISTRO DE ARENA LAVADA | 1.05 | 2711.17 | 2846.73
OB-CAT1 | Mano de obra | H | MO OPERARIO CATEGORIA 1 | 3.4 | 201.19 | 684.05
HORMIG | Maquinaria | H | HORMIGONERA 200L | 0.4 | 98.33 | 39.33
AGUA | Material | GAL | AGUA | 45 | 1.16 | 52.2
CAL | Material | FUN | CAL | 3.15 | 272.41 | 858.09
|  |  | MORT-1-4 | 0.03 | 9116.48 | 273.49
MO-PAÑ-E | Mano de obra | M2 | MANO DE OBRA PAÑETE EXTERIOR | 1 | 348.58 | 348.58
REGLA | Material | P2 | REGLA | 0.05 | 58.1 | 2.91
AND-MUR | Partida | M2 | ANDAMIOS | 0.5 | 169.2 | 84.6
01542301-L1 | Mano de obra | M2 | MANO OBRA MONTAJE ANDAMIOS | 1 | 104.65 | 104.65
MO-CASA-R | Mano de obra | DIA | BRIGADA DE PERSONAL DE LA CASA | 0.015 | 6976.5 | 104.65
OB-CAT3 | Mano de obra | H | MO OPERARIO CATEGORIA 3 | 10 | 295.27 | 2952.7
OB-CAT1 | Mano de obra | H | MO OPERARIO CATEGORIA 1 | 20 | 201.19 | 4023.8
|  |  | MO-CASA-R | 0.015 | 6976.5 | 104.65
|  |  | 01542301-L1 | 1 | 104.65 | 104.65
01542301-E1 | Maquinaria | M2 | ANDAMIOS METALICOS PARA MUROS | 1 | 64.55 | 64.55
|  |  | AND-MUR | 0.5 | 169.2 | 84.6
|  |  | PAÑ-EXT | 1 | 361 | 361
|  |  | A.II.11.2.2 | 5.45 | 361 | 1967.45
A.II.11.2.4 | Partida | M | CANTOS | 12.1 | 187.97 | 2274.44
CANTO | Partida | M | CANTOS | 1 | 187.97 | 187.97
MORT-1-4 | Material | M3 | MORTERO 1:4 PARA PAÑETE | 0.004 | 9116.48 | 36.47
CEMENTO | Material | FUN | CEMENTO GRIS | 9.45 | 490.59 | 4636.08
SU-AR-LA | Material | M3 | SUMINISTRO DE ARENA LAVADA | 1.05 | 2711.17 | 2846.73
OB-CAT1 | Mano de obra | H | MO OPERARIO CATEGORIA 1 | 3.4 | 201.19 | 684.05
HORMIG | Maquinaria | H | HORMIGONERA 200L | 0.4 | 98.33 | 39.33
AGUA | Material | GAL | AGUA | 45 | 1.16 | 52.2
CAL | Material | FUN | CAL | 3.15 | 272.41 | 858.09
|  |  | MORT-1-4 | 0.004 | 9116.48 | 36.47
REGLA | Material | P2 | REGLA | 0.83 | 58.1 | 48.22
MO-CANT | Mano de obra | M | MANO DE OBRA CANTOS | 1 | 103.28 | 103.28
|  |  | CANTO | 1 | 187.97 | 187.97
|  |  | A.II.11.2.4 | 12.1 | 187.97 | 2274.44
|  |  | A.II.11.2 | 1 | 10567.86 | 10567.86
A.II.11.3 | Capítulo |  | SUMINISTRO E IINSTALACIÓN DE | 1 | 144780.5 | 144780.5
A.II.11.3.1 | Partida | U | PARRILLA GRP (2.35 X 1.25) MT | 1 | 126964.22 | 126964.22
REJILLA-GRP | Material | M2 | PARRILLA GRP | 2.94 | 43185.11 | 126964.22
|  |  | A.II.11.3.1 | 1 | 126964.22 | 126964.22
A.II.11.3.2 | Partida | U | ESCALERA TIPO GATO H= 2.30MT H.G 1 1/2" | 1 | 17816.28 | 17816.28
ESC-EXT-GATO | Material | M | ESCALERA EXTERIOR TIPO GATO HG | 2.3 | 7746.21 | 17816.28
|  |  | A.II.11.3.2 | 1 | 17816.28 | 17816.28
|  |  | A.II.11.3 | 1 | 144780.5 | 144780.5
|  |  | A.II.11 | 1 | 299303.98 | 299303.98
A.II.12 | Capítulo |  | DESAGÜE GENERAL DE LA PLANTA | 1 | 1542393.14 | 1542393.14
A.II.12.1 | Partida | M | TUBERÍA 16" PVC SDR-26 C/J.G | 75 | 12464.14 | 934810.5
S-PVC-16-26 | Material | M | SUMINISTRO DE TUBERIA PCV 16" SDR-26 | 1 | 12464.14 | 12464.14
|  |  | A.II.12.1 | 75 | 12464.14 | 934810.5
A.II.12.2 | Partida | U | REGISTRO PREFABRICADO DE 1.00 A 3.00 M | 3 | 100695.02 | 302085.06
SC-REG-48-3.0 | Partida | U | REGISTRO PREFABRICADO D = 48" H-3.0 | 1 | 100695.02 | 100695.02
EXMNC | Partida | M3 | EXCAVACION ESTRUCTURAL EN MATERIAL COMUN | 0 | 183.16 | 0
EXC-076 | Maquinaria | H | EXCAVADORA HIDRAÚLICA 0.76M3 | 0.0355 | 4528.99 | 160.78
OP-GRUA | Mano de obra | H | MO OPERADOR (GRUA) | 0.0355 | 429.19 | 15.24
OB-CAT1 | Mano de obra | H | MO OPERARIO CATEGORIA 1 | 0.0355 | 201.19 | 7.14
|  |  | EXMNC | 0 | 183.16 | 0
ARENA | Partida | M3 | ASIENTO DE ARENA | 0 | 1645.17 | 0
SU-AM | Material | m3 | SUMINISTRO DE ARENA | 1.1 | 1328.9 | 1461.79
AM | Material | M3E | ARENA | 1.2 | 663.09 | 795.71
CARG | Partida | M3E | CARGÚIO DE MATERIAL | 1.2 | 36.91 | 44.29
PAL-F-2.7 | Maquinaria | H | PALA FRONTAL, 2.7M3 | 0.014 | 1941.68 | 27.18
OP-MED | Mano de obra | H | MO OPERADOR (MEDIO) | 0.014 | 586.88 | 8.22
OB-CAT1 | Mano de obra | H | MO OPERARIO CATEGORIA 1 | 0.0075 | 201.19 | 1.51
|  |  | CARG | 1.2 | 36.91 | 44.29
AC-05 | Maquinaria | M3KM | ACARREO MATERIAL 00KM A 05KM | 6.25 | 23.76 | 148.5
AC-10 | Maquinaria | M3KM | ACARREO MATERIAL 05KM A 10KM | 6.25 | 19.77 | 123.56
AC-20 | Maquinaria | M3KM | ACARREO MATERIAL MAYOR A 10KM | 12 | 18.07 | 216.84
|  |  | SU-AM | 1.1 | 1328.9 | 1461.79
COLC-AM | Mano de obra | m3 | COLOCACION DE ARENA | 1 | 137.49 | 137.49
RETPAL60 | Maquinaria | h | RETROPALA, 60KW | 0.0523 | 1941.68 | 101.55
OP-MED | Mano de obra | H | MO OPERADOR (MEDIO) | 0.0523 | 586.88 | 30.69
OB-CAT1 | Mano de obra | H | MO OPERARIO CATEGORIA 1 | 0.0261 | 201.19 | 5.25
|  |  | COLC-AM | 1 | 137.49 | 137.49
COMP-AM | Mano de obra | m3 | COMPACTACION DE ARENA | 1 | 45.89 | 45.89
PLANCHA | Maquinaria | H | PLANCHA VIBRATORIA, GAS, 525MM | 0.0523 | 676.3 | 35.37
OB-CAT1 | Mano de obra | H | MO OPERARIO CATEGORIA 1 | 0.0523 | 201.19 | 10.52
|  |  | COMP-AM | 1 | 45.89 | 45.89
|  |  | ARENA | 0 | 1645.17 | 0
BOTE | Partida | M3E | BOTE DE MATERIAL | 0 | 164.19 | 0
DO-149 | Maquinaria | H | DOZER. 149KW | 0.0066 | 3959.07 | 26.13
OB-CAT1 | Mano de obra | H | MO OPERARIO CATEGORIA 1 | 0.0061 | 201.19 | 1.23
OP-MED | Mano de obra | H | MO OPERADOR (MEDIO) | 0.0122 | 586.88 | 7.16
PAL-F-2.7 | Maquinaria | H | PALA FRONTAL, 2.7M3 | 0.0056 | 1941.68 | 10.87
AC-05 | Maquinaria | M3KM | ACARREO MATERIAL 00KM A 05KM | 5 | 23.76 | 118.8
|  |  | BOTE | 0 | 164.19 | 0
ANCLA | Partida | M3 | ANCLAJES PARA PIEZAS ESPECIALES | 0 | 13254.14 | 0
H-210 | Partida | M3 | HORMIGÓN F'C 210 KG/CM2 | 1 | 10493.9 | 10493.9
S-H210 | Material | M3 | SUMINISTRO DE H=210 KG/CM2 | 1.05 | 7406.66 | 7776.99
H-ACARREO | Material | M3 | SOBRE ACARREO DE HORMIGON MONTE PLATA | 1.05 | 1310.4 | 1375.92
BOMBA | Material | M3 | BOMBA DE HORMIGÓN | 1.05 | 533.2 | 559.86
CAPATAZ | Mano de obra | H | MO CAPATAZ | 0.26 | 498.43 | 129.59
OB-CAT1 | Mano de obra | H | MO OPERARIO CATEGORIA 1 | 2.6 | 201.19 | 523.09
VIBRA | Maquinaria | H | VIBRADOR HORM, GAS | 0.6 | 214.08 | 128.45
|  |  | H-210 | 1 | 10493.9 | 10493.9
MAD-R | Partida | M2 | ENCOFRADO PLANO | 4 | 690.06 | 2760.24
CAP-CARP | Mano de obra | H | MO CAPATAZ CARPINTERO | 0.275 | 394.02 | 108.36
OB-CARP | Mano de obra | H | MO CARPINTERO | 1.1 | 295.39 | 324.93
OB-CAT1 | Mano de obra | H | MO OPERARIO CATEGORIA 1 | 0.275 | 201.19 | 55.33
ALAMBRE | Material | LB | ALAMBRE DULCE | 0.22 | 52.13 | 11.47
PUNTAS | Material | lb | PUNTAS | 0.11 | 42.72 | 4.7
MADERA | Material | p3 | MADERA PARA ENCOFRAR (4P) | 0.98 | 189.05 | 185.27
|  |  | MAD-R | 4 | 690.06 | 2760.24
|  |  | ANCLA | 0 | 13254.14 | 0
RELL | Partida | M3 | RELLENO COMPACTADO | 0 | 159.32 | 0
COLC-MP-A | Partida | M3 | COLOCACION DE MATERIAL DE PRESTAMO | 1 | 98.82 | 98.82
RETPAL60 | Maquinaria | h | RETROPALA, 60KW | 0.0362 | 1941.68 | 70.29
OP-MED | Mano de obra | H | MO OPERADOR (MEDIO) | 0.0362 | 586.88 | 21.25
OB-CAT1 | Mano de obra | H | MO OPERARIO CATEGORIA 1 | 0.0362 | 201.19 | 7.28
|  |  | COLC-MP-A | 1 | 98.82 | 98.82
COMP-MP-A | Partida | M3 | COMPACTACION DE MATERIAL DE PRESTAMO | 1 | 60.5 | 60.5
MACO | Maquinaria | h | COMPACT / APISONA, GAS, 375MM | 0.0459 | 309.62 | 14.21
ROD1T | Maquinaria | h | RODILLO, 1 TAMBOR, 5.6KW | 0.023 | 492.23 | 11.32
OP-LIG | Mano de obra | h | MO OPERADOR (LIGERO) | 0.023 | 524.93 | 12.07
OB-CAT1 | Mano de obra | H | MO OPERARIO CATEGORIA 1 | 0.0919 | 201.19 | 18.49
OB-CAT2 | Mano de obra | H | MO OPERARIO CATEGORIA 2 | 0.023 | 191.56 | 4.41
|  |  | COMP-MP-A | 1 | 60.5 | 60.5
|  |  | RELL | 0 | 159.32 | 0
BASE-REG-48 | Material | U | BASE PARA REGISTRO PREFABRICADO 48" | 1 | 10930.61 | 10930.61
REG-PREF-48 | Material | M | DESARROLLO DE REGISTRO PREFABRICADO (INCLUYE CONO) 48" | 3 | 15995.92 | 47987.76
ANILL-REG-48 | Material | U | CONO PARA REGISTRO PREFABRICADO DE 48" | 0 | 9818.68 | 0
TAPA-D-60 | Material | M | TAPA PARA REGISTRO EN FIBRA DE D=0.6 | 1 | 9682.76 | 9682.76
ESCALERA | Material | M | ESCALERA NTERIOR DE 3/4 HG | 3 | 864.99 | 2594.97
GRUA | Maquinaria | H | GRUA AUTOPROP, 4X4, 23TM | 4.75 | 4171.59 | 19815.05
OP-GRUA | Mano de obra | H | MO OPERADOR (GRUA) | 4.75 | 429.19 | 2038.65
OB-CAT1 | Mano de obra | H | MO OPERARIO CATEGORIA 1 | 38 | 201.19 | 7645.22
|  |  | SC-REG-48-3.0 | 1 | 100695.02 | 100695.02
|  |  | A.II.12.2 | 3 | 100695.02 | 302085.06
A.II.12.3 | Partida | U | REGISTRO EN BLOCK (2.00 X 2.00 X 1.82)MTS | 1 | 97619.3 | 97619.3
EXMNC | Partida | M3 | EXCAVACION ESTRUCTURAL EN MATERIAL COMUN | 15.68 | 183.16 | 2871.95
EXC-076 | Maquinaria | H | EXCAVADORA HIDRAÚLICA 0.76M3 | 0.0355 | 4528.99 | 160.78
OP-GRUA | Mano de obra | H | MO OPERADOR (GRUA) | 0.0355 | 429.19 | 15.24
OB-CAT1 | Mano de obra | H | MO OPERARIO CATEGORIA 1 | 0.0355 | 201.19 | 7.14
|  |  | EXMNC | 15.68 | 183.16 | 2871.95
CARG | Partida | M3E | CARGÚIO DE MATERIAL | 22.74 | 36.91 | 839.33
PAL-F-2.7 | Maquinaria | H | PALA FRONTAL, 2.7M3 | 0.014 | 1941.68 | 27.18
OP-MED | Mano de obra | H | MO OPERADOR (MEDIO) | 0.014 | 586.88 | 8.22
OB-CAT1 | Mano de obra | H | MO OPERARIO CATEGORIA 1 | 0.0075 | 201.19 | 1.51
|  |  | CARG | 22.74 | 36.91 | 839.33
BOTE | Partida | M3E | BOTE DE MATERIAL | 22.74 | 164.19 | 3733.68
DO-149 | Maquinaria | H | DOZER. 149KW | 0.0066 | 3959.07 | 26.13
OB-CAT1 | Mano de obra | H | MO OPERARIO CATEGORIA 1 | 0.0061 | 201.19 | 1.23
OP-MED | Mano de obra | H | MO OPERADOR (MEDIO) | 0.0122 | 586.88 | 7.16
PAL-F-2.7 | Maquinaria | H | PALA FRONTAL, 2.7M3 | 0.0056 | 1941.68 | 10.87
AC-05 | Maquinaria | M3KM | ACARREO MATERIAL 00KM A 05KM | 5 | 23.76 | 118.8
|  |  | BOTE | 22.74 | 164.19 | 3733.68
PERFILADO | Partida | M2 | PERFILADO MANUAL DE EXCAVACIONES | 4 | 37.68 | 150.72
AYUD | Mano de obra | H | MO AYUDANTE | 0.2441 | 154.36 | 37.68
|  |  | PERFILADO | 4 | 37.68 | 150.72
H-LIMPIEZA | Partida | M3 | HORMIGON DE LIMPIEZA Y NIVELACION | 0.44 | 3740.2 | 1645.69
H-1-3-5 | Material | M3 | HORMIGÓN SIMPLE 1:3:5 | 1 | 1996.07 | 1996.07
CEMENTO | Material | FUN | CEMENTO GRIS | 7 | 490.59 | 3434.13
SU-AR-LA | Material | M3 | SUMINISTRO DE ARENA LAVADA | 0.52 | 2711.17 | 1409.81
GRAVA-H | Material | M3 | SUMINISTRO DE GRAVA 3/4" | 0.86 | 1226.48 | 1054.77
AGUA | Material | GAL | AGUA | 60 | 1.16 | 69.6
OB-CAT1 | Mano de obra | H | MO OPERARIO CATEGORIA 1 | 3.4 | 201.19 | 684.05
LIGADO | Mano de obra | M3 | LIGADO CON LIGADORA | 1 | 1312.02 | 1312.02
MAESTRO | Mano de obra | h | MO MAESTRO AREA | 0.9752 | 402.35 | 392.37
OB-CAT2 | Mano de obra | H | MO OPERARIO CATEGORIA 2 | 0.9752 | 191.56 | 186.81
OB-TNC | Mano de obra | H | MO TNC (TECNICO NO CALIFICADO) | 3.9009 | 118.26 | 461.32
HERRMEN | Maquinaria | H | HERRAMIENTAS MENORES | 0.9752 | 278.42 | 271.52
|  |  | LIGADO | 1 | 1312.02 | 1312.02
|  |  | H-1-3-5 | 1 | 1996.07 | 1996.07
MO-CASA-R | Mano de obra | DIA | BRIGADA DE PERSONAL DE LA CASA | 0.25 | 6976.5 | 1744.13
OB-CAT3 | Mano de obra | H | MO OPERARIO CATEGORIA 3 | 10 | 295.27 | 2952.7
OB-CAT1 | Mano de obra | H | MO OPERARIO CATEGORIA 1 | 20 | 201.19 | 4023.8
|  |  | MO-CASA-R | 0.25 | 6976.5 | 1744.13
|  |  | H-LIMPIEZA | 0.44 | 3740.2 | 1645.69
B-6-60 | Partida | M2 | MURO DE BLOQUE DE 6, 3/8 A 60, SNP | 16.02 | 1614.59 | 25865.73
BLOCK-6 | Material | U | SUMINISTRO DE BLOCK DE 6" | 13 | 54.87 | 713.31
MORT-1-3 | Material | M3 | MORTERO 1:3 PARA BLOQUE | 0.0312 | 9281.5 | 289.58
CEMENTO | Material | FUN | CEMENTO GRIS | 11.5 | 490.59 | 5641.79
SU-AR-LA | Material | M3 | SUMINISTRO DE ARENA LAVADA | 1.05 | 2711.17 | 2846.73
OB-CAT1 | Mano de obra | H | MO OPERARIO CATEGORIA 1 | 3.4 | 201.19 | 684.05
HORMIG | Maquinaria | H | HORMIGONERA 200L | 0.4 | 98.33 | 39.33
AGUA | Material | GAL | AGUA | 60 | 1.16 | 69.6
|  |  | MORT-1-3 | 0.0312 | 9281.5 | 289.58
H-1-3-5 | Material | M3 | HORMIGÓN SIMPLE 1:3:5 | 0.0311 | 1996.07 | 62.08
CEMENTO | Material | FUN | CEMENTO GRIS | 7 | 490.59 | 3434.13
SU-AR-LA | Material | M3 | SUMINISTRO DE ARENA LAVADA | 0.52 | 2711.17 | 1409.81
GRAVA-H | Material | M3 | SUMINISTRO DE GRAVA 3/4" | 0.86 | 1226.48 | 1054.77
AGUA | Material | GAL | AGUA | 60 | 1.16 | 69.6
OB-CAT1 | Mano de obra | H | MO OPERARIO CATEGORIA 1 | 3.4 | 201.19 | 684.05
LIGADO | Mano de obra | M3 | LIGADO CON LIGADORA | 1 | 1312.02 | 1312.02
MAESTRO | Mano de obra | h | MO MAESTRO AREA | 0.9752 | 402.35 | 392.37
OB-CAT2 | Mano de obra | H | MO OPERARIO CATEGORIA 2 | 0.9752 | 191.56 | 186.81
OB-TNC | Mano de obra | H | MO TNC (TECNICO NO CALIFICADO) | 3.9009 | 118.26 | 461.32
HERRMEN | Maquinaria | H | HERRAMIENTAS MENORES | 0.9752 | 278.42 | 271.52
|  |  | LIGADO | 1 | 1312.02 | 1312.02
|  |  | H-1-3-5 | 0.0311 | 1996.07 | 62.08
AC4200 | Partida | KG | ACERO DE REFUERZO | 1.72 | 108.65 | 186.88
AYUD | Mano de obra | H | MO AYUDANTE | 0.024 | 154.36 | 3.7
MAESTRO | Mano de obra | h | MO MAESTRO AREA | 0.012 | 402.35 | 4.83
OB-TC | Mano de obra | h | MO TC (TECNICO CALIFICADO) | 0.024 | 146.02 | 3.5
S-AC4200 | Material | KG | ACERO DE REFUERZO F'Y 4,200 KG/CM2 | 1.05 | 86.5 | 90.83
ALAMBRE | Material | LB | ALAMBRE DULCE | 0.111 | 52.13 | 5.79
|  |  | AC4200 | 1.72 | 108.65 | 186.88
MO-BLO-6 | Mano de obra | U | MANO DE OBRA DE MURO DE BLOCK DE 6" | 13 | 25.3 | 328.9
AND-MUR | Partida | M2 | ANDAMIOS | 0.2 | 169.2 | 33.84
01542301-L1 | Mano de obra | M2 | MANO OBRA MONTAJE ANDAMIOS | 1 | 104.65 | 104.65
MO-CASA-R | Mano de obra | DIA | BRIGADA DE PERSONAL DE LA CASA | 0.015 | 6976.5 | 104.65
OB-CAT3 | Mano de obra | H | MO OPERARIO CATEGORIA 3 | 10 | 295.27 | 2952.7
OB-CAT1 | Mano de obra | H | MO OPERARIO CATEGORIA 1 | 20 | 201.19 | 4023.8
|  |  | MO-CASA-R | 0.015 | 6976.5 | 104.65
|  |  | 01542301-L1 | 1 | 104.65 | 104.65
01542301-E1 | Maquinaria | M2 | ANDAMIOS METALICOS PARA MUROS | 1 | 64.55 | 64.55
|  |  | AND-MUR | 0.2 | 169.2 | 33.84
|  |  | B-6-60 | 16.02 | 1614.59 | 25865.73
AC4200 | Partida | KG | ACERO DE REFUERZO | 235 | 108.65 | 25532.75
AYUD | Mano de obra | H | MO AYUDANTE | 0.024 | 154.36 | 3.7
MAESTRO | Mano de obra | h | MO MAESTRO AREA | 0.012 | 402.35 | 4.83
OB-TC | Mano de obra | h | MO TC (TECNICO CALIFICADO) | 0.024 | 146.02 | 3.5
S-AC4200 | Material | KG | ACERO DE REFUERZO F'Y 4,200 KG/CM2 | 1.05 | 86.5 | 90.83
ALAMBRE | Material | LB | ALAMBRE DULCE | 0.111 | 52.13 | 5.79
|  |  | AC4200 | 235 | 108.65 | 25532.75
MAD-R | Partida | M2 | ENCOFRADO PLANO | 4 | 690.06 | 2760.24
CAP-CARP | Mano de obra | H | MO CAPATAZ CARPINTERO | 0.275 | 394.02 | 108.36
OB-CARP | Mano de obra | H | MO CARPINTERO | 1.1 | 295.39 | 324.93
OB-CAT1 | Mano de obra | H | MO OPERARIO CATEGORIA 1 | 0.275 | 201.19 | 55.33
ALAMBRE | Material | LB | ALAMBRE DULCE | 0.22 | 52.13 | 11.47
PUNTAS | Material | lb | PUNTAS | 0.11 | 42.72 | 4.7
MADERA | Material | p3 | MADERA PARA ENCOFRAR (4P) | 0.98 | 189.05 | 185.27
|  |  | MAD-R | 4 | 690.06 | 2760.24
H-210 | Partida | M3 | HORMIGÓN F'C 210 KG/CM2 | 1.6 | 10493.9 | 16790.24
S-H210 | Material | M3 | SUMINISTRO DE H=210 KG/CM2 | 1.05 | 7406.66 | 7776.99
H-ACARREO | Material | M3 | SOBRE ACARREO DE HORMIGON MONTE PLATA | 1.05 | 1310.4 | 1375.92
BOMBA | Material | M3 | BOMBA DE HORMIGÓN | 1.05 | 533.2 | 559.86
CAPATAZ | Mano de obra | H | MO CAPATAZ | 0.26 | 498.43 | 129.59
OB-CAT1 | Mano de obra | H | MO OPERARIO CATEGORIA 1 | 2.6 | 201.19 | 523.09
VIBRA | Maquinaria | H | VIBRADOR HORM, GAS | 0.6 | 214.08 | 128.45
|  |  | H-210 | 1.6 | 10493.9 | 16790.24
ESC-GATO | Partida | M | ESCALERA TIPO GATO HG | 1 | 7746.21 | 7746.21
TAPA-D-60 | Material | M | TAPA PARA REGISTRO EN FIBRA DE D=0.6 | 1 | 9682.76 | 9682.76
|  |  | A.II.12.3 | 1 | 97619.3 | 97619.3
A.II.12.4 | Partida | U | MANO DE OBRA INSTALACIóN | 1 | 37485.75 | 37485.75
PVC-20-ALC | Mano de obra | M | INSTALACION DE TUBERIA DN 20" P.V.C | 75 | 499.81 | 37485.75
INS-PVC | Mano de obra | DIA | BRIGADA DE INSTALACION DE PVC | 0.04 | 10692.32 | 427.69
CAPATAZ | Mano de obra | H | MO CAPATAZ | 8 | 498.43 | 3987.44
AYU-PLOM | Mano de obra | H | MO AYUDANTE PLOMERO | 8 | 251.51 | 2012.08
OB-CAT1 | Mano de obra | H | MO OPERARIO CATEGORIA 1 | 8 | 201.19 | 1609.52
PLOMERO | Mano de obra | H | MO PLOMERO | 8 | 385.41 | 3083.28
|  |  | INS-PVC | 0.04 | 10692.32 | 427.69
TRANS | Partida | DIA | BRIGADA DE TRANSPORTE | 0.0025 | 28849.44 | 72.12
GTI | Maquinaria | H | GRUA PARA TRASNPORTE INTERNO | 8 | 2877.81 | 23022.48
OP-GRUA | Mano de obra | H | MO OPERADOR (GRUA) | 8 | 429.19 | 3433.52
TNC | Mano de obra | H | MO TNC (TECNICO NO CALIFICADO) | 16 | 149.59 | 2393.44
|  |  | TRANS | 0.0025 | 28849.44 | 72.12
|  |  | PVC-20-ALC | 75 | 499.81 | 37485.75
|  |  | A.II.12.4 | 1 | 37485.75 | 37485.75
A.II.12.5 | Capítulo |  | MOVIMIENTO DE TIERRA PARA TUBERÍAS DESAGÜE GENERAL DE LA PLANTA: | 1 | 170392.53 | 170392.53
A.II.12.5.1 | Partida | M³ | EXCAVACIÓN MATERIAL NO CLASIFICADO A MANO | 176.59 | 183.16 | 32344.22
EXMNC | Partida | M3 | EXCAVACION ESTRUCTURAL EN MATERIAL COMUN | 1 | 183.16 | 183.16
EXC-076 | Maquinaria | H | EXCAVADORA HIDRAÚLICA 0.76M3 | 0.0355 | 4528.99 | 160.78
OP-GRUA | Mano de obra | H | MO OPERADOR (GRUA) | 0.0355 | 429.19 | 15.24
OB-CAT1 | Mano de obra | H | MO OPERARIO CATEGORIA 1 | 0.0355 | 201.19 | 7.14
|  |  | EXMNC | 1 | 183.16 | 183.16
|  |  | A.II.12.5.1 | 176.59 | 183.16 | 32344.22
A.II.12.5.2 | Partida | M³ | REGULARIZACIÓN DE ZANJA | 78.75 | 37.68 | 2967.3
PERFILADO | Partida | M2 | PERFILADO MANUAL DE EXCAVACIONES | 1 | 37.68 | 37.68
AYUD | Mano de obra | H | MO AYUDANTE | 0.2441 | 154.36 | 37.68
|  |  | PERFILADO | 1 | 37.68 | 37.68
|  |  | A.II.12.5.2 | 78.75 | 37.68 | 2967.3
A.II.12.5.3 | Partida | M³ | ASIENTO DE ARENA | 7.88 | 1645.17 | 12963.94
ARENA | Partida | M3 | ASIENTO DE ARENA | 1 | 1645.17 | 1645.17
SU-AM | Material | m3 | SUMINISTRO DE ARENA | 1.1 | 1328.9 | 1461.79
AM | Material | M3E | ARENA | 1.2 | 663.09 | 795.71
CARG | Partida | M3E | CARGÚIO DE MATERIAL | 1.2 | 36.91 | 44.29
PAL-F-2.7 | Maquinaria | H | PALA FRONTAL, 2.7M3 | 0.014 | 1941.68 | 27.18
OP-MED | Mano de obra | H | MO OPERADOR (MEDIO) | 0.014 | 586.88 | 8.22
OB-CAT1 | Mano de obra | H | MO OPERARIO CATEGORIA 1 | 0.0075 | 201.19 | 1.51
|  |  | CARG | 1.2 | 36.91 | 44.29
AC-05 | Maquinaria | M3KM | ACARREO MATERIAL 00KM A 05KM | 6.25 | 23.76 | 148.5
AC-10 | Maquinaria | M3KM | ACARREO MATERIAL 05KM A 10KM | 6.25 | 19.77 | 123.56
AC-20 | Maquinaria | M3KM | ACARREO MATERIAL MAYOR A 10KM | 12 | 18.07 | 216.84
|  |  | SU-AM | 1.1 | 1328.9 | 1461.79
COLC-AM | Mano de obra | m3 | COLOCACION DE ARENA | 1 | 137.49 | 137.49
RETPAL60 | Maquinaria | h | RETROPALA, 60KW | 0.0523 | 1941.68 | 101.55
OP-MED | Mano de obra | H | MO OPERADOR (MEDIO) | 0.0523 | 586.88 | 30.69
OB-CAT1 | Mano de obra | H | MO OPERARIO CATEGORIA 1 | 0.0261 | 201.19 | 5.25
|  |  | COLC-AM | 1 | 137.49 | 137.49
COMP-AM | Mano de obra | m3 | COMPACTACION DE ARENA | 1 | 45.89 | 45.89
PLANCHA | Maquinaria | H | PLANCHA VIBRATORIA, GAS, 525MM | 0.0523 | 676.3 | 35.37
OB-CAT1 | Mano de obra | H | MO OPERARIO CATEGORIA 1 | 0.0523 | 201.19 | 10.52
|  |  | COMP-AM | 1 | 45.89 | 45.89
|  |  | ARENA | 1 | 1645.17 | 1645.17
|  |  | A.II.12.5.3 | 7.88 | 1645.17 | 12963.94
A.II.12.5.4 | Partida | M³ | RELLENO COMPACTADO A MANO | 157.97 | 749.82 | 118449.07
RELLMAN | Partida | M3 | RELLENO MANUAL | 1 | 749.82 | 749.82
TNC | Mano de obra | H | MO TNC (TECNICO NO CALIFICADO) | 3.95 | 149.59 | 590.88
OB-CAT1 | Mano de obra | H | MO OPERARIO CATEGORIA 1 | 0.79 | 201.19 | 158.94
|  |  | RELLMAN | 1 | 749.82 | 749.82
|  |  | A.II.12.5.4 | 157.97 | 749.82 | 118449.07
A.II.12.5.5 | Partida | M³ | BOTE DE MATERIAL EN SITU | 22.34 | 164.19 | 3668
BOTE | Partida | M3E | BOTE DE MATERIAL | 1 | 164.19 | 164.19
DO-149 | Maquinaria | H | DOZER. 149KW | 0.0066 | 3959.07 | 26.13
OB-CAT1 | Mano de obra | H | MO OPERARIO CATEGORIA 1 | 0.0061 | 201.19 | 1.23
OP-MED | Mano de obra | H | MO OPERADOR (MEDIO) | 0.0122 | 586.88 | 7.16
PAL-F-2.7 | Maquinaria | H | PALA FRONTAL, 2.7M3 | 0.0056 | 1941.68 | 10.87
AC-05 | Maquinaria | M3KM | ACARREO MATERIAL 00KM A 05KM | 5 | 23.76 | 118.8
|  |  | BOTE | 1 | 164.19 | 164.19
|  |  | A.II.12.5.5 | 22.34 | 164.19 | 3668
|  |  | A.II.12.5 | 1 | 170392.53 | 170392.53
|  |  | A.II.12 | 1 | 1542393.14 | 1542393.14
A.II.13 | Capítulo |  | SALIDA DE AGUA TRATADA | 1 | 1075919.47 | 1075919.47
A.II.13.1 | Partida | M | TUBERÍA 12" ACERO SCH-30 C/PROTECCIÓN ANTICORROSIVO | 75 | 10882.39 | 816179.25
S-AC-12-30 | Material | M | SUMINISTRO DE TUBERIA DE 12" ACERO SCH-30 | 1 | 10604.75 | 10604.75
PIN-INT-TUB | Material | M | PINTURA INTERIOR POLIURETANO | 1 | 141.18 | 141.18
EPOX-240WH | Material | gl | EPOXICO AMERCOAT 240 WH, WHITE | 0.015 | 4335.33 | 65.03
EPOX-MO | Mano de obra | m | Mano de obra pintura Tuberia | 1 | 64.55 | 64.55
THINNER | Material | gl | Thinner | 0.015 | 499.15 | 7.49
% | Otros | % | HERRAMIENTAS | 1.3707 | 3 | 4.11
|  |  | PIN-INT-TUB | 1 | 141.18 | 141.18
PIN-EXT-TUB | Material | M | PINTURA EXTERIOR POLIURETANO | 1 | 136.46 | 136.46
EPOX-MO | Mano de obra | m | Mano de obra pintura Tuberia | 1 | 64.55 | 64.55
THINNER | Material | gl | Thinner | 0.015 | 499.15 | 7.49
% | Otros | % | HERRAMIENTAS | 0.7204 | 3 | 2.16
EPOX-78BL | Material | gl | EPOXICO AMERCOAT 78 BLACK | 0.015 | 4150.37 | 62.26
|  |  | PIN-EXT-TUB | 1 | 136.46 | 136.46
|  |  | A.II.13.1 | 75 | 10882.39 | 816179.25
A.II.13.2 | Partida | U | CODO DE Ø12¨ X 45? ACERO SCH-30 C/PROTECCIÓN ANTICORROSIVO | 2 | 12160.32 | 24320.64
S-CO-12X45-30 | Material | U | SUMINISTRO CODO 12x45 A-36 SCH-30 | 1 | 11882.68 | 11882.68
PIN-INT-TUB | Material | M | PINTURA INTERIOR POLIURETANO | 1 | 141.18 | 141.18
EPOX-240WH | Material | gl | EPOXICO AMERCOAT 240 WH, WHITE | 0.015 | 4335.33 | 65.03
EPOX-MO | Mano de obra | m | Mano de obra pintura Tuberia | 1 | 64.55 | 64.55
THINNER | Material | gl | Thinner | 0.015 | 499.15 | 7.49
% | Otros | % | HERRAMIENTAS | 1.3707 | 3 | 4.11
|  |  | PIN-INT-TUB | 1 | 141.18 | 141.18
PIN-EXT-TUB | Material | M | PINTURA EXTERIOR POLIURETANO | 1 | 136.46 | 136.46
EPOX-MO | Mano de obra | m | Mano de obra pintura Tuberia | 1 | 64.55 | 64.55
THINNER | Material | gl | Thinner | 0.015 | 499.15 | 7.49
% | Otros | % | HERRAMIENTAS | 0.7204 | 3 | 2.16
EPOX-78BL | Material | gl | EPOXICO AMERCOAT 78 BLACK | 0.015 | 4150.37 | 62.26
|  |  | PIN-EXT-TUB | 1 | 136.46 | 136.46
|  |  | A.II.13.2 | 2 | 12160.32 | 24320.64
A.II.13.3 | Partida | U | MANO DE OBRA INSTALACIÓN | 1 | 162868.27 | 162868.27
AC-12 | Mano de obra | M | COLOCACION DE TUBERIA DE ACERO DE 12" | 75 | 1813.53 | 136014.75
Q-04 | Mano de obra | DIA | MO BRIGADA Q-04 | 0.0703 | 24976.24 | 1755.83
AYU-PLOM | Mano de obra | H | MO AYUDANTE PLOMERO | 8 | 251.51 | 2012.08
PLOMERO | Mano de obra | H | MO PLOMERO | 8 | 385.41 | 3083.28
OB-CAT3 | Mano de obra | H | MO OPERARIO CATEGORIA 3 | 8 | 295.27 | 2362.16
SOLDADOR | Mano de obra | h | MO SOLDADOR | 8 | 498.43 | 3987.44
SOLDADORA | Maquinaria | H | Soldadora Gasolina 300A | 8 | 1207.23 | 9657.84
EQ-CORTE | Maquinaria | h | Equipo de corte Oxiacetileno | 8 | 84.18 | 673.44
WINCH | Maquinaria | H | WINCH MANUAL TIPO TIRFOR 3T | 8 | 51.8 | 414.4
PULID | Maquinaria | H | PULIDORA | 8 | 69.78 | 558.24
HERRMEN | Maquinaria | H | HERRAMIENTAS MENORES | 8 | 278.42 | 2227.36
|  |  | Q-04 | 0.0703 | 24976.24 | 1755.83
TRANS-INT | Otros | DIA | BRIGADA DE TRANSPORTE INTERNO | 0.002 | 28849.44 | 57.7
GTI | Maquinaria | H | GRUA PARA TRASNPORTE INTERNO | 8 | 2877.81 | 23022.48
OP-GRUA | Mano de obra | H | MO OPERADOR (GRUA) | 8 | 429.19 | 3433.52
TNC | Mano de obra | H | MO TNC (TECNICO NO CALIFICADO) | 16 | 149.59 | 2393.44
|  |  | TRANS-INT | 0.002 | 28849.44 | 57.7
|  |  | AC-12 | 75 | 1813.53 | 136014.75
SOLDADURA-12 | Mano de obra | U | SOLDADURA DE 12" | 4 | 6713.38 | 26853.52
|  |  | A.II.13.3 | 1 | 162868.27 | 162868.27
A.II.13.4 | Capítulo |  | MOVIMIENTO DE TIERRA PARA TUBERÍAS | 1 | 72551.31 | 72551.31
A.II.13.4.1 | Partida | M³ | EXCAVACIÓN MATERIAL NO CLASIFICADO A MANO | 83.3 | 183.16 | 15257.23
EXMNC | Partida | M3 | EXCAVACION ESTRUCTURAL EN MATERIAL COMUN | 1 | 183.16 | 183.16
EXC-076 | Maquinaria | H | EXCAVADORA HIDRAÚLICA 0.76M3 | 0.0355 | 4528.99 | 160.78
OP-GRUA | Mano de obra | H | MO OPERADOR (GRUA) | 0.0355 | 429.19 | 15.24
OB-CAT1 | Mano de obra | H | MO OPERARIO CATEGORIA 1 | 0.0355 | 201.19 | 7.14
|  |  | EXMNC | 1 | 183.16 | 183.16
|  |  | A.II.13.4.1 | 83.3 | 183.16 | 15257.23
A.II.13.4.2 | Partida | M³ | RELLENO COMPACTADO A MANO | 73.82 | 749.82 | 55351.71
RELLMAN | Partida | M3 | RELLENO MANUAL | 1 | 749.82 | 749.82
TNC | Mano de obra | H | MO TNC (TECNICO NO CALIFICADO) | 3.95 | 149.59 | 590.88
OB-CAT1 | Mano de obra | H | MO OPERARIO CATEGORIA 1 | 0.79 | 201.19 | 158.94
|  |  | RELLMAN | 1 | 749.82 | 749.82
|  |  | A.II.13.4.2 | 73.82 | 749.82 | 55351.71
A.II.13.4.3 | Partida | M³ | BOTE DE MATERIAL EN SITU | 11.83 | 164.19 | 1942.37
BOTE | Partida | M3E | BOTE DE MATERIAL | 1 | 164.19 | 164.19
DO-149 | Maquinaria | H | DOZER. 149KW | 0.0066 | 3959.07 | 26.13
OB-CAT1 | Mano de obra | H | MO OPERARIO CATEGORIA 1 | 0.0061 | 201.19 | 1.23
OP-MED | Mano de obra | H | MO OPERADOR (MEDIO) | 0.0122 | 586.88 | 7.16
PAL-F-2.7 | Maquinaria | H | PALA FRONTAL, 2.7M3 | 0.0056 | 1941.68 | 10.87
AC-05 | Maquinaria | M3KM | ACARREO MATERIAL 00KM A 05KM | 5 | 23.76 | 118.8
|  |  | BOTE | 1 | 164.19 | 164.19
|  |  | A.II.13.4.3 | 11.83 | 164.19 | 1942.37
|  |  | A.II.13.4 | 1 | 72551.31 | 72551.31
|  |  | A.II.13 | 1 | 1075919.47 | 1075919.47
A.II.14 | Capítulo |  | REGISTROS DE SALIDA DE INTERCONEXIÓN DE FILTROS | 1 | 66617.23 | 66617.23
A.II.14.1 | Capítulo |  | HORMIGÓN ARMADO INDUSTRIAL EN F'c=280 KG/CM2 | 1 | 21161.89 | 21161.89
A.II.14.1.1 | Partida | M³ | LOSA DE FONDO 0.20 - 3.24 QQ/M3 | 0.65 | 32556.76 | 21161.89
H-280 | Partida | M3 | HORMIGON F'C 280 KG/CM2 | 1 | 12489.16 | 12489.16
03310101-M | Material | M3 | SUMINISTRO DE H=280 KG/CM2 | 1.05 | 11107.68 | 11663.06
S-H280 | Material | m3 | SUMINISTRO DE H=280 KG/CM2 | 1.05 | 8345.25 | 8762.51
H-ACARREO | Material | M3 | SOBRE ACARREO DE HORMIGON MONTE PLATA | 1.05 | 1310.4 | 1375.92
BOMBA | Material | M3 | BOMBA DE HORMIGÓN | 1.05 | 533.2 | 559.86
C-TEMP | Material | M3 | CONTROL DE TEMPERATURA (50%) | 0.525 | 322.76 | 169.45
GRAVILLITA | Material | M3 | USO DE GRAVILLITA 3/8" (50%) | 0.525 | 457.03 | 239.94
|  |  | 03310101-M | 1.05 | 11107.68 | 11663.06
01543001-L | Mano de obra | DIA | BRIGADA DE PERSONAL DE LA CASA | 0.1 | 6976.5 | 697.65
OB-CAT3 | Mano de obra | H | MO OPERARIO CATEGORIA 3 | 10 | 295.27 | 2952.7
OB-CAT1 | Mano de obra | H | MO OPERARIO CATEGORIA 1 | 20 | 201.19 | 4023.8
|  |  | 01543001-L | 0.1 | 6976.5 | 697.65
03310101-E | Maquinaria | M3 | EQUIPOS H-210 | 1 | 128.45 | 128.45
VIBRA | Maquinaria | H | VIBRADOR HORM, GAS | 0.6 | 214.08 | 128.45
|  |  | 03310101-E | 1 | 128.45 | 128.45
|  |  | H-280 | 1 | 12489.16 | 12489.16
AC4200 | Partida | KG | ACERO DE REFUERZO | 150 | 108.65 | 16297.5
AYUD | Mano de obra | H | MO AYUDANTE | 0.024 | 154.36 | 3.7
MAESTRO | Mano de obra | h | MO MAESTRO AREA | 0.012 | 402.35 | 4.83
OB-TC | Mano de obra | h | MO TC (TECNICO CALIFICADO) | 0.024 | 146.02 | 3.5
S-AC4200 | Material | KG | ACERO DE REFUERZO F'Y 4,200 KG/CM2 | 1.05 | 86.5 | 90.83
ALAMBRE | Material | LB | ALAMBRE DULCE | 0.111 | 52.13 | 5.79
|  |  | AC4200 | 150 | 108.65 | 16297.5
GUARDERA | Partida | ML | GUARDERA HASTA 0,40 M | 10 | 377.01 | 3770.1
CAPATAZ | Mano de obra | H | MO CAPATAZ | 0.1388 | 498.43 | 69.18
OB-CAT2 | Mano de obra | H | MO OPERARIO CATEGORIA 2 | 0.5554 | 191.56 | 106.39
ALAMBRE | Material | LB | ALAMBRE DULCE | 0.22 | 52.13 | 11.47
PUNTAS | Material | lb | PUNTAS | 0.11 | 42.72 | 4.7
MADERA | Material | p3 | MADERA PARA ENCOFRAR (4P) | 0.98 | 189.05 | 185.27
|  |  | GUARDERA | 10 | 377.01 | 3770.1
|  |  | A.II.14.1.1 | 0.65 | 32556.76 | 21161.89
|  |  | A.II.14.1 | 1 | 21161.89 | 21161.89
A.II.14.2 | Partida | M² | MURO DE BLOCK. 6" | 5.28 | 1614.59 | 8525.04
B-6-60 | Partida | M2 | MURO DE BLOQUE DE 6, 3/8 A 60, SNP | 1 | 1614.59 | 1614.59
BLOCK-6 | Material | U | SUMINISTRO DE BLOCK DE 6" | 13 | 54.87 | 713.31
MORT-1-3 | Material | M3 | MORTERO 1:3 PARA BLOQUE | 0.0312 | 9281.5 | 289.58
CEMENTO | Material | FUN | CEMENTO GRIS | 11.5 | 490.59 | 5641.79
SU-AR-LA | Material | M3 | SUMINISTRO DE ARENA LAVADA | 1.05 | 2711.17 | 2846.73
OB-CAT1 | Mano de obra | H | MO OPERARIO CATEGORIA 1 | 3.4 | 201.19 | 684.05
HORMIG | Maquinaria | H | HORMIGONERA 200L | 0.4 | 98.33 | 39.33
AGUA | Material | GAL | AGUA | 60 | 1.16 | 69.6
|  |  | MORT-1-3 | 0.0312 | 9281.5 | 289.58
H-1-3-5 | Material | M3 | HORMIGÓN SIMPLE 1:3:5 | 0.0311 | 1996.07 | 62.08
CEMENTO | Material | FUN | CEMENTO GRIS | 7 | 490.59 | 3434.13
SU-AR-LA | Material | M3 | SUMINISTRO DE ARENA LAVADA | 0.52 | 2711.17 | 1409.81
GRAVA-H | Material | M3 | SUMINISTRO DE GRAVA 3/4" | 0.86 | 1226.48 | 1054.77
AGUA | Material | GAL | AGUA | 60 | 1.16 | 69.6
OB-CAT1 | Mano de obra | H | MO OPERARIO CATEGORIA 1 | 3.4 | 201.19 | 684.05
LIGADO | Mano de obra | M3 | LIGADO CON LIGADORA | 1 | 1312.02 | 1312.02
MAESTRO | Mano de obra | h | MO MAESTRO AREA | 0.9752 | 402.35 | 392.37
OB-CAT2 | Mano de obra | H | MO OPERARIO CATEGORIA 2 | 0.9752 | 191.56 | 186.81
OB-TNC | Mano de obra | H | MO TNC (TECNICO NO CALIFICADO) | 3.9009 | 118.26 | 461.32
HERRMEN | Maquinaria | H | HERRAMIENTAS MENORES | 0.9752 | 278.42 | 271.52
|  |  | LIGADO | 1 | 1312.02 | 1312.02
|  |  | H-1-3-5 | 0.0311 | 1996.07 | 62.08
AC4200 | Partida | KG | ACERO DE REFUERZO | 1.72 | 108.65 | 186.88
AYUD | Mano de obra | H | MO AYUDANTE | 0.024 | 154.36 | 3.7
MAESTRO | Mano de obra | h | MO MAESTRO AREA | 0.012 | 402.35 | 4.83
OB-TC | Mano de obra | h | MO TC (TECNICO CALIFICADO) | 0.024 | 146.02 | 3.5
S-AC4200 | Material | KG | ACERO DE REFUERZO F'Y 4,200 KG/CM2 | 1.05 | 86.5 | 90.83
ALAMBRE | Material | LB | ALAMBRE DULCE | 0.111 | 52.13 | 5.79
|  |  | AC4200 | 1.72 | 108.65 | 186.88
MO-BLO-6 | Mano de obra | U | MANO DE OBRA DE MURO DE BLOCK DE 6" | 13 | 25.3 | 328.9
AND-MUR | Partida | M2 | ANDAMIOS | 0.2 | 169.2 | 33.84
01542301-L1 | Mano de obra | M2 | MANO OBRA MONTAJE ANDAMIOS | 1 | 104.65 | 104.65
MO-CASA-R | Mano de obra | DIA | BRIGADA DE PERSONAL DE LA CASA | 0.015 | 6976.5 | 104.65
OB-CAT3 | Mano de obra | H | MO OPERARIO CATEGORIA 3 | 10 | 295.27 | 2952.7
OB-CAT1 | Mano de obra | H | MO OPERARIO CATEGORIA 1 | 20 | 201.19 | 4023.8
|  |  | MO-CASA-R | 0.015 | 6976.5 | 104.65
|  |  | 01542301-L1 | 1 | 104.65 | 104.65
01542301-E1 | Maquinaria | M2 | ANDAMIOS METALICOS PARA MUROS | 1 | 64.55 | 64.55
|  |  | AND-MUR | 0.2 | 169.2 | 33.84
|  |  | B-6-60 | 1 | 1614.59 | 1614.59
|  |  | A.II.14.2 | 5.28 | 1614.59 | 8525.04
A.II.14.3 | Capítulo |  | TERMINACIÓN DE SUPERFICIE | 1 | 4720.69 | 4720.69
A.II.14.3.1 | Partida | M² | PAÑETE INTERIOR | 4.8 | 523.24 | 2511.55
PAÑ-PUL | Partida | M2 | PAÑETE PULIDO | 1 | 523.24 | 523.24
MORT-1-4 | Material | M3 | MORTERO 1:4 PARA PAÑETE | 0.025 | 9116.48 | 227.91
CEMENTO | Material | FUN | CEMENTO GRIS | 9.45 | 490.59 | 4636.08
SU-AR-LA | Material | M3 | SUMINISTRO DE ARENA LAVADA | 1.05 | 2711.17 | 2846.73
OB-CAT1 | Mano de obra | H | MO OPERARIO CATEGORIA 1 | 3.4 | 201.19 | 684.05
HORMIG | Maquinaria | H | HORMIGONERA 200L | 0.4 | 98.33 | 39.33
AGUA | Material | GAL | AGUA | 45 | 1.16 | 52.2
CAL | Material | FUN | CAL | 3.15 | 272.41 | 858.09
|  |  | MORT-1-4 | 0.025 | 9116.48 | 227.91
REGLA | Material | P2 | REGLA | 0.25 | 58.1 | 14.53
CEMENTO | Material | FUN | CEMENTO GRIS | 0.05 | 490.59 | 24.53
MO-PAÑ-P | Mano de obra | M2 | MANO DE OBRA PANETE PULIDO | 1 | 245.3 | 245.3
AND | Maquinaria | M2 | ANDAMIOS | 0.1 | 109.74 | 10.97
|  |  | PAÑ-PUL | 1 | 523.24 | 523.24
|  |  | A.II.14.3.1 | 4.8 | 523.24 | 2511.55
A.II.14.3.2 | Partida | M² | PAÑETE EXTERIOR | 1.98 | 361 | 714.78
PAÑ-EXT | Partida | M2 | PAÑETE EXTERIOR | 1 | 361 | 361
MORT-1-4 | Material | M3 | MORTERO 1:4 PARA PAÑETE | 0.03 | 9116.48 | 273.49
CEMENTO | Material | FUN | CEMENTO GRIS | 9.45 | 490.59 | 4636.08
SU-AR-LA | Material | M3 | SUMINISTRO DE ARENA LAVADA | 1.05 | 2711.17 | 2846.73
OB-CAT1 | Mano de obra | H | MO OPERARIO CATEGORIA 1 | 3.4 | 201.19 | 684.05
HORMIG | Maquinaria | H | HORMIGONERA 200L | 0.4 | 98.33 | 39.33
AGUA | Material | GAL | AGUA | 45 | 1.16 | 52.2
CAL | Material | FUN | CAL | 3.15 | 272.41 | 858.09
|  |  | MORT-1-4 | 0.03 | 9116.48 | 273.49
MO-PAÑ-E | Mano de obra | M2 | MANO DE OBRA PAÑETE EXTERIOR | 1 | 348.58 | 348.58
REGLA | Material | P2 | REGLA | 0.05 | 58.1 | 2.91
AND-MUR | Partida | M2 | ANDAMIOS | 0.5 | 169.2 | 84.6
01542301-L1 | Mano de obra | M2 | MANO OBRA MONTAJE ANDAMIOS | 1 | 104.65 | 104.65
MO-CASA-R | Mano de obra | DIA | BRIGADA DE PERSONAL DE LA CASA | 0.015 | 6976.5 | 104.65
OB-CAT3 | Mano de obra | H | MO OPERARIO CATEGORIA 3 | 10 | 295.27 | 2952.7
OB-CAT1 | Mano de obra | H | MO OPERARIO CATEGORIA 1 | 20 | 201.19 | 4023.8
|  |  | MO-CASA-R | 0.015 | 6976.5 | 104.65
|  |  | 01542301-L1 | 1 | 104.65 | 104.65
01542301-E1 | Maquinaria | M2 | ANDAMIOS METALICOS PARA MUROS | 1 | 64.55 | 64.55
|  |  | AND-MUR | 0.5 | 169.2 | 84.6
|  |  | PAÑ-EXT | 1 | 361 | 361
|  |  | A.II.14.3.2 | 1.98 | 361 | 714.78
A.II.14.3.3 | Partida | M | CANTOS | 7.95 | 187.97 | 1494.36
CANTO | Partida | M | CANTOS | 1 | 187.97 | 187.97
MORT-1-4 | Material | M3 | MORTERO 1:4 PARA PAÑETE | 0.004 | 9116.48 | 36.47
CEMENTO | Material | FUN | CEMENTO GRIS | 9.45 | 490.59 | 4636.08
SU-AR-LA | Material | M3 | SUMINISTRO DE ARENA LAVADA | 1.05 | 2711.17 | 2846.73
OB-CAT1 | Mano de obra | H | MO OPERARIO CATEGORIA 1 | 3.4 | 201.19 | 684.05
HORMIG | Maquinaria | H | HORMIGONERA 200L | 0.4 | 98.33 | 39.33
AGUA | Material | GAL | AGUA | 45 | 1.16 | 52.2
CAL | Material | FUN | CAL | 3.15 | 272.41 | 858.09
|  |  | MORT-1-4 | 0.004 | 9116.48 | 36.47
REGLA | Material | P2 | REGLA | 0.83 | 58.1 | 48.22
MO-CANT | Mano de obra | M | MANO DE OBRA CANTOS | 1 | 103.28 | 103.28
|  |  | CANTO | 1 | 187.97 | 187.97
|  |  | A.II.14.3.3 | 7.95 | 187.97 | 1494.36
|  |  | A.II.14.3 | 1 | 4720.69 | 4720.69
A.II.14.4 | Capítulo |  | SUMINISTRO E IINSTALACIÓN DE: | 1 | 32209.61 | 32209.61
A.II.14.4.1 | Partida | U | TAPA METÁLICA DE (1.30 X 1.15) M (INCLUYE CANDADO) | 1 | 1631.44 | 1631.44
TAPA-AL-130 | Material | U | TAPA DE ALUMINIO (1.30X1.15)M | 1 | 25175.17 | 25175.17
CAND | Material | U | SUMINSITRO DE CANDADO YALE GRANDE | 1 | 1229.06 | 1229.06
MO-TAPA | Mano de obra | U | COLOCACION DE TAPA | 1 | 402.38 | 402.38
OB-CAT1 | Mano de obra | H | MO OPERARIO CATEGORIA 1 | 2 | 201.19 | 402.38
|  |  | MO-TAPA | 1 | 402.38 | 402.38
|  |  | A.II.14.4.1 | 1 | 1631.44 | 1631.44
A.II.14.4.2 | Partida | M | TUBERÍA DE Ø2" PVC SCH-40 DRENAJE DE FONDO DE AIRE RETROLAVADO | 3.68 | 459.18 | 1689.78
S-PVC-2-40 | Material | M | SUMINISTRO DE TUBERIA DE PVC 2" SCH-40 | 1 | 284.03 | 284.03
B-20A | Mano de obra | DIA | BRIGADA DE INSTALACION DE PVC | 0.0096 | 12234.72 | 117.45
OB-CAT2 | Mano de obra | H | MO OPERARIO CATEGORIA 2 | 8 | 191.56 | 1532.48
OB-CAT1 | Mano de obra | H | MO OPERARIO CATEGORIA 1 | 8 | 201.19 | 1609.52
PLOMERO | Mano de obra | H | MO PLOMERO | 8 | 385.41 | 3083.28
AYU-PLOM | Mano de obra | H | MO AYUDANTE PLOMERO | 8 | 251.51 | 2012.08
WINCH | Maquinaria | H | WINCH MANUAL TIPO TIRFOR 3T | 8 | 51.8 | 414.4
GENER | Maquinaria | h | GENERADOR ELECT 5KW | 8 | 99.67 | 797.36
PULID | Maquinaria | H | PULIDORA | 8 | 69.78 | 558.24
HERRMEN | Maquinaria | H | HERRAMIENTAS MENORES | 8 | 278.42 | 2227.36
|  |  | B-20A | 0.0096 | 12234.72 | 117.45
TRANS-INT | Otros | DIA | BRIGADA DE TRANSPORTE INTERNO | 0.002 | 28849.44 | 57.7
GTI | Maquinaria | H | GRUA PARA TRASNPORTE INTERNO | 8 | 2877.81 | 23022.48
OP-GRUA | Mano de obra | H | MO OPERADOR (GRUA) | 8 | 429.19 | 3433.52
TNC | Mano de obra | H | MO TNC (TECNICO NO CALIFICADO) | 16 | 149.59 | 2393.44
|  |  | TRANS-INT | 0.002 | 28849.44 | 57.7
|  |  | A.II.14.4.2 | 3.68 | 459.18 | 1689.78
A.II.14.4.3 | Partida | U | CODO DE Ø2" X 90 PVC | 1 | 296.94 | 296.94
S-COD-2X90-PV | Material | U | SUMINSITRO DE CODO DE 2X90 PVC | 1 | 296.94 | 296.94
|  |  | A.II.14.4.3 | 1 | 296.94 | 296.94
A.II.14.4.4 | Partida | U | VÁLVULA DE COMPUERTA DE Ø2" | 1 | 28591.45 | 28591.45
SS-VAL-2 | Material | UD | SUMINISTRO DE VALVULA DE COMPUERTA 2" H.F | 1 | 23596.2 | 23596.2
S-VAL-2-175 | Material | U | SUMINSITRO VALVULA DE COMPUERTA DE 2"" H.F (Platillada) | 1 | 15214.84 | 15214.84
S-AC-2 | Material | ML | SUMINISTRO DE TUBERIA DE 2" ACERO SCH-40 | 0.8 | 2174.62 | 1739.7
PLATILLO-2 | Material | U | SUMINISTRO DE PLATILLO DE ACERO SOLDABLE DE 2" | 2 | 706.82 | 1413.64
EPDM-2 | Material | UD | SUMINISTRO DE JUNTA EPDM DE 2" | 2 | 59.28 | 118.56
TORN | Material | UD | TORNILLOS Y TUERCAS DE 5/8" x 3 1/4" | 8 | 285.63 | 2285.04
S-DRE-2 | Material | U | SUMINISTRO DE JUNTA DRESSER O EQUIVALENTE 2" | 2 | 1412.21 | 2824.42
|  |  | SS-VAL-2 | 1 | 23596.2 | 23596.2
Q-04 | Mano de obra | DIA | MO BRIGADA Q-04 | 0.2 | 24976.24 | 4995.25
AYU-PLOM | Mano de obra | H | MO AYUDANTE PLOMERO | 8 | 251.51 | 2012.08
PLOMERO | Mano de obra | H | MO PLOMERO | 8 | 385.41 | 3083.28
OB-CAT3 | Mano de obra | H | MO OPERARIO CATEGORIA 3 | 8 | 295.27 | 2362.16
SOLDADOR | Mano de obra | h | MO SOLDADOR | 8 | 498.43 | 3987.44
SOLDADORA | Maquinaria | H | Soldadora Gasolina 300A | 8 | 1207.23 | 9657.84
EQ-CORTE | Maquinaria | h | Equipo de corte Oxiacetileno | 8 | 84.18 | 673.44
WINCH | Maquinaria | H | WINCH MANUAL TIPO TIRFOR 3T | 8 | 51.8 | 414.4
PULID | Maquinaria | H | PULIDORA | 8 | 69.78 | 558.24
HERRMEN | Maquinaria | H | HERRAMIENTAS MENORES | 8 | 278.42 | 2227.36
|  |  | Q-04 | 0.2 | 24976.24 | 4995.25
|  |  | A.II.14.4.4 | 1 | 28591.45 | 28591.45
|  |  | A.II.14.4 | 1 | 32209.61 | 32209.61
|  |  | A.II.14 | 1 | 66617.23 | 66617.23
A.II.15 | Capítulo |  | PARRILAS EN GRP Y BARANDAS | 1 | 4253760.15 | 4253760.15
A.II.15.1 | Partida | M | DE 1 1/2" H.G. HIERRO GALVANIZADO VERTICALES Y HORIZONTALES H=1 | 690 | 4518.62 | 3117847.8
BARANDA1.5 HG | Material | M | BARANDA HG SW 1 1/2" | 1 | 4518.62 | 4518.62
|  |  | A.II.15.1 | 690 | 4518.62 | 3117847.8
A.II.15.2 | Partida | U | TAPA METÁLICA DE (1.00 X 1.00) M (INCLUYE CANDADO) | 3 | 1631.44 | 4894.32
TAPA-AL-100 | Material | U | TAPA DE ALUMINIO DE 1.00x1.00 M | 1 | 9682.76 | 9682.76
CAND | Material | U | SUMINSITRO DE CANDADO YALE GRANDE | 1 | 1229.06 | 1229.06
MO-TAPA | Mano de obra | U | COLOCACION DE TAPA | 1 | 402.38 | 402.38
OB-CAT1 | Mano de obra | H | MO OPERARIO CATEGORIA 1 | 2 | 201.19 | 402.38
|  |  | MO-TAPA | 1 | 402.38 | 402.38
|  |  | A.II.15.2 | 3 | 1631.44 | 4894.32
A.II.15.3 | Partida | M² | PARRILLA EN GRP | 26.19 | 43185.11 | 1131018.03
REJILLA-GRP | Material | M2 | PARRILLA GRP | 1 | 43185.11 | 43185.11
|  |  | A.II.15.3 | 26.19 | 43185.11 | 1131018.03
|  |  | A.II.15 | 1 | 4253760.15 | 4253760.15
A.II.16 | Partida | M² | ACERA PERIMETRAL 0.80 | 83.31 | 712.51 | 59359.21
ACERA | Partida | M2 | ACERA DE HORMIGON SIMPLE | 1 | 712.51 | 712.51
S-H-180-IS | Material | M3 | H-180 ELABORADO IN-SITU | 0.12 | 4019.87 | 482.38
SU-GRAVA | Material | M3 | GRAVA PUESTA EN OBRA | 0.72 | 3678.96 | 2648.85
GRAVA | Material | M3E | GRAVA SOBRE CAMION | 1.3 | 2711.17 | 3524.52
AC-05 | Maquinaria | M3KM | ACARREO MATERIAL 00KM A 05KM | 6.5 | 23.76 | 154.44
|  |  | SU-GRAVA | 0.72 | 3678.96 | 2648.85
SU-AR-LA | Material | M3 | SUMINISTRO DE ARENA LAVADA | 0.74 | 2711.17 | 2006.27
CEMENTO | Material | FUN | CEMENTO GRIS | 7.41 | 490.59 | 3635.27
AGUA | Material | GAL | AGUA | 50.2 | 1.16 | 58.23
ADITIVO | Material | L | ADITIVO PARA HORMIGÓN (POLYHEAD) | 1.89 | 89.24 | 168.66
HORMIG | Maquinaria | H | HORMIGONERA 200L | 0.6 | 98.33 | 59
LIGADO | Mano de obra | M3 | LIGADO CON LIGADORA | 1 | 1312.02 | 1312.02
MAESTRO | Mano de obra | h | MO MAESTRO AREA | 0.9752 | 402.35 | 392.37
OB-CAT2 | Mano de obra | H | MO OPERARIO CATEGORIA 2 | 0.9752 | 191.56 | 186.81
OB-TNC | Mano de obra | H | MO TNC (TECNICO NO CALIFICADO) | 3.9009 | 118.26 | 461.32
HERRMEN | Maquinaria | H | HERRAMIENTAS MENORES | 0.9752 | 278.42 | 271.52
|  |  | LIGADO | 1 | 1312.02 | 1312.02
|  |  | S-H-180-IS | 0.12 | 4019.87 | 482.38
AYUD | Mano de obra | H | MO AYUDANTE | 0.92 | 154.36 | 142.01
OB-CAT2 | Mano de obra | H | MO OPERARIO CATEGORIA 2 | 0.46 | 191.56 | 88.12
|  |  | ACERA | 1 | 712.51 | 712.51
|  |  | A.II.16 | 83.31 | 712.51 | 59359.21
A.II.17 | Partida | M | CONTÉN | 107.43 | 1060.57 | 113937.04
CONTEN | Partida | M | CONTENES DE HORMIGON | 1 | 1060.57 | 1060.57
S-H-180-IS | Material | M3 | H-180 ELABORADO IN-SITU | 0.075 | 4019.87 | 301.49
SU-GRAVA | Material | M3 | GRAVA PUESTA EN OBRA | 0.72 | 3678.96 | 2648.85
GRAVA | Material | M3E | GRAVA SOBRE CAMION | 1.3 | 2711.17 | 3524.52
AC-05 | Maquinaria | M3KM | ACARREO MATERIAL 00KM A 05KM | 6.5 | 23.76 | 154.44
|  |  | SU-GRAVA | 0.72 | 3678.96 | 2648.85
SU-AR-LA | Material | M3 | SUMINISTRO DE ARENA LAVADA | 0.74 | 2711.17 | 2006.27
CEMENTO | Material | FUN | CEMENTO GRIS | 7.41 | 490.59 | 3635.27
AGUA | Material | GAL | AGUA | 50.2 | 1.16 | 58.23
ADITIVO | Material | L | ADITIVO PARA HORMIGÓN (POLYHEAD) | 1.89 | 89.24 | 168.66
HORMIG | Maquinaria | H | HORMIGONERA 200L | 0.6 | 98.33 | 59
LIGADO | Mano de obra | M3 | LIGADO CON LIGADORA | 1 | 1312.02 | 1312.02
MAESTRO | Mano de obra | h | MO MAESTRO AREA | 0.9752 | 402.35 | 392.37
OB-CAT2 | Mano de obra | H | MO OPERARIO CATEGORIA 2 | 0.9752 | 191.56 | 186.81
OB-TNC | Mano de obra | H | MO TNC (TECNICO NO CALIFICADO) | 3.9009 | 118.26 | 461.32
HERRMEN | Maquinaria | H | HERRAMIENTAS MENORES | 0.9752 | 278.42 | 271.52
|  |  | LIGADO | 1 | 1312.02 | 1312.02
|  |  | S-H-180-IS | 0.075 | 4019.87 | 301.49
AYUD | Mano de obra | H | MO AYUDANTE | 0.4061 | 154.36 | 62.69
MAESTRO | Mano de obra | h | MO MAESTRO AREA | 0.0946 | 402.35 | 38.06
OB-CAT3 | Mano de obra | H | MO OPERARIO CATEGORIA 3 | 0.9 | 295.27 | 265.74
OB-CAT2 | Mano de obra | H | MO OPERARIO CATEGORIA 2 | 0.8 | 191.56 | 153.25
TNC | Mano de obra | H | MO TNC (TECNICO NO CALIFICADO) | 1.6 | 149.59 | 239.34
|  |  | CONTEN | 1 | 1060.57 | 1060.57
|  |  | A.II.17 | 107.43 | 1060.57 | 113937.04
A.II.18 | Partida | M² | RELLENO DE GRAVA ENTRE CASA DE QUÍMICO Y PLANTA | 4.05 | 4579.66 | 18547.62
GRAVA | Material | M3E | GRAVA SOBRE CAMION | 1.3 | 2711.17 | 3524.52
ACOMODO | Mano de obra | M3 | COLOCACION ACOMODADA DE GRAVA O ARENA | 1 | 1055.14 | 1055.14
OB-CAT1 | Mano de obra | H | MO OPERARIO CATEGORIA 1 | 2.2 | 201.19 | 442.62
HERRMEN | Maquinaria | H | HERRAMIENTAS MENORES | 2.2 | 278.42 | 612.52
|  |  | ACOMODO | 1 | 1055.14 | 1055.14
|  |  | A.II.18 | 4.05 | 4579.66 | 18547.62
A.II.19 | Partida | U | PUESTA EN MARCHA PLANTA TRATAMIENTO | 1 | 374643.6 | 374643.6
Q-04 | Mano de obra | DIA | MO BRIGADA Q-04 | 15 | 24976.24 | 374643.6
AYU-PLOM | Mano de obra | H | MO AYUDANTE PLOMERO | 8 | 251.51 | 2012.08
PLOMERO | Mano de obra | H | MO PLOMERO | 8 | 385.41 | 3083.28
OB-CAT3 | Mano de obra | H | MO OPERARIO CATEGORIA 3 | 8 | 295.27 | 2362.16
SOLDADOR | Mano de obra | h | MO SOLDADOR | 8 | 498.43 | 3987.44
SOLDADORA | Maquinaria | H | Soldadora Gasolina 300A | 8 | 1207.23 | 9657.84
EQ-CORTE | Maquinaria | h | Equipo de corte Oxiacetileno | 8 | 84.18 | 673.44
WINCH | Maquinaria | H | WINCH MANUAL TIPO TIRFOR 3T | 8 | 51.8 | 414.4
PULID | Maquinaria | H | PULIDORA | 8 | 69.78 | 558.24
HERRMEN | Maquinaria | H | HERRAMIENTAS MENORES | 8 | 278.42 | 2227.36
|  |  | Q-04 | 15 | 24976.24 | 374643.6
|  |  | A.II.19 | 1 | 374643.6 | 374643.6
A.II.20 | Partida | U | LOGO Y LETRERO DE INAPA | 1 | 16008.83 | 16008.83
LETRERO 96X24 | Material | U | LETRERO 96" X 24" TOLA Y VINIL POLOTEADO | 1 | 16008.83 | 16008.83
|  |  | A.II.20 | 1 | 16008.83 | 16008.83
|  |  | CASA | 1 | 63487774.91 | 63487774.91
A.III | Capítulo |  | CASA DE QUÍMICOS | 1 | 10767369.9 | 10767369.9
E | Capítulo |  | PRELIMINARES | 1 | 59532.4 | 59532.4
A.III.1.1 | Partida | U | REPLANTEO | 1 | 59532.4 | 59532.4
MO-TOPO | Mano de obra | DIA | BRIGADA TOPOGRAFICA | 5 | 11906.48 | 59532.4
TOPOGRAFO | Mano de obra | H | MO TOPOGRAFO | 8 | 391.44 | 3131.52
NIVELADOR | Mano de obra | H | MO NIVELADOR | 8 | 261.31 | 2090.48
CADENERO | Mano de obra | H | MO CADENERO | 16 | 108.45 | 1735.2
CAMIONETA | Maquinaria | H | CAMIONETA LIGERA | 8 | 322.76 | 2582.08
ESTACION | Maquinaria | H | ESTACION TOTAL | 8 | 188.49 | 1507.92
NIVEL | Maquinaria | H | NIVEL AUTOMATICO | 8 | 107.41 | 859.28
|  |  | MO-TOPO | 5 | 11906.48 | 59532.4
|  |  | A.III.1.1 | 1 | 59532.4 | 59532.4
|  |  | E | 1 | 59532.4 | 59532.4
A.III.2 | Capítulo |  | MOVIMIENTO DE TIERRA | 1 | 19302.52 | 19302.52
A.III.2.1 | Partida | M³ | EXCAVACIÓN MATERIAL NO CLASIFICADO A MANO | 19.65 | 590.88 | 11610.79
EXMAN | Partida | M3 | EXCAVACION EN MATERIAL NO CLASIFICADO A MANO | 1 | 590.88 | 590.88
TNC | Mano de obra | H | MO TNC (TECNICO NO CALIFICADO) | 3.95 | 149.59 | 590.88
|  |  | EXMAN | 1 | 590.88 | 590.88
|  |  | A.III.2.1 | 19.65 | 590.88 | 11610.79
A.III.2.2 | Partida | M³ | RELLENO COMPACTADO A MANO | 6.91 | 749.82 | 5181.26
RELLMAN | Partida | M3 | RELLENO MANUAL | 1 | 749.82 | 749.82
TNC | Mano de obra | H | MO TNC (TECNICO NO CALIFICADO) | 3.95 | 149.59 | 590.88
OB-CAT1 | Mano de obra | H | MO OPERARIO CATEGORIA 1 | 0.79 | 201.19 | 158.94
|  |  | RELLMAN | 1 | 749.82 | 749.82
|  |  | A.III.2.2 | 6.91 | 749.82 | 5181.26
A.III.2.3 | Partida | M³ | BOTE DE MATERIAL EN SITU | 15.29 | 164.19 | 2510.47
BOTE | Partida | M3E | BOTE DE MATERIAL | 1 | 164.19 | 164.19
DO-149 | Maquinaria | H | DOZER. 149KW | 0.0066 | 3959.07 | 26.13
OB-CAT1 | Mano de obra | H | MO OPERARIO CATEGORIA 1 | 0.0061 | 201.19 | 1.23
OP-MED | Mano de obra | H | MO OPERADOR (MEDIO) | 0.0122 | 586.88 | 7.16
PAL-F-2.7 | Maquinaria | H | PALA FRONTAL, 2.7M3 | 0.0056 | 1941.68 | 10.87
AC-05 | Maquinaria | M3KM | ACARREO MATERIAL 00KM A 05KM | 5 | 23.76 | 118.8
|  |  | BOTE | 1 | 164.19 | 164.19
|  |  | A.III.2.3 | 15.29 | 164.19 | 2510.47
|  |  | A.III.2 | 1 | 19302.52 | 19302.52
A.III.3 | Capítulo |  | HORMIGÓN ARMADO INDUSTRIAL F'c=210 KG/CM2 EN: | 1 | 1265836.62 | 1265836.62
A.III.3.1 | Partida | M³ | ZAPATA DE MUROS 0.30 - 0.75 QQ/M3 | 6.55 | 14296.65 | 93643.06
H-210 | Partida | M3 | HORMIGÓN F'C 210 KG/CM2 | 1 | 10493.9 | 10493.9
S-H210 | Material | M3 | SUMINISTRO DE H=210 KG/CM2 | 1.05 | 7406.66 | 7776.99
H-ACARREO | Material | M3 | SOBRE ACARREO DE HORMIGON MONTE PLATA | 1.05 | 1310.4 | 1375.92
BOMBA | Material | M3 | BOMBA DE HORMIGÓN | 1.05 | 533.2 | 559.86
CAPATAZ | Mano de obra | H | MO CAPATAZ | 0.26 | 498.43 | 129.59
OB-CAT1 | Mano de obra | H | MO OPERARIO CATEGORIA 1 | 2.6 | 201.19 | 523.09
VIBRA | Maquinaria | H | VIBRADOR HORM, GAS | 0.6 | 214.08 | 128.45
|  |  | H-210 | 1 | 10493.9 | 10493.9
AC4200 | Partida | KG | ACERO DE REFUERZO | 35 | 108.65 | 3802.75
AYUD | Mano de obra | H | MO AYUDANTE | 0.024 | 154.36 | 3.7
MAESTRO | Mano de obra | h | MO MAESTRO AREA | 0.012 | 402.35 | 4.83
OB-TC | Mano de obra | h | MO TC (TECNICO CALIFICADO) | 0.024 | 146.02 | 3.5
S-AC4200 | Material | KG | ACERO DE REFUERZO F'Y 4,200 KG/CM2 | 1.05 | 86.5 | 90.83
ALAMBRE | Material | LB | ALAMBRE DULCE | 0.111 | 52.13 | 5.79
|  |  | AC4200 | 35 | 108.65 | 3802.75
|  |  | A.III.3.1 | 6.55 | 14296.65 | 93643.06
A.III.3.2 | Partida | M³ | ZAPATA DE COLUMNA Z1 (1.00 X 1.00 X 0.30 ) 1.25 QQ/M3 | 1.5 | 17012.9 | 25519.35
H-210 | Partida | M3 | HORMIGÓN F'C 210 KG/CM2 | 1 | 10493.9 | 10493.9
S-H210 | Material | M3 | SUMINISTRO DE H=210 KG/CM2 | 1.05 | 7406.66 | 7776.99
H-ACARREO | Material | M3 | SOBRE ACARREO DE HORMIGON MONTE PLATA | 1.05 | 1310.4 | 1375.92
BOMBA | Material | M3 | BOMBA DE HORMIGÓN | 1.05 | 533.2 | 559.86
CAPATAZ | Mano de obra | H | MO CAPATAZ | 0.26 | 498.43 | 129.59
OB-CAT1 | Mano de obra | H | MO OPERARIO CATEGORIA 1 | 2.6 | 201.19 | 523.09
VIBRA | Maquinaria | H | VIBRADOR HORM, GAS | 0.6 | 214.08 | 128.45
|  |  | H-210 | 1 | 10493.9 | 10493.9
AC4200 | Partida | KG | ACERO DE REFUERZO | 60 | 108.65 | 6519
AYUD | Mano de obra | H | MO AYUDANTE | 0.024 | 154.36 | 3.7
MAESTRO | Mano de obra | h | MO MAESTRO AREA | 0.012 | 402.35 | 4.83
OB-TC | Mano de obra | h | MO TC (TECNICO CALIFICADO) | 0.024 | 146.02 | 3.5
S-AC4200 | Material | KG | ACERO DE REFUERZO F'Y 4,200 KG/CM2 | 1.05 | 86.5 | 90.83
ALAMBRE | Material | LB | ALAMBRE DULCE | 0.111 | 52.13 | 5.79
|  |  | AC4200 | 60 | 108.65 | 6519
|  |  | A.III.3.2 | 1.5 | 17012.9 | 25519.35
A.III.3.3 | Partida | M³ | COLUMNAS C-1 (0.30 X 0.30) 4.33 QQ/M3 | 2.94 | 43589.7 | 128153.72
H-210 | Partida | M3 | HORMIGÓN F'C 210 KG/CM2 | 1 | 10493.9 | 10493.9
S-H210 | Material | M3 | SUMINISTRO DE H=210 KG/CM2 | 1.05 | 7406.66 | 7776.99
H-ACARREO | Material | M3 | SOBRE ACARREO DE HORMIGON MONTE PLATA | 1.05 | 1310.4 | 1375.92
BOMBA | Material | M3 | BOMBA DE HORMIGÓN | 1.05 | 533.2 | 559.86
CAPATAZ | Mano de obra | H | MO CAPATAZ | 0.26 | 498.43 | 129.59
OB-CAT1 | Mano de obra | H | MO OPERARIO CATEGORIA 1 | 2.6 | 201.19 | 523.09
VIBRA | Maquinaria | H | VIBRADOR HORM, GAS | 0.6 | 214.08 | 128.45
|  |  | H-210 | 1 | 10493.9 | 10493.9
AC4200 | Partida | KG | ACERO DE REFUERZO | 200 | 108.65 | 21730
AYUD | Mano de obra | H | MO AYUDANTE | 0.024 | 154.36 | 3.7
MAESTRO | Mano de obra | h | MO MAESTRO AREA | 0.012 | 402.35 | 4.83
OB-TC | Mano de obra | h | MO TC (TECNICO CALIFICADO) | 0.024 | 146.02 | 3.5
S-AC4200 | Material | KG | ACERO DE REFUERZO F'Y 4,200 KG/CM2 | 1.05 | 86.5 | 90.83
ALAMBRE | Material | LB | ALAMBRE DULCE | 0.111 | 52.13 | 5.79
|  |  | AC4200 | 200 | 108.65 | 21730
AC-ML | Mano de obra | M | COLOCACION DE ACERO EN VIGAS Y COLUMNAS DE AMRRE | 11.12 | 193.66 | 2153.5
MAD-R | Partida | M2 | ENCOFRADO PLANO | 13.35 | 690.06 | 9212.3
CAP-CARP | Mano de obra | H | MO CAPATAZ CARPINTERO | 0.275 | 394.02 | 108.36
OB-CARP | Mano de obra | H | MO CARPINTERO | 1.1 | 295.39 | 324.93
OB-CAT1 | Mano de obra | H | MO OPERARIO CATEGORIA 1 | 0.275 | 201.19 | 55.33
ALAMBRE | Material | LB | ALAMBRE DULCE | 0.22 | 52.13 | 11.47
PUNTAS | Material | lb | PUNTAS | 0.11 | 42.72 | 4.7
MADERA | Material | p3 | MADERA PARA ENCOFRAR (4P) | 0.98 | 189.05 | 185.27
|  |  | MAD-R | 13.35 | 690.06 | 9212.3
|  |  | A.III.3.3 | 2.94 | 43589.7 | 128153.72
A.III.3.4 | Partida | M³ | COLUMNAS C-2 (0.35 X 0.20) 4.88 QQ/M3 | 0.92 | 48555.29 | 44670.87
H-210 | Partida | M3 | HORMIGÓN F'C 210 KG/CM2 | 1 | 10493.9 | 10493.9
S-H210 | Material | M3 | SUMINISTRO DE H=210 KG/CM2 | 1.05 | 7406.66 | 7776.99
H-ACARREO | Material | M3 | SOBRE ACARREO DE HORMIGON MONTE PLATA | 1.05 | 1310.4 | 1375.92
BOMBA | Material | M3 | BOMBA DE HORMIGÓN | 1.05 | 533.2 | 559.86
CAPATAZ | Mano de obra | H | MO CAPATAZ | 0.26 | 498.43 | 129.59
OB-CAT1 | Mano de obra | H | MO OPERARIO CATEGORIA 1 | 2.6 | 201.19 | 523.09
VIBRA | Maquinaria | H | VIBRADOR HORM, GAS | 0.6 | 214.08 | 128.45
|  |  | H-210 | 1 | 10493.9 | 10493.9
AC4200 | Partida | KG | ACERO DE REFUERZO | 225 | 108.65 | 24446.25
AYUD | Mano de obra | H | MO AYUDANTE | 0.024 | 154.36 | 3.7
MAESTRO | Mano de obra | h | MO MAESTRO AREA | 0.012 | 402.35 | 4.83
OB-TC | Mano de obra | h | MO TC (TECNICO CALIFICADO) | 0.024 | 146.02 | 3.5
S-AC4200 | Material | KG | ACERO DE REFUERZO F'Y 4,200 KG/CM2 | 1.05 | 86.5 | 90.83
ALAMBRE | Material | LB | ALAMBRE DULCE | 0.111 | 52.13 | 5.79
|  |  | AC4200 | 225 | 108.65 | 24446.25
AC-ML | Mano de obra | M | COLOCACION DE ACERO EN VIGAS Y COLUMNAS DE AMRRE | 14.29 | 193.66 | 2767.4
MAD-R | Partida | M2 | ENCOFRADO PLANO | 15.72 | 690.06 | 10847.74
CAP-CARP | Mano de obra | H | MO CAPATAZ CARPINTERO | 0.275 | 394.02 | 108.36
OB-CARP | Mano de obra | H | MO CARPINTERO | 1.1 | 295.39 | 324.93
OB-CAT1 | Mano de obra | H | MO OPERARIO CATEGORIA 1 | 0.275 | 201.19 | 55.33
ALAMBRE | Material | LB | ALAMBRE DULCE | 0.22 | 52.13 | 11.47
PUNTAS | Material | lb | PUNTAS | 0.11 | 42.72 | 4.7
MADERA | Material | p3 | MADERA PARA ENCOFRAR (4P) | 0.98 | 189.05 | 185.27
|  |  | MAD-R | 15.72 | 690.06 | 10847.74
|  |  | A.III.3.4 | 0.92 | 48555.29 | 44670.87
A.III.3.5 | Partida | M³ | VIGA B.N.P (0.20 X 0.20) 4.08 QQ/M3 | 1.61 | 42336.25 | 68161.36
H-210 | Partida | M3 | HORMIGÓN F'C 210 KG/CM2 | 1 | 10493.9 | 10493.9
S-H210 | Material | M3 | SUMINISTRO DE H=210 KG/CM2 | 1.05 | 7406.66 | 7776.99
H-ACARREO | Material | M3 | SOBRE ACARREO DE HORMIGON MONTE PLATA | 1.05 | 1310.4 | 1375.92
BOMBA | Material | M3 | BOMBA DE HORMIGÓN | 1.05 | 533.2 | 559.86
CAPATAZ | Mano de obra | H | MO CAPATAZ | 0.26 | 498.43 | 129.59
OB-CAT1 | Mano de obra | H | MO OPERARIO CATEGORIA 1 | 2.6 | 201.19 | 523.09
VIBRA | Maquinaria | H | VIBRADOR HORM, GAS | 0.6 | 214.08 | 128.45
|  |  | H-210 | 1 | 10493.9 | 10493.9
AC4200 | Partida | KG | ACERO DE REFUERZO | 185 | 108.65 | 20100.25
AYUD | Mano de obra | H | MO AYUDANTE | 0.024 | 154.36 | 3.7
MAESTRO | Mano de obra | h | MO MAESTRO AREA | 0.012 | 402.35 | 4.83
OB-TC | Mano de obra | h | MO TC (TECNICO CALIFICADO) | 0.024 | 146.02 | 3.5
S-AC4200 | Material | KG | ACERO DE REFUERZO F'Y 4,200 KG/CM2 | 1.05 | 86.5 | 90.83
ALAMBRE | Material | LB | ALAMBRE DULCE | 0.111 | 52.13 | 5.79
|  |  | AC4200 | 185 | 108.65 | 20100.25
AC-ML | Mano de obra | M | COLOCACION DE ACERO EN VIGAS Y COLUMNAS DE AMRRE | 25 | 193.66 | 4841.5
MAD-R | Partida | M2 | ENCOFRADO PLANO | 10 | 690.06 | 6900.6
CAP-CARP | Mano de obra | H | MO CAPATAZ CARPINTERO | 0.275 | 394.02 | 108.36
OB-CARP | Mano de obra | H | MO CARPINTERO | 1.1 | 295.39 | 324.93
OB-CAT1 | Mano de obra | H | MO OPERARIO CATEGORIA 1 | 0.275 | 201.19 | 55.33
ALAMBRE | Material | LB | ALAMBRE DULCE | 0.22 | 52.13 | 11.47
PUNTAS | Material | lb | PUNTAS | 0.11 | 42.72 | 4.7
MADERA | Material | p3 | MADERA PARA ENCOFRAR (4P) | 0.98 | 189.05 | 185.27
|  |  | MAD-R | 10 | 690.06 | 6900.6
|  |  | A.III.3.5 | 1.61 | 42336.25 | 68161.36
A.III.3.6 | Partida | M³ | VIGA V1 (0.25 X 0.38) 5.49 QQ/M3 | 0.99 | 45005.54 | 44555.48
H-210 | Partida | M3 | HORMIGÓN F'C 210 KG/CM2 | 1 | 10493.9 | 10493.9
S-H210 | Material | M3 | SUMINISTRO DE H=210 KG/CM2 | 1.05 | 7406.66 | 7776.99
H-ACARREO | Material | M3 | SOBRE ACARREO DE HORMIGON MONTE PLATA | 1.05 | 1310.4 | 1375.92
BOMBA | Material | M3 | BOMBA DE HORMIGÓN | 1.05 | 533.2 | 559.86
CAPATAZ | Mano de obra | H | MO CAPATAZ | 0.26 | 498.43 | 129.59
OB-CAT1 | Mano de obra | H | MO OPERARIO CATEGORIA 1 | 2.6 | 201.19 | 523.09
VIBRA | Maquinaria | H | VIBRADOR HORM, GAS | 0.6 | 214.08 | 128.45
|  |  | H-210 | 1 | 10493.9 | 10493.9
AC4200 | Partida | KG | ACERO DE REFUERZO | 250 | 108.65 | 27162.5
AYUD | Mano de obra | H | MO AYUDANTE | 0.024 | 154.36 | 3.7
MAESTRO | Mano de obra | h | MO MAESTRO AREA | 0.012 | 402.35 | 4.83
OB-TC | Mano de obra | h | MO TC (TECNICO CALIFICADO) | 0.024 | 146.02 | 3.5
S-AC4200 | Material | KG | ACERO DE REFUERZO F'Y 4,200 KG/CM2 | 1.05 | 86.5 | 90.83
ALAMBRE | Material | LB | ALAMBRE DULCE | 0.111 | 52.13 | 5.79
|  |  | AC4200 | 250 | 108.65 | 27162.5
MAD-R | Partida | M2 | ENCOFRADO PLANO | 10.65 | 690.06 | 7349.14
CAP-CARP | Mano de obra | H | MO CAPATAZ CARPINTERO | 0.275 | 394.02 | 108.36
OB-CARP | Mano de obra | H | MO CARPINTERO | 1.1 | 295.39 | 324.93
OB-CAT1 | Mano de obra | H | MO OPERARIO CATEGORIA 1 | 0.275 | 201.19 | 55.33
ALAMBRE | Material | LB | ALAMBRE DULCE | 0.22 | 52.13 | 11.47
PUNTAS | Material | lb | PUNTAS | 0.11 | 42.72 | 4.7
MADERA | Material | p3 | MADERA PARA ENCOFRAR (4P) | 0.98 | 189.05 | 185.27
|  |  | MAD-R | 10.65 | 690.06 | 7349.14
|  |  | A.III.3.6 | 0.99 | 45005.54 | 44555.48
A.III.3.7 | Partida | M³ | VIGA V2 (0.25 X 0.38) 3.64 QQ/M3 | 0.99 | 36313.54 | 35950.4
H-210 | Partida | M3 | HORMIGÓN F'C 210 KG/CM2 | 1 | 10493.9 | 10493.9
S-H210 | Material | M3 | SUMINISTRO DE H=210 KG/CM2 | 1.05 | 7406.66 | 7776.99
H-ACARREO | Material | M3 | SOBRE ACARREO DE HORMIGON MONTE PLATA | 1.05 | 1310.4 | 1375.92
BOMBA | Material | M3 | BOMBA DE HORMIGÓN | 1.05 | 533.2 | 559.86
CAPATAZ | Mano de obra | H | MO CAPATAZ | 0.26 | 498.43 | 129.59
OB-CAT1 | Mano de obra | H | MO OPERARIO CATEGORIA 1 | 2.6 | 201.19 | 523.09
VIBRA | Maquinaria | H | VIBRADOR HORM, GAS | 0.6 | 214.08 | 128.45
|  |  | H-210 | 1 | 10493.9 | 10493.9
AC4200 | Partida | KG | ACERO DE REFUERZO | 170 | 108.65 | 18470.5
AYUD | Mano de obra | H | MO AYUDANTE | 0.024 | 154.36 | 3.7
MAESTRO | Mano de obra | h | MO MAESTRO AREA | 0.012 | 402.35 | 4.83
OB-TC | Mano de obra | h | MO TC (TECNICO CALIFICADO) | 0.024 | 146.02 | 3.5
S-AC4200 | Material | KG | ACERO DE REFUERZO F'Y 4,200 KG/CM2 | 1.05 | 86.5 | 90.83
ALAMBRE | Material | LB | ALAMBRE DULCE | 0.111 | 52.13 | 5.79
|  |  | AC4200 | 170 | 108.65 | 18470.5
MAD-R | Partida | M2 | ENCOFRADO PLANO | 10.65 | 690.06 | 7349.14
CAP-CARP | Mano de obra | H | MO CAPATAZ CARPINTERO | 0.275 | 394.02 | 108.36
OB-CARP | Mano de obra | H | MO CARPINTERO | 1.1 | 295.39 | 324.93
OB-CAT1 | Mano de obra | H | MO OPERARIO CATEGORIA 1 | 0.275 | 201.19 | 55.33
ALAMBRE | Material | LB | ALAMBRE DULCE | 0.22 | 52.13 | 11.47
PUNTAS | Material | lb | PUNTAS | 0.11 | 42.72 | 4.7
MADERA | Material | p3 | MADERA PARA ENCOFRAR (4P) | 0.98 | 189.05 | 185.27
|  |  | MAD-R | 10.65 | 690.06 | 7349.14
|  |  | A.III.3.7 | 0.99 | 36313.54 | 35950.4
A.III.3.8 | Partida | M³ | VIGA DE AMARRE (0.20 X 0.20) M 4.08 QQ/M3 | 2.61 | 42336.25 | 110497.61
H-210 | Partida | M3 | HORMIGÓN F'C 210 KG/CM2 | 1 | 10493.9 | 10493.9
S-H210 | Material | M3 | SUMINISTRO DE H=210 KG/CM2 | 1.05 | 7406.66 | 7776.99
H-ACARREO | Material | M3 | SOBRE ACARREO DE HORMIGON MONTE PLATA | 1.05 | 1310.4 | 1375.92
BOMBA | Material | M3 | BOMBA DE HORMIGÓN | 1.05 | 533.2 | 559.86
CAPATAZ | Mano de obra | H | MO CAPATAZ | 0.26 | 498.43 | 129.59
OB-CAT1 | Mano de obra | H | MO OPERARIO CATEGORIA 1 | 2.6 | 201.19 | 523.09
VIBRA | Maquinaria | H | VIBRADOR HORM, GAS | 0.6 | 214.08 | 128.45
|  |  | H-210 | 1 | 10493.9 | 10493.9
AC4200 | Partida | KG | ACERO DE REFUERZO | 185 | 108.65 | 20100.25
AYUD | Mano de obra | H | MO AYUDANTE | 0.024 | 154.36 | 3.7
MAESTRO | Mano de obra | h | MO MAESTRO AREA | 0.012 | 402.35 | 4.83
OB-TC | Mano de obra | h | MO TC (TECNICO CALIFICADO) | 0.024 | 146.02 | 3.5
S-AC4200 | Material | KG | ACERO DE REFUERZO F'Y 4,200 KG/CM2 | 1.05 | 86.5 | 90.83
ALAMBRE | Material | LB | ALAMBRE DULCE | 0.111 | 52.13 | 5.79
|  |  | AC4200 | 185 | 108.65 | 20100.25
AC-ML | Mano de obra | M | COLOCACION DE ACERO EN VIGAS Y COLUMNAS DE AMRRE | 25 | 193.66 | 4841.5
MAD-R | Partida | M2 | ENCOFRADO PLANO | 10 | 690.06 | 6900.6
CAP-CARP | Mano de obra | H | MO CAPATAZ CARPINTERO | 0.275 | 394.02 | 108.36
OB-CARP | Mano de obra | H | MO CARPINTERO | 1.1 | 295.39 | 324.93
OB-CAT1 | Mano de obra | H | MO OPERARIO CATEGORIA 1 | 0.275 | 201.19 | 55.33
ALAMBRE | Material | LB | ALAMBRE DULCE | 0.22 | 52.13 | 11.47
PUNTAS | Material | lb | PUNTAS | 0.11 | 42.72 | 4.7
MADERA | Material | p3 | MADERA PARA ENCOFRAR (4P) | 0.98 | 189.05 | 185.27
|  |  | MAD-R | 10 | 690.06 | 6900.6
|  |  | A.III.3.8 | 2.61 | 42336.25 | 110497.61
A.III.3.9 | Partida | M³ | DINTELES 3.70 QQ/M3 | 1.23 | 39093.31 | 48084.77
H-210 | Partida | M3 | HORMIGÓN F'C 210 KG/CM2 | 1 | 10493.9 | 10493.9
S-H210 | Material | M3 | SUMINISTRO DE H=210 KG/CM2 | 1.05 | 7406.66 | 7776.99
H-ACARREO | Material | M3 | SOBRE ACARREO DE HORMIGON MONTE PLATA | 1.05 | 1310.4 | 1375.92
BOMBA | Material | M3 | BOMBA DE HORMIGÓN | 1.05 | 533.2 | 559.86
CAPATAZ | Mano de obra | H | MO CAPATAZ | 0.26 | 498.43 | 129.59
OB-CAT1 | Mano de obra | H | MO OPERARIO CATEGORIA 1 | 2.6 | 201.19 | 523.09
VIBRA | Maquinaria | H | VIBRADOR HORM, GAS | 0.6 | 214.08 | 128.45
|  |  | H-210 | 1 | 10493.9 | 10493.9
AC4200 | Partida | KG | ACERO DE REFUERZO | 170 | 108.65 | 18470.5
AYUD | Mano de obra | H | MO AYUDANTE | 0.024 | 154.36 | 3.7
MAESTRO | Mano de obra | h | MO MAESTRO AREA | 0.012 | 402.35 | 4.83
OB-TC | Mano de obra | h | MO TC (TECNICO CALIFICADO) | 0.024 | 146.02 | 3.5
S-AC4200 | Material | KG | ACERO DE REFUERZO F'Y 4,200 KG/CM2 | 1.05 | 86.5 | 90.83
ALAMBRE | Material | LB | ALAMBRE DULCE | 0.111 | 52.13 | 5.79
|  |  | AC4200 | 170 | 108.65 | 18470.5
AC-ML | Mano de obra | M | COLOCACION DE ACERO EN VIGAS Y COLUMNAS DE AMRRE | 16.67 | 193.66 | 3228.31
MAD-R | Partida | M2 | ENCOFRADO PLANO | 10 | 690.06 | 6900.6
CAP-CARP | Mano de obra | H | MO CAPATAZ CARPINTERO | 0.275 | 394.02 | 108.36
OB-CARP | Mano de obra | H | MO CARPINTERO | 1.1 | 295.39 | 324.93
OB-CAT1 | Mano de obra | H | MO OPERARIO CATEGORIA 1 | 0.275 | 201.19 | 55.33
ALAMBRE | Material | LB | ALAMBRE DULCE | 0.22 | 52.13 | 11.47
PUNTAS | Material | lb | PUNTAS | 0.11 | 42.72 | 4.7
MADERA | Material | p3 | MADERA PARA ENCOFRAR (4P) | 0.98 | 189.05 | 185.27
|  |  | MAD-R | 10 | 690.06 | 6900.6
|  |  | A.III.3.9 | 1.23 | 39093.31 | 48084.77
A.III.3.10 | Partida | M³ | LOSA EN TINA 0.20 - 1.56 QQ/M3 | 1.3 | 20585.6 | 26761.28
H-210 | Partida | M3 | HORMIGÓN F'C 210 KG/CM2 | 1 | 10493.9 | 10493.9
S-H210 | Material | M3 | SUMINISTRO DE H=210 KG/CM2 | 1.05 | 7406.66 | 7776.99
H-ACARREO | Material | M3 | SOBRE ACARREO DE HORMIGON MONTE PLATA | 1.05 | 1310.4 | 1375.92
BOMBA | Material | M3 | BOMBA DE HORMIGÓN | 1.05 | 533.2 | 559.86
CAPATAZ | Mano de obra | H | MO CAPATAZ | 0.26 | 498.43 | 129.59
OB-CAT1 | Mano de obra | H | MO OPERARIO CATEGORIA 1 | 2.6 | 201.19 | 523.09
VIBRA | Maquinaria | H | VIBRADOR HORM, GAS | 0.6 | 214.08 | 128.45
|  |  | H-210 | 1 | 10493.9 | 10493.9
AC4200 | Partida | KG | ACERO DE REFUERZO | 75 | 108.65 | 8148.75
AYUD | Mano de obra | H | MO AYUDANTE | 0.024 | 154.36 | 3.7
MAESTRO | Mano de obra | h | MO MAESTRO AREA | 0.012 | 402.35 | 4.83
OB-TC | Mano de obra | h | MO TC (TECNICO CALIFICADO) | 0.024 | 146.02 | 3.5
S-AC4200 | Material | KG | ACERO DE REFUERZO F'Y 4,200 KG/CM2 | 1.05 | 86.5 | 90.83
ALAMBRE | Material | LB | ALAMBRE DULCE | 0.111 | 52.13 | 5.79
|  |  | AC4200 | 75 | 108.65 | 8148.75
MAD-LOS | Partida | M2 | ENCOFRADO PLANO EN LOSAS | 5 | 388.59 | 1942.95
03110101-E2 | Maquinaria | M2 | SISTEMA MECANOFLEX ENCOFRADOS | 1 | 367.17 | 367.17
01540101-M1 | Material | H | HERRAMIENTAS MENORES | 0.05 | 179.87 | 8.99
03110101-S6 | Mano de obra | M2 | MANO DE OBRA ENCOFRADO LOSA | 1 | 346.62 | 346.62
CAP-CARP | Mano de obra | H | MO CAPATAZ CARPINTERO | 0.22 | 394.02 | 86.68
OB-CARP | Mano de obra | H | MO CARPINTERO | 0.88 | 295.39 | 259.94
|  |  | 03110101-S6 | 1 | 346.62 | 346.62
03110101-M7 | Material | M2 | INSUMOS ENCOFRADO LOSA | 1 | 32.98 | 32.98
ALAMBRE | Material | LB | ALAMBRE DULCE | 0.31 | 52.13 | 16.16
CLAVO-D | Material | LB | CLAVO DULCE | 0.22 | 54.74 | 12.04
DESENCOFRANTE | Material | L | DESENCOFRANTE (Form slip) | 0.035 | 136.58 | 4.78
|  |  | 03110101-M7 | 1 | 32.98 | 32.98
|  |  | MAD-LOS | 5 | 388.59 | 1942.95
|  |  | A.III.3.10 | 1.3 | 20585.6 | 26761.28
A.III.3.11 | Partida | M³ | PASARELA EN TINA 0.15 - 1.04 QQ/M3 | 0.68 | 18518.3 | 12592.44
H-210 | Partida | M3 | HORMIGÓN F'C 210 KG/CM2 | 1 | 10493.9 | 10493.9
S-H210 | Material | M3 | SUMINISTRO DE H=210 KG/CM2 | 1.05 | 7406.66 | 7776.99
H-ACARREO | Material | M3 | SOBRE ACARREO DE HORMIGON MONTE PLATA | 1.05 | 1310.4 | 1375.92
BOMBA | Material | M3 | BOMBA DE HORMIGÓN | 1.05 | 533.2 | 559.86
CAPATAZ | Mano de obra | H | MO CAPATAZ | 0.26 | 498.43 | 129.59
OB-CAT1 | Mano de obra | H | MO OPERARIO CATEGORIA 1 | 2.6 | 201.19 | 523.09
VIBRA | Maquinaria | H | VIBRADOR HORM, GAS | 0.6 | 214.08 | 128.45
|  |  | H-210 | 1 | 10493.9 | 10493.9
AC4200 | Partida | KG | ACERO DE REFUERZO | 50 | 108.65 | 5432.5
AYUD | Mano de obra | H | MO AYUDANTE | 0.024 | 154.36 | 3.7
MAESTRO | Mano de obra | h | MO MAESTRO AREA | 0.012 | 402.35 | 4.83
OB-TC | Mano de obra | h | MO TC (TECNICO CALIFICADO) | 0.024 | 146.02 | 3.5
S-AC4200 | Material | KG | ACERO DE REFUERZO F'Y 4,200 KG/CM2 | 1.05 | 86.5 | 90.83
ALAMBRE | Material | LB | ALAMBRE DULCE | 0.111 | 52.13 | 5.79
|  |  | AC4200 | 50 | 108.65 | 5432.5
MAD-LOS | Partida | M2 | ENCOFRADO PLANO EN LOSAS | 6.67 | 388.59 | 2591.9
03110101-E2 | Maquinaria | M2 | SISTEMA MECANOFLEX ENCOFRADOS | 1 | 367.17 | 367.17
01540101-M1 | Material | H | HERRAMIENTAS MENORES | 0.05 | 179.87 | 8.99
03110101-S6 | Mano de obra | M2 | MANO DE OBRA ENCOFRADO LOSA | 1 | 346.62 | 346.62
CAP-CARP | Mano de obra | H | MO CAPATAZ CARPINTERO | 0.22 | 394.02 | 86.68
OB-CARP | Mano de obra | H | MO CARPINTERO | 0.88 | 295.39 | 259.94
|  |  | 03110101-S6 | 1 | 346.62 | 346.62
03110101-M7 | Material | M2 | INSUMOS ENCOFRADO LOSA | 1 | 32.98 | 32.98
ALAMBRE | Material | LB | ALAMBRE DULCE | 0.31 | 52.13 | 16.16
CLAVO-D | Material | LB | CLAVO DULCE | 0.22 | 54.74 | 12.04
DESENCOFRANTE | Material | L | DESENCOFRANTE (Form slip) | 0.035 | 136.58 | 4.78
|  |  | 03110101-M7 | 1 | 32.98 | 32.98
|  |  | MAD-LOS | 6.67 | 388.59 | 2591.9
|  |  | A.III.3.11 | 0.68 | 18518.3 | 12592.44
A.III.3.12 | Partida | M³ | MURO EN TINA 0.20 - 1.90 QQ/M3 | 1.17 | 28383.1 | 33208.23
H-210 | Partida | M3 | HORMIGÓN F'C 210 KG/CM2 | 1 | 10493.9 | 10493.9
S-H210 | Material | M3 | SUMINISTRO DE H=210 KG/CM2 | 1.05 | 7406.66 | 7776.99
H-ACARREO | Material | M3 | SOBRE ACARREO DE HORMIGON MONTE PLATA | 1.05 | 1310.4 | 1375.92
BOMBA | Material | M3 | BOMBA DE HORMIGÓN | 1.05 | 533.2 | 559.86
CAPATAZ | Mano de obra | H | MO CAPATAZ | 0.26 | 498.43 | 129.59
OB-CAT1 | Mano de obra | H | MO OPERARIO CATEGORIA 1 | 2.6 | 201.19 | 523.09
VIBRA | Maquinaria | H | VIBRADOR HORM, GAS | 0.6 | 214.08 | 128.45
|  |  | H-210 | 1 | 10493.9 | 10493.9
AC4200 | Partida | KG | ACERO DE REFUERZO | 90 | 108.65 | 9778.5
AYUD | Mano de obra | H | MO AYUDANTE | 0.024 | 154.36 | 3.7
MAESTRO | Mano de obra | h | MO MAESTRO AREA | 0.012 | 402.35 | 4.83
OB-TC | Mano de obra | h | MO TC (TECNICO CALIFICADO) | 0.024 | 146.02 | 3.5
S-AC4200 | Material | KG | ACERO DE REFUERZO F'Y 4,200 KG/CM2 | 1.05 | 86.5 | 90.83
ALAMBRE | Material | LB | ALAMBRE DULCE | 0.111 | 52.13 | 5.79
|  |  | AC4200 | 90 | 108.65 | 9778.5
MAD-MUR | Partida | M2 | ENCOFRADO PLANO EN MUROS | 10 | 811.07 | 8110.7
CAP-CARP | Mano de obra | H | MO CAPATAZ CARPINTERO | 0.4 | 394.02 | 157.61
OB-CARP | Mano de obra | H | MO CARPINTERO | 1.2 | 295.39 | 354.47
ALAMBRE | Material | LB | ALAMBRE DULCE | 0.15 | 52.13 | 7.82
CLAVO-D | Material | LB | CLAVO DULCE | 0.075 | 54.74 | 4.11
MOLDE-METAL | Material | M2 | MOLDE METAL-FENOLICO PARA ENCOFRAR | 1 | 219.48 | 219.48
CURADOR | Material | L | CURADOR (concure-vox) | 0.17 | 125.11 | 21.27
DESENCOFRANTE | Material | L | DESENCOFRANTE (Form slip) | 0.035 | 136.58 | 4.78
GRUA | Maquinaria | H | GRUA AUTOPROP, 4X4, 23TM | 0.006 | 4171.59 | 25.03
OP-GRUA | Mano de obra | H | MO OPERADOR (GRUA) | 0.006 | 429.19 | 2.58
HERRMEN | Maquinaria | H | HERRAMIENTAS MENORES | 0.05 | 278.42 | 13.92
|  |  | MAD-MUR | 10 | 811.07 | 8110.7
|  |  | A.III.3.12 | 1.17 | 28383.1 | 33208.23
A.III.3.13 | Partida | M³ | MURO EN TINA 0.15 - 2.52 QQ/M3 | 1.12 | 33816.43 | 37874.4
H-210 | Partida | M3 | HORMIGÓN F'C 210 KG/CM2 | 1 | 10493.9 | 10493.9
S-H210 | Material | M3 | SUMINISTRO DE H=210 KG/CM2 | 1.05 | 7406.66 | 7776.99
H-ACARREO | Material | M3 | SOBRE ACARREO DE HORMIGON MONTE PLATA | 1.05 | 1310.4 | 1375.92
BOMBA | Material | M3 | BOMBA DE HORMIGÓN | 1.05 | 533.2 | 559.86
CAPATAZ | Mano de obra | H | MO CAPATAZ | 0.26 | 498.43 | 129.59
OB-CAT1 | Mano de obra | H | MO OPERARIO CATEGORIA 1 | 2.6 | 201.19 | 523.09
VIBRA | Maquinaria | H | VIBRADOR HORM, GAS | 0.6 | 214.08 | 128.45
|  |  | H-210 | 1 | 10493.9 | 10493.9
AC4200 | Partida | KG | ACERO DE REFUERZO | 115 | 108.65 | 12494.75
AYUD | Mano de obra | H | MO AYUDANTE | 0.024 | 154.36 | 3.7
MAESTRO | Mano de obra | h | MO MAESTRO AREA | 0.012 | 402.35 | 4.83
OB-TC | Mano de obra | h | MO TC (TECNICO CALIFICADO) | 0.024 | 146.02 | 3.5
S-AC4200 | Material | KG | ACERO DE REFUERZO F'Y 4,200 KG/CM2 | 1.05 | 86.5 | 90.83
ALAMBRE | Material | LB | ALAMBRE DULCE | 0.111 | 52.13 | 5.79
|  |  | AC4200 | 115 | 108.65 | 12494.75
MAD-MUR | Partida | M2 | ENCOFRADO PLANO EN MUROS | 13.35 | 811.07 | 10827.78
CAP-CARP | Mano de obra | H | MO CAPATAZ CARPINTERO | 0.4 | 394.02 | 157.61
OB-CARP | Mano de obra | H | MO CARPINTERO | 1.2 | 295.39 | 354.47
ALAMBRE | Material | LB | ALAMBRE DULCE | 0.15 | 52.13 | 7.82
CLAVO-D | Material | LB | CLAVO DULCE | 0.075 | 54.74 | 4.11
MOLDE-METAL | Material | M2 | MOLDE METAL-FENOLICO PARA ENCOFRAR | 1 | 219.48 | 219.48
CURADOR | Material | L | CURADOR (concure-vox) | 0.17 | 125.11 | 21.27
DESENCOFRANTE | Material | L | DESENCOFRANTE (Form slip) | 0.035 | 136.58 | 4.78
GRUA | Maquinaria | H | GRUA AUTOPROP, 4X4, 23TM | 0.006 | 4171.59 | 25.03
OP-GRUA | Mano de obra | H | MO OPERADOR (GRUA) | 0.006 | 429.19 | 2.58
HERRMEN | Maquinaria | H | HERRAMIENTAS MENORES | 0.05 | 278.42 | 13.92
|  |  | MAD-MUR | 13.35 | 811.07 | 10827.78
|  |  | A.III.3.13 | 1.12 | 33816.43 | 37874.4
A.III.3.14 | Partida | M³ | LOSA ENTREPISO 0.12 - 1.70 QQ/M3 | 8.32 | 22430.63 | 186622.84
H-210 | Partida | M3 | HORMIGÓN F'C 210 KG/CM2 | 1 | 10493.9 | 10493.9
S-H210 | Material | M3 | SUMINISTRO DE H=210 KG/CM2 | 1.05 | 7406.66 | 7776.99
H-ACARREO | Material | M3 | SOBRE ACARREO DE HORMIGON MONTE PLATA | 1.05 | 1310.4 | 1375.92
BOMBA | Material | M3 | BOMBA DE HORMIGÓN | 1.05 | 533.2 | 559.86
CAPATAZ | Mano de obra | H | MO CAPATAZ | 0.26 | 498.43 | 129.59
OB-CAT1 | Mano de obra | H | MO OPERARIO CATEGORIA 1 | 2.6 | 201.19 | 523.09
VIBRA | Maquinaria | H | VIBRADOR HORM, GAS | 0.6 | 214.08 | 128.45
|  |  | H-210 | 1 | 10493.9 | 10493.9
AC4200 | Partida | KG | ACERO DE REFUERZO | 80 | 108.65 | 8692
AYUD | Mano de obra | H | MO AYUDANTE | 0.024 | 154.36 | 3.7
MAESTRO | Mano de obra | h | MO MAESTRO AREA | 0.012 | 402.35 | 4.83
OB-TC | Mano de obra | h | MO TC (TECNICO CALIFICADO) | 0.024 | 146.02 | 3.5
S-AC4200 | Material | KG | ACERO DE REFUERZO F'Y 4,200 KG/CM2 | 1.05 | 86.5 | 90.83
ALAMBRE | Material | LB | ALAMBRE DULCE | 0.111 | 52.13 | 5.79
|  |  | AC4200 | 80 | 108.65 | 8692
MAD-LOS | Partida | M2 | ENCOFRADO PLANO EN LOSAS | 8.35 | 388.59 | 3244.73
03110101-E2 | Maquinaria | M2 | SISTEMA MECANOFLEX ENCOFRADOS | 1 | 367.17 | 367.17
01540101-M1 | Material | H | HERRAMIENTAS MENORES | 0.05 | 179.87 | 8.99
03110101-S6 | Mano de obra | M2 | MANO DE OBRA ENCOFRADO LOSA | 1 | 346.62 | 346.62
CAP-CARP | Mano de obra | H | MO CAPATAZ CARPINTERO | 0.22 | 394.02 | 86.68
OB-CARP | Mano de obra | H | MO CARPINTERO | 0.88 | 295.39 | 259.94
|  |  | 03110101-S6 | 1 | 346.62 | 346.62
03110101-M7 | Material | M2 | INSUMOS ENCOFRADO LOSA | 1 | 32.98 | 32.98
ALAMBRE | Material | LB | ALAMBRE DULCE | 0.31 | 52.13 | 16.16
CLAVO-D | Material | LB | CLAVO DULCE | 0.22 | 54.74 | 12.04
DESENCOFRANTE | Material | L | DESENCOFRANTE (Form slip) | 0.035 | 136.58 | 4.78
|  |  | 03110101-M7 | 1 | 32.98 | 32.98
|  |  | MAD-LOS | 8.35 | 388.59 | 3244.73
|  |  | A.III.3.14 | 8.32 | 22430.63 | 186622.84
A.III.3.15 | Partida | M³ | LOSA DE TECHO 0.12 - 1.70 QQ/M3 | 9.57 | 22430.63 | 214661.13
H-210 | Partida | M3 | HORMIGÓN F'C 210 KG/CM2 | 1 | 10493.9 | 10493.9
S-H210 | Material | M3 | SUMINISTRO DE H=210 KG/CM2 | 1.05 | 7406.66 | 7776.99
H-ACARREO | Material | M3 | SOBRE ACARREO DE HORMIGON MONTE PLATA | 1.05 | 1310.4 | 1375.92
BOMBA | Material | M3 | BOMBA DE HORMIGÓN | 1.05 | 533.2 | 559.86
CAPATAZ | Mano de obra | H | MO CAPATAZ | 0.26 | 498.43 | 129.59
OB-CAT1 | Mano de obra | H | MO OPERARIO CATEGORIA 1 | 2.6 | 201.19 | 523.09
VIBRA | Maquinaria | H | VIBRADOR HORM, GAS | 0.6 | 214.08 | 128.45
|  |  | H-210 | 1 | 10493.9 | 10493.9
AC4200 | Partida | KG | ACERO DE REFUERZO | 80 | 108.65 | 8692
AYUD | Mano de obra | H | MO AYUDANTE | 0.024 | 154.36 | 3.7
MAESTRO | Mano de obra | h | MO MAESTRO AREA | 0.012 | 402.35 | 4.83
OB-TC | Mano de obra | h | MO TC (TECNICO CALIFICADO) | 0.024 | 146.02 | 3.5
S-AC4200 | Material | KG | ACERO DE REFUERZO F'Y 4,200 KG/CM2 | 1.05 | 86.5 | 90.83
ALAMBRE | Material | LB | ALAMBRE DULCE | 0.111 | 52.13 | 5.79
|  |  | AC4200 | 80 | 108.65 | 8692
MAD-LOS | Partida | M2 | ENCOFRADO PLANO EN LOSAS | 8.35 | 388.59 | 3244.73
03110101-E2 | Maquinaria | M2 | SISTEMA MECANOFLEX ENCOFRADOS | 1 | 367.17 | 367.17
01540101-M1 | Material | H | HERRAMIENTAS MENORES | 0.05 | 179.87 | 8.99
03110101-S6 | Mano de obra | M2 | MANO DE OBRA ENCOFRADO LOSA | 1 | 346.62 | 346.62
CAP-CARP | Mano de obra | H | MO CAPATAZ CARPINTERO | 0.22 | 394.02 | 86.68
OB-CARP | Mano de obra | H | MO CARPINTERO | 0.88 | 295.39 | 259.94
|  |  | 03110101-S6 | 1 | 346.62 | 346.62
03110101-M7 | Material | M2 | INSUMOS ENCOFRADO LOSA | 1 | 32.98 | 32.98
ALAMBRE | Material | LB | ALAMBRE DULCE | 0.31 | 52.13 | 16.16
CLAVO-D | Material | LB | CLAVO DULCE | 0.22 | 54.74 | 12.04
DESENCOFRANTE | Material | L | DESENCOFRANTE (Form slip) | 0.035 | 136.58 | 4.78
|  |  | 03110101-M7 | 1 | 32.98 | 32.98
|  |  | MAD-LOS | 8.35 | 388.59 | 3244.73
|  |  | A.III.3.15 | 9.57 | 22430.63 | 214661.13
A.III.3.16 | Partida | M³ | RAMPA Y ESCALONES DE ACCESO A TINA (INCLUYE TERMINACION) | 0.38 | 115041.65 | 43715.83
H-280 | Partida | M3 | HORMIGON F'C 280 KG/CM2 | 1 | 12489.16 | 12489.16
03310101-M | Material | M3 | SUMINISTRO DE H=280 KG/CM2 | 1.05 | 11107.68 | 11663.06
S-H280 | Material | m3 | SUMINISTRO DE H=280 KG/CM2 | 1.05 | 8345.25 | 8762.51
H-ACARREO | Material | M3 | SOBRE ACARREO DE HORMIGON MONTE PLATA | 1.05 | 1310.4 | 1375.92
BOMBA | Material | M3 | BOMBA DE HORMIGÓN | 1.05 | 533.2 | 559.86
C-TEMP | Material | M3 | CONTROL DE TEMPERATURA (50%) | 0.525 | 322.76 | 169.45
GRAVILLITA | Material | M3 | USO DE GRAVILLITA 3/8" (50%) | 0.525 | 457.03 | 239.94
|  |  | 03310101-M | 1.05 | 11107.68 | 11663.06
01543001-L | Mano de obra | DIA | BRIGADA DE PERSONAL DE LA CASA | 0.1 | 6976.5 | 697.65
OB-CAT3 | Mano de obra | H | MO OPERARIO CATEGORIA 3 | 10 | 295.27 | 2952.7
OB-CAT1 | Mano de obra | H | MO OPERARIO CATEGORIA 1 | 20 | 201.19 | 4023.8
|  |  | 01543001-L | 0.1 | 6976.5 | 697.65
03310101-E | Maquinaria | M3 | EQUIPOS H-210 | 1 | 128.45 | 128.45
VIBRA | Maquinaria | H | VIBRADOR HORM, GAS | 0.6 | 214.08 | 128.45
|  |  | 03310101-E | 1 | 128.45 | 128.45
|  |  | H-280 | 1 | 12489.16 | 12489.16
MAD-R | Partida | M2 | ENCOFRADO PLANO | 15 | 690.06 | 10350.9
CAP-CARP | Mano de obra | H | MO CAPATAZ CARPINTERO | 0.275 | 394.02 | 108.36
OB-CARP | Mano de obra | H | MO CARPINTERO | 1.1 | 295.39 | 324.93
OB-CAT1 | Mano de obra | H | MO OPERARIO CATEGORIA 1 | 0.275 | 201.19 | 55.33
ALAMBRE | Material | LB | ALAMBRE DULCE | 0.22 | 52.13 | 11.47
PUNTAS | Material | lb | PUNTAS | 0.11 | 42.72 | 4.7
MADERA | Material | p3 | MADERA PARA ENCOFRAR (4P) | 0.98 | 189.05 | 185.27
|  |  | MAD-R | 15 | 690.06 | 10350.9
AC4200 | Partida | KG | ACERO DE REFUERZO | 120 | 108.65 | 13038
AYUD | Mano de obra | H | MO AYUDANTE | 0.024 | 154.36 | 3.7
MAESTRO | Mano de obra | h | MO MAESTRO AREA | 0.012 | 402.35 | 4.83
OB-TC | Mano de obra | h | MO TC (TECNICO CALIFICADO) | 0.024 | 146.02 | 3.5
S-AC4200 | Material | KG | ACERO DE REFUERZO F'Y 4,200 KG/CM2 | 1.05 | 86.5 | 90.83
ALAMBRE | Material | LB | ALAMBRE DULCE | 0.111 | 52.13 | 5.79
|  |  | AC4200 | 120 | 108.65 | 13038
CANTO | Partida | M | CANTOS | 30 | 187.97 | 5639.1
MORT-1-4 | Material | M3 | MORTERO 1:4 PARA PAÑETE | 0.004 | 9116.48 | 36.47
CEMENTO | Material | FUN | CEMENTO GRIS | 9.45 | 490.59 | 4636.08
SU-AR-LA | Material | M3 | SUMINISTRO DE ARENA LAVADA | 1.05 | 2711.17 | 2846.73
OB-CAT1 | Mano de obra | H | MO OPERARIO CATEGORIA 1 | 3.4 | 201.19 | 684.05
HORMIG | Maquinaria | H | HORMIGONERA 200L | 0.4 | 98.33 | 39.33
AGUA | Material | GAL | AGUA | 45 | 1.16 | 52.2
CAL | Material | FUN | CAL | 3.15 | 272.41 | 858.09
|  |  | MORT-1-4 | 0.004 | 9116.48 | 36.47
REGLA | Material | P2 | REGLA | 0.83 | 58.1 | 48.22
MO-CANT | Mano de obra | M | MANO DE OBRA CANTOS | 1 | 103.28 | 103.28
|  |  | CANTO | 30 | 187.97 | 5639.1
PASAMANOS | Material | M | PASAMANOS | 17 | 4324.97 | 73524.49
|  |  | A.III.3.16 | 0.38 | 115041.65 | 43715.83
A.III.3.17 | Partida | M³ | LOSA DE PISO 0.10 F'c=210 KG/CM2 CON MALLA ELECTROSOLDADA (HORM | 6.28 | 17701.25 | 111163.85
PIS-PUL | Partida | M2 | PISO PULIDO EN HORMIGON SIMPLE | 10 | 1445.69 | 14456.9
H-210 | Partida | M3 | HORMIGÓN F'C 210 KG/CM2 | 0.1 | 10493.9 | 1049.39
S-H210 | Material | M3 | SUMINISTRO DE H=210 KG/CM2 | 1.05 | 7406.66 | 7776.99
H-ACARREO | Material | M3 | SOBRE ACARREO DE HORMIGON MONTE PLATA | 1.05 | 1310.4 | 1375.92
BOMBA | Material | M3 | BOMBA DE HORMIGÓN | 1.05 | 533.2 | 559.86
CAPATAZ | Mano de obra | H | MO CAPATAZ | 0.26 | 498.43 | 129.59
OB-CAT1 | Mano de obra | H | MO OPERARIO CATEGORIA 1 | 2.6 | 201.19 | 523.09
VIBRA | Maquinaria | H | VIBRADOR HORM, GAS | 0.6 | 214.08 | 128.45
|  |  | H-210 | 0.1 | 10493.9 | 1049.39
PULIDO | Mano de obra | M2 | PULIDO DE HORMIGON CON HELICOPTERO | 1 | 274.62 | 274.62
ALB | Mano de obra | H | ALBANIL | 0.27 | 322.76 | 87.15
TERM | Mano de obra | H | TERMINADOR | 0.27 | 193.66 | 52.29
AYTE | Mano de obra | H | PEON ORDINARIO | 0.54 | 143.81 | 77.66
HELIC | Maquinaria | H | HELICOPTERO PARA PULIDO | 0.27 | 213.02 | 57.52
|  |  | PULIDO | 1 | 274.62 | 274.62
RANURADO | Mano de obra | M2 | RANURADO Y SELLADO DE JUNTAS | 1 | 121.68 | 121.68
|  |  | PIS-PUL | 10 | 1445.69 | 14456.9
MALL2.3-10X10 | Material | ROL | MALLA ELECTROSOLDADA 2.3x2.3x10x10 | 0.11 | 23625.93 | 2598.85
MO-MALLA | Mano de obra | M2 | COLOCACION DE MALLA ELECTROSOLDADA | 10 | 64.55 | 645.5
|  |  | A.III.3.17 | 6.28 | 17701.25 | 111163.85
|  |  | A.III.3 | 1 | 1265836.62 | 1265836.62
A.III.4 | Capítulo |  | CONSTRUCCIÓN ESCALERA H.A. C/BARANDAS H.G. 1 1/2" | 1 | 185585.72 | 185585.72
A.III.4.1 | Partida | U | MOVIMIENTO DE TIERRA (EXCAVACIÓN, RELLENO REPOSICIÓN Y BOTE DE M | 1 | 2425.53 | 2425.53
EXMAN | Partida | M3 | EXCAVACION EN MATERIAL NO CLASIFICADO A MANO | 2 | 590.88 | 1181.76
TNC | Mano de obra | H | MO TNC (TECNICO NO CALIFICADO) | 3.95 | 149.59 | 590.88
|  |  | EXMAN | 2 | 590.88 | 1181.76
RELLMAN | Partida | M3 | RELLENO MANUAL | 1.5 | 749.82 | 1124.73
TNC | Mano de obra | H | MO TNC (TECNICO NO CALIFICADO) | 3.95 | 149.59 | 590.88
OB-CAT1 | Mano de obra | H | MO OPERARIO CATEGORIA 1 | 0.79 | 201.19 | 158.94
|  |  | RELLMAN | 1.5 | 749.82 | 1124.73
BOTE | Partida | M3E | BOTE DE MATERIAL | 0.725 | 164.19 | 119.04
DO-149 | Maquinaria | H | DOZER. 149KW | 0.0066 | 3959.07 | 26.13
OB-CAT1 | Mano de obra | H | MO OPERARIO CATEGORIA 1 | 0.0061 | 201.19 | 1.23
OP-MED | Mano de obra | H | MO OPERADOR (MEDIO) | 0.0122 | 586.88 | 7.16
PAL-F-2.7 | Maquinaria | H | PALA FRONTAL, 2.7M3 | 0.0056 | 1941.68 | 10.87
AC-05 | Maquinaria | M3KM | ACARREO MATERIAL 00KM A 05KM | 5 | 23.76 | 118.8
|  |  | BOTE | 0.725 | 164.19 | 119.04
|  |  | A.III.4.1 | 1 | 2425.53 | 2425.53
A.III.4.2 | Partida | M³ | HORMIGÓN ARMADO F?c=210 KG/CM2 EN ZAPATA - 1.12 QQ/M3 | 0.19 | 16469.65 | 3129.23
H-210 | Partida | M3 | HORMIGÓN F'C 210 KG/CM2 | 1 | 10493.9 | 10493.9
S-H210 | Material | M3 | SUMINISTRO DE H=210 KG/CM2 | 1.05 | 7406.66 | 7776.99
H-ACARREO | Material | M3 | SOBRE ACARREO DE HORMIGON MONTE PLATA | 1.05 | 1310.4 | 1375.92
BOMBA | Material | M3 | BOMBA DE HORMIGÓN | 1.05 | 533.2 | 559.86
CAPATAZ | Mano de obra | H | MO CAPATAZ | 0.26 | 498.43 | 129.59
OB-CAT1 | Mano de obra | H | MO OPERARIO CATEGORIA 1 | 2.6 | 201.19 | 523.09
VIBRA | Maquinaria | H | VIBRADOR HORM, GAS | 0.6 | 214.08 | 128.45
|  |  | H-210 | 1 | 10493.9 | 10493.9
AC4200 | Partida | KG | ACERO DE REFUERZO | 55 | 108.65 | 5975.75
AYUD | Mano de obra | H | MO AYUDANTE | 0.024 | 154.36 | 3.7
MAESTRO | Mano de obra | h | MO MAESTRO AREA | 0.012 | 402.35 | 4.83
OB-TC | Mano de obra | h | MO TC (TECNICO CALIFICADO) | 0.024 | 146.02 | 3.5
S-AC4200 | Material | KG | ACERO DE REFUERZO F'Y 4,200 KG/CM2 | 1.05 | 86.5 | 90.83
ALAMBRE | Material | LB | ALAMBRE DULCE | 0.111 | 52.13 | 5.79
|  |  | AC4200 | 55 | 108.65 | 5975.75
|  |  | A.III.4.2 | 0.19 | 16469.65 | 3129.23
A.III.4.3 | Partida | M³ | HORMIGÓN ARMADO F?c=210 KG/CM2 EN RAMPAS Y DESCANSO 0.15 - 4.65 | 2.54 | 40754.25 | 103515.8
H-210 | Partida | M3 | HORMIGÓN F'C 210 KG/CM2 | 1 | 10493.9 | 10493.9
S-H210 | Material | M3 | SUMINISTRO DE H=210 KG/CM2 | 1.05 | 7406.66 | 7776.99
H-ACARREO | Material | M3 | SOBRE ACARREO DE HORMIGON MONTE PLATA | 1.05 | 1310.4 | 1375.92
BOMBA | Material | M3 | BOMBA DE HORMIGÓN | 1.05 | 533.2 | 559.86
CAPATAZ | Mano de obra | H | MO CAPATAZ | 0.26 | 498.43 | 129.59
OB-CAT1 | Mano de obra | H | MO OPERARIO CATEGORIA 1 | 2.6 | 201.19 | 523.09
VIBRA | Maquinaria | H | VIBRADOR HORM, GAS | 0.6 | 214.08 | 128.45
|  |  | H-210 | 1 | 10493.9 | 10493.9
AC4200 | Partida | KG | ACERO DE REFUERZO | 215 | 108.65 | 23359.75
AYUD | Mano de obra | H | MO AYUDANTE | 0.024 | 154.36 | 3.7
MAESTRO | Mano de obra | h | MO MAESTRO AREA | 0.012 | 402.35 | 4.83
OB-TC | Mano de obra | h | MO TC (TECNICO CALIFICADO) | 0.024 | 146.02 | 3.5
S-AC4200 | Material | KG | ACERO DE REFUERZO F'Y 4,200 KG/CM2 | 1.05 | 86.5 | 90.83
ALAMBRE | Material | LB | ALAMBRE DULCE | 0.111 | 52.13 | 5.79
|  |  | AC4200 | 215 | 108.65 | 23359.75
MAD-R | Partida | M2 | ENCOFRADO PLANO | 10 | 690.06 | 6900.6
CAP-CARP | Mano de obra | H | MO CAPATAZ CARPINTERO | 0.275 | 394.02 | 108.36
OB-CARP | Mano de obra | H | MO CARPINTERO | 1.1 | 295.39 | 324.93
OB-CAT1 | Mano de obra | H | MO OPERARIO CATEGORIA 1 | 0.275 | 201.19 | 55.33
ALAMBRE | Material | LB | ALAMBRE DULCE | 0.22 | 52.13 | 11.47
PUNTAS | Material | lb | PUNTAS | 0.11 | 42.72 | 4.7
MADERA | Material | p3 | MADERA PARA ENCOFRAR (4P) | 0.98 | 189.05 | 185.27
|  |  | MAD-R | 10 | 690.06 | 6900.6
|  |  | A.III.4.3 | 2.54 | 40754.25 | 103515.8
A.III.4.4 | Partida | M³ | H.S. EN ESCALONES F'c= 180 KG/CM2 | 0.78 | 5446.37 | 4248.17
H-1-3-5 | Material | M3 | HORMIGÓN SIMPLE 1:3:5 | 1 | 1996.07 | 1996.07
CEMENTO | Material | FUN | CEMENTO GRIS | 7 | 490.59 | 3434.13
SU-AR-LA | Material | M3 | SUMINISTRO DE ARENA LAVADA | 0.52 | 2711.17 | 1409.81
GRAVA-H | Material | M3 | SUMINISTRO DE GRAVA 3/4" | 0.86 | 1226.48 | 1054.77
AGUA | Material | GAL | AGUA | 60 | 1.16 | 69.6
OB-CAT1 | Mano de obra | H | MO OPERARIO CATEGORIA 1 | 3.4 | 201.19 | 684.05
LIGADO | Mano de obra | M3 | LIGADO CON LIGADORA | 1 | 1312.02 | 1312.02
MAESTRO | Mano de obra | h | MO MAESTRO AREA | 0.9752 | 402.35 | 392.37
OB-CAT2 | Mano de obra | H | MO OPERARIO CATEGORIA 2 | 0.9752 | 191.56 | 186.81
OB-TNC | Mano de obra | H | MO TNC (TECNICO NO CALIFICADO) | 3.9009 | 118.26 | 461.32
HERRMEN | Maquinaria | H | HERRAMIENTAS MENORES | 0.9752 | 278.42 | 271.52
|  |  | LIGADO | 1 | 1312.02 | 1312.02
|  |  | H-1-3-5 | 1 | 1996.07 | 1996.07
MAD-R | Partida | M2 | ENCOFRADO PLANO | 5 | 690.06 | 3450.3
CAP-CARP | Mano de obra | H | MO CAPATAZ CARPINTERO | 0.275 | 394.02 | 108.36
OB-CARP | Mano de obra | H | MO CARPINTERO | 1.1 | 295.39 | 324.93
OB-CAT1 | Mano de obra | H | MO OPERARIO CATEGORIA 1 | 0.275 | 201.19 | 55.33
ALAMBRE | Material | LB | ALAMBRE DULCE | 0.22 | 52.13 | 11.47
PUNTAS | Material | lb | PUNTAS | 0.11 | 42.72 | 4.7
MADERA | Material | p3 | MADERA PARA ENCOFRAR (4P) | 0.98 | 189.05 | 185.27
|  |  | MAD-R | 5 | 690.06 | 3450.3
|  |  | A.III.4.4 | 0.78 | 5446.37 | 4248.17
A.III.4.5 | Partida | M² | TERMINACIÓN DE ESCALERA | 21.84 | 946.17 | 20664.35
PAÑ-PUL | Partida | M2 | PAÑETE PULIDO | 1 | 523.24 | 523.24
MORT-1-4 | Material | M3 | MORTERO 1:4 PARA PAÑETE | 0.025 | 9116.48 | 227.91
CEMENTO | Material | FUN | CEMENTO GRIS | 9.45 | 490.59 | 4636.08
SU-AR-LA | Material | M3 | SUMINISTRO DE ARENA LAVADA | 1.05 | 2711.17 | 2846.73
OB-CAT1 | Mano de obra | H | MO OPERARIO CATEGORIA 1 | 3.4 | 201.19 | 684.05
HORMIG | Maquinaria | H | HORMIGONERA 200L | 0.4 | 98.33 | 39.33
AGUA | Material | GAL | AGUA | 45 | 1.16 | 52.2
CAL | Material | FUN | CAL | 3.15 | 272.41 | 858.09
|  |  | MORT-1-4 | 0.025 | 9116.48 | 227.91
REGLA | Material | P2 | REGLA | 0.25 | 58.1 | 14.53
CEMENTO | Material | FUN | CEMENTO GRIS | 0.05 | 490.59 | 24.53
MO-PAÑ-P | Mano de obra | M2 | MANO DE OBRA PANETE PULIDO | 1 | 245.3 | 245.3
AND | Maquinaria | M2 | ANDAMIOS | 0.1 | 109.74 | 10.97
|  |  | PAÑ-PUL | 1 | 523.24 | 523.24
CANTO | Partida | M | CANTOS | 2.25 | 187.97 | 422.93
MORT-1-4 | Material | M3 | MORTERO 1:4 PARA PAÑETE | 0.004 | 9116.48 | 36.47
CEMENTO | Material | FUN | CEMENTO GRIS | 9.45 | 490.59 | 4636.08
SU-AR-LA | Material | M3 | SUMINISTRO DE ARENA LAVADA | 1.05 | 2711.17 | 2846.73
OB-CAT1 | Mano de obra | H | MO OPERARIO CATEGORIA 1 | 3.4 | 201.19 | 684.05
HORMIG | Maquinaria | H | HORMIGONERA 200L | 0.4 | 98.33 | 39.33
AGUA | Material | GAL | AGUA | 45 | 1.16 | 52.2
CAL | Material | FUN | CAL | 3.15 | 272.41 | 858.09
|  |  | MORT-1-4 | 0.004 | 9116.48 | 36.47
REGLA | Material | P2 | REGLA | 0.83 | 58.1 | 48.22
MO-CANT | Mano de obra | M | MANO DE OBRA CANTOS | 1 | 103.28 | 103.28
|  |  | CANTO | 2.25 | 187.97 | 422.93
|  |  | A.III.4.5 | 21.84 | 946.17 | 20664.35
A.III.4.6 | Partida | M | BARANDAS DE H.G. 1 1/2'' | 11.42 | 4518.62 | 51602.64
BARANDA1.5 HG | Material | M | BARANDA HG SW 1 1/2" | 1 | 4518.62 | 4518.62
|  |  | A.III.4.6 | 11.42 | 4518.62 | 51602.64
|  |  | A.III.4 | 1 | 185585.72 | 185585.72
A.III.5 | Capítulo |  | MUROS BLOQUES | 1 | 464561.81 | 464561.81
A.III.5.1 | Partida | M² | MUROS BLOQUES B.N.P 0.20 M | 16.09 | 2247.45 | 36161.47
B-8-20-BNP | Partida | M2 | BLOCK DE 8", BNP Y SNP, 0.20 | 1 | 2247.45 | 2247.45
S-BLO-8 | Material | U | SUMINISTRO DE BLOCK DE 8" | 13 | 67.13 | 872.69
H-1-3-5 | Material | M3 | HORMIGÓN SIMPLE 1:3:5 | 0.11 | 1996.07 | 219.57
CEMENTO | Material | FUN | CEMENTO GRIS | 7 | 490.59 | 3434.13
SU-AR-LA | Material | M3 | SUMINISTRO DE ARENA LAVADA | 0.52 | 2711.17 | 1409.81
GRAVA-H | Material | M3 | SUMINISTRO DE GRAVA 3/4" | 0.86 | 1226.48 | 1054.77
AGUA | Material | GAL | AGUA | 60 | 1.16 | 69.6
OB-CAT1 | Mano de obra | H | MO OPERARIO CATEGORIA 1 | 3.4 | 201.19 | 684.05
LIGADO | Mano de obra | M3 | LIGADO CON LIGADORA | 1 | 1312.02 | 1312.02
MAESTRO | Mano de obra | h | MO MAESTRO AREA | 0.9752 | 402.35 | 392.37
OB-CAT2 | Mano de obra | H | MO OPERARIO CATEGORIA 2 | 0.9752 | 191.56 | 186.81
OB-TNC | Mano de obra | H | MO TNC (TECNICO NO CALIFICADO) | 3.9009 | 118.26 | 461.32
HERRMEN | Maquinaria | H | HERRAMIENTAS MENORES | 0.9752 | 278.42 | 271.52
|  |  | LIGADO | 1 | 1312.02 | 1312.02
|  |  | H-1-3-5 | 0.11 | 1996.07 | 219.57
MORT-1-3 | Material | M3 | MORTERO 1:3 PARA BLOQUE | 0.042 | 9281.5 | 389.82
CEMENTO | Material | FUN | CEMENTO GRIS | 11.5 | 490.59 | 5641.79
SU-AR-LA | Material | M3 | SUMINISTRO DE ARENA LAVADA | 1.05 | 2711.17 | 2846.73
OB-CAT1 | Mano de obra | H | MO OPERARIO CATEGORIA 1 | 3.4 | 201.19 | 684.05
HORMIG | Maquinaria | H | HORMIGONERA 200L | 0.4 | 98.33 | 39.33
AGUA | Material | GAL | AGUA | 60 | 1.16 | 69.6
|  |  | MORT-1-3 | 0.042 | 9281.5 | 389.82
AC4200 | Partida | KG | ACERO DE REFUERZO | 3.45 | 108.65 | 374.84
AYUD | Mano de obra | H | MO AYUDANTE | 0.024 | 154.36 | 3.7
MAESTRO | Mano de obra | h | MO MAESTRO AREA | 0.012 | 402.35 | 4.83
OB-TC | Mano de obra | h | MO TC (TECNICO CALIFICADO) | 0.024 | 146.02 | 3.5
S-AC4200 | Material | KG | ACERO DE REFUERZO F'Y 4,200 KG/CM2 | 1.05 | 86.5 | 90.83
ALAMBRE | Material | LB | ALAMBRE DULCE | 0.111 | 52.13 | 5.79
|  |  | AC4200 | 3.45 | 108.65 | 374.84
MO-BLO-8 | Mano de obra | ud | Mano de Obra de Muro de Bloque de 8" | 13 | 25.82 | 335.66
AND | Maquinaria | M2 | ANDAMIOS | 0.5 | 109.74 | 54.87
|  |  | B-8-20-BNP | 1 | 2247.45 | 2247.45
|  |  | A.III.5.1 | 16.09 | 2247.45 | 36161.47
A.III.5.2 | Partida | M² | MUROS BLOQUES S.N.P 0.20 M | 198.09 | 1971.03 | 390441.33
B-8-40-SNP | Partida | M2 | MURO BLOCK 8" SNP 3/8 @40 | 1 | 1971.03 | 1971.03
S-BLO-8 | Material | U | SUMINISTRO DE BLOCK DE 8" | 13 | 67.13 | 872.69
H-1-3-5 | Material | M3 | HORMIGÓN SIMPLE 1:3:5 | 0.056 | 1996.07 | 111.78
CEMENTO | Material | FUN | CEMENTO GRIS | 7 | 490.59 | 3434.13
SU-AR-LA | Material | M3 | SUMINISTRO DE ARENA LAVADA | 0.52 | 2711.17 | 1409.81
GRAVA-H | Material | M3 | SUMINISTRO DE GRAVA 3/4" | 0.86 | 1226.48 | 1054.77
AGUA | Material | GAL | AGUA | 60 | 1.16 | 69.6
OB-CAT1 | Mano de obra | H | MO OPERARIO CATEGORIA 1 | 3.4 | 201.19 | 684.05
LIGADO | Mano de obra | M3 | LIGADO CON LIGADORA | 1 | 1312.02 | 1312.02
MAESTRO | Mano de obra | h | MO MAESTRO AREA | 0.9752 | 402.35 | 392.37
OB-CAT2 | Mano de obra | H | MO OPERARIO CATEGORIA 2 | 0.9752 | 191.56 | 186.81
OB-TNC | Mano de obra | H | MO TNC (TECNICO NO CALIFICADO) | 3.9009 | 118.26 | 461.32
HERRMEN | Maquinaria | H | HERRAMIENTAS MENORES | 0.9752 | 278.42 | 271.52
|  |  | LIGADO | 1 | 1312.02 | 1312.02
|  |  | H-1-3-5 | 0.056 | 1996.07 | 111.78
MORT-1-3 | Material | M3 | MORTERO 1:3 PARA BLOQUE | 0.042 | 9281.5 | 389.82
CEMENTO | Material | FUN | CEMENTO GRIS | 11.5 | 490.59 | 5641.79
SU-AR-LA | Material | M3 | SUMINISTRO DE ARENA LAVADA | 1.05 | 2711.17 | 2846.73
OB-CAT1 | Mano de obra | H | MO OPERARIO CATEGORIA 1 | 3.4 | 201.19 | 684.05
HORMIG | Maquinaria | H | HORMIGONERA 200L | 0.4 | 98.33 | 39.33
AGUA | Material | GAL | AGUA | 60 | 1.16 | 69.6
|  |  | MORT-1-3 | 0.042 | 9281.5 | 389.82
AC4200 | Partida | KG | ACERO DE REFUERZO | 1.78 | 108.65 | 193.4
AYUD | Mano de obra | H | MO AYUDANTE | 0.024 | 154.36 | 3.7
MAESTRO | Mano de obra | h | MO MAESTRO AREA | 0.012 | 402.35 | 4.83
OB-TC | Mano de obra | h | MO TC (TECNICO CALIFICADO) | 0.024 | 146.02 | 3.5
S-AC4200 | Material | KG | ACERO DE REFUERZO F'Y 4,200 KG/CM2 | 1.05 | 86.5 | 90.83
ALAMBRE | Material | LB | ALAMBRE DULCE | 0.111 | 52.13 | 5.79
|  |  | AC4200 | 1.78 | 108.65 | 193.4
MO-BLO-8 | Mano de obra | ud | Mano de Obra de Muro de Bloque de 8" | 13 | 25.82 | 335.66
AND-MUR | Partida | M2 | ANDAMIOS | 0.4 | 169.2 | 67.68
01542301-L1 | Mano de obra | M2 | MANO OBRA MONTAJE ANDAMIOS | 1 | 104.65 | 104.65
MO-CASA-R | Mano de obra | DIA | BRIGADA DE PERSONAL DE LA CASA | 0.015 | 6976.5 | 104.65
OB-CAT3 | Mano de obra | H | MO OPERARIO CATEGORIA 3 | 10 | 295.27 | 2952.7
OB-CAT1 | Mano de obra | H | MO OPERARIO CATEGORIA 1 | 20 | 201.19 | 4023.8
|  |  | MO-CASA-R | 0.015 | 6976.5 | 104.65
|  |  | 01542301-L1 | 1 | 104.65 | 104.65
01542301-E1 | Maquinaria | M2 | ANDAMIOS METALICOS PARA MUROS | 1 | 64.55 | 64.55
|  |  | AND-MUR | 0.4 | 169.2 | 67.68
|  |  | B-8-40-SNP | 1 | 1971.03 | 1971.03
|  |  | A.III.5.2 | 198.09 | 1971.03 | 390441.33
A.III.5.3 | Partida | M² | MUROS BLOQUES S.N.P 0.15 M | 23.51 | 1614.59 | 37959.01
B-6-60 | Partida | M2 | MURO DE BLOQUE DE 6, 3/8 A 60, SNP | 1 | 1614.59 | 1614.59
BLOCK-6 | Material | U | SUMINISTRO DE BLOCK DE 6" | 13 | 54.87 | 713.31
MORT-1-3 | Material | M3 | MORTERO 1:3 PARA BLOQUE | 0.0312 | 9281.5 | 289.58
CEMENTO | Material | FUN | CEMENTO GRIS | 11.5 | 490.59 | 5641.79
SU-AR-LA | Material | M3 | SUMINISTRO DE ARENA LAVADA | 1.05 | 2711.17 | 2846.73
OB-CAT1 | Mano de obra | H | MO OPERARIO CATEGORIA 1 | 3.4 | 201.19 | 684.05
HORMIG | Maquinaria | H | HORMIGONERA 200L | 0.4 | 98.33 | 39.33
AGUA | Material | GAL | AGUA | 60 | 1.16 | 69.6
|  |  | MORT-1-3 | 0.0312 | 9281.5 | 289.58
H-1-3-5 | Material | M3 | HORMIGÓN SIMPLE 1:3:5 | 0.0311 | 1996.07 | 62.08
CEMENTO | Material | FUN | CEMENTO GRIS | 7 | 490.59 | 3434.13
SU-AR-LA | Material | M3 | SUMINISTRO DE ARENA LAVADA | 0.52 | 2711.17 | 1409.81
GRAVA-H | Material | M3 | SUMINISTRO DE GRAVA 3/4" | 0.86 | 1226.48 | 1054.77
AGUA | Material | GAL | AGUA | 60 | 1.16 | 69.6
OB-CAT1 | Mano de obra | H | MO OPERARIO CATEGORIA 1 | 3.4 | 201.19 | 684.05
LIGADO | Mano de obra | M3 | LIGADO CON LIGADORA | 1 | 1312.02 | 1312.02
MAESTRO | Mano de obra | h | MO MAESTRO AREA | 0.9752 | 402.35 | 392.37
OB-CAT2 | Mano de obra | H | MO OPERARIO CATEGORIA 2 | 0.9752 | 191.56 | 186.81
OB-TNC | Mano de obra | H | MO TNC (TECNICO NO CALIFICADO) | 3.9009 | 118.26 | 461.32
HERRMEN | Maquinaria | H | HERRAMIENTAS MENORES | 0.9752 | 278.42 | 271.52
|  |  | LIGADO | 1 | 1312.02 | 1312.02
|  |  | H-1-3-5 | 0.0311 | 1996.07 | 62.08
AC4200 | Partida | KG | ACERO DE REFUERZO | 1.72 | 108.65 | 186.88
AYUD | Mano de obra | H | MO AYUDANTE | 0.024 | 154.36 | 3.7
MAESTRO | Mano de obra | h | MO MAESTRO AREA | 0.012 | 402.35 | 4.83
OB-TC | Mano de obra | h | MO TC (TECNICO CALIFICADO) | 0.024 | 146.02 | 3.5
S-AC4200 | Material | KG | ACERO DE REFUERZO F'Y 4,200 KG/CM2 | 1.05 | 86.5 | 90.83
ALAMBRE | Material | LB | ALAMBRE DULCE | 0.111 | 52.13 | 5.79
|  |  | AC4200 | 1.72 | 108.65 | 186.88
MO-BLO-6 | Mano de obra | U | MANO DE OBRA DE MURO DE BLOCK DE 6" | 13 | 25.3 | 328.9
AND-MUR | Partida | M2 | ANDAMIOS | 0.2 | 169.2 | 33.84
01542301-L1 | Mano de obra | M2 | MANO OBRA MONTAJE ANDAMIOS | 1 | 104.65 | 104.65
MO-CASA-R | Mano de obra | DIA | BRIGADA DE PERSONAL DE LA CASA | 0.015 | 6976.5 | 104.65
OB-CAT3 | Mano de obra | H | MO OPERARIO CATEGORIA 3 | 10 | 295.27 | 2952.7
OB-CAT1 | Mano de obra | H | MO OPERARIO CATEGORIA 1 | 20 | 201.19 | 4023.8
|  |  | MO-CASA-R | 0.015 | 6976.5 | 104.65
|  |  | 01542301-L1 | 1 | 104.65 | 104.65
01542301-E1 | Maquinaria | M2 | ANDAMIOS METALICOS PARA MUROS | 1 | 64.55 | 64.55
|  |  | AND-MUR | 0.2 | 169.2 | 33.84
|  |  | B-6-60 | 1 | 1614.59 | 1614.59
|  |  | A.III.5.3 | 23.51 | 1614.59 | 37959.01
|  |  | A.III.5 | 1 | 464561.81 | 464561.81
A.III.6 | Capítulo |  | TERMINACIÓN DE SUPERFICIE | 1 | 994524.71 | 994524.71
A.III.6.1 | Partida | M² | PAÑETE INTERIOR | 279.29 | 315.42 | 88093.65
PAÑ-INT | Partida | M2 | PAÑETE INTERIOR | 1 | 315.42 | 315.42
MORT-1-4 | Material | M3 | MORTERO 1:4 PARA PAÑETE | 0.025 | 9116.48 | 227.91
CEMENTO | Material | FUN | CEMENTO GRIS | 9.45 | 490.59 | 4636.08
SU-AR-LA | Material | M3 | SUMINISTRO DE ARENA LAVADA | 1.05 | 2711.17 | 2846.73
OB-CAT1 | Mano de obra | H | MO OPERARIO CATEGORIA 1 | 3.4 | 201.19 | 684.05
HORMIG | Maquinaria | H | HORMIGONERA 200L | 0.4 | 98.33 | 39.33
AGUA | Material | GAL | AGUA | 45 | 1.16 | 52.2
CAL | Material | FUN | CAL | 3.15 | 272.41 | 858.09
|  |  | MORT-1-4 | 0.025 | 9116.48 | 227.91
MO-PAÑ-I | Mano de obra | m² | MANO DE OBRA PAÑETE INTERIOR | 1 | 322.76 | 322.76
REGLA | Material | P2 | REGLA | 0.05 | 58.1 | 2.91
AND-MUR | Partida | M2 | ANDAMIOS | 0.5 | 169.2 | 84.6
01542301-L1 | Mano de obra | M2 | MANO OBRA MONTAJE ANDAMIOS | 1 | 104.65 | 104.65
MO-CASA-R | Mano de obra | DIA | BRIGADA DE PERSONAL DE LA CASA | 0.015 | 6976.5 | 104.65
OB-CAT3 | Mano de obra | H | MO OPERARIO CATEGORIA 3 | 10 | 295.27 | 2952.7
OB-CAT1 | Mano de obra | H | MO OPERARIO CATEGORIA 1 | 20 | 201.19 | 4023.8
|  |  | MO-CASA-R | 0.015 | 6976.5 | 104.65
|  |  | 01542301-L1 | 1 | 104.65 | 104.65
01542301-E1 | Maquinaria | M2 | ANDAMIOS METALICOS PARA MUROS | 1 | 64.55 | 64.55
|  |  | AND-MUR | 0.5 | 169.2 | 84.6
|  |  | PAÑ-INT | 1 | 315.42 | 315.42
|  |  | A.III.6.1 | 279.29 | 315.42 | 88093.65
A.III.6.2 | Partida | M² | PAÑETE EXTERIOR | 209.86 | 361 | 75759.46
PAÑ-EXT | Partida | M2 | PAÑETE EXTERIOR | 1 | 361 | 361
MORT-1-4 | Material | M3 | MORTERO 1:4 PARA PAÑETE | 0.03 | 9116.48 | 273.49
CEMENTO | Material | FUN | CEMENTO GRIS | 9.45 | 490.59 | 4636.08
SU-AR-LA | Material | M3 | SUMINISTRO DE ARENA LAVADA | 1.05 | 2711.17 | 2846.73
OB-CAT1 | Mano de obra | H | MO OPERARIO CATEGORIA 1 | 3.4 | 201.19 | 684.05
HORMIG | Maquinaria | H | HORMIGONERA 200L | 0.4 | 98.33 | 39.33
AGUA | Material | GAL | AGUA | 45 | 1.16 | 52.2
CAL | Material | FUN | CAL | 3.15 | 272.41 | 858.09
|  |  | MORT-1-4 | 0.03 | 9116.48 | 273.49
MO-PAÑ-E | Mano de obra | M2 | MANO DE OBRA PAÑETE EXTERIOR | 1 | 348.58 | 348.58
REGLA | Material | P2 | REGLA | 0.05 | 58.1 | 2.91
AND-MUR | Partida | M2 | ANDAMIOS | 0.5 | 169.2 | 84.6
01542301-L1 | Mano de obra | M2 | MANO OBRA MONTAJE ANDAMIOS | 1 | 104.65 | 104.65
MO-CASA-R | Mano de obra | DIA | BRIGADA DE PERSONAL DE LA CASA | 0.015 | 6976.5 | 104.65
OB-CAT3 | Mano de obra | H | MO OPERARIO CATEGORIA 3 | 10 | 295.27 | 2952.7
OB-CAT1 | Mano de obra | H | MO OPERARIO CATEGORIA 1 | 20 | 201.19 | 4023.8
|  |  | MO-CASA-R | 0.015 | 6976.5 | 104.65
|  |  | 01542301-L1 | 1 | 104.65 | 104.65
01542301-E1 | Maquinaria | M2 | ANDAMIOS METALICOS PARA MUROS | 1 | 64.55 | 64.55
|  |  | AND-MUR | 0.5 | 169.2 | 84.6
|  |  | PAÑ-EXT | 1 | 361 | 361
|  |  | A.III.6.2 | 209.86 | 361 | 75759.46
A.III.6.3 | Partida | M² | PAÑETE TECHO | 122 | 516.87 | 63058.14
PAÑ-H | Partida | m2 | PAÑETE SOBRE SUPERFICIES DE HORMIGON | 1 | 516.87 | 516.87
MORT-1-4 | Material | M3 | MORTERO 1:4 PARA PAÑETE | 0.022 | 9116.48 | 200.56
CEMENTO | Material | FUN | CEMENTO GRIS | 9.45 | 490.59 | 4636.08
SU-AR-LA | Material | M3 | SUMINISTRO DE ARENA LAVADA | 1.05 | 2711.17 | 2846.73
OB-CAT1 | Mano de obra | H | MO OPERARIO CATEGORIA 1 | 3.4 | 201.19 | 684.05
HORMIG | Maquinaria | H | HORMIGONERA 200L | 0.4 | 98.33 | 39.33
AGUA | Material | GAL | AGUA | 45 | 1.16 | 52.2
CAL | Material | FUN | CAL | 3.15 | 272.41 | 858.09
|  |  | MORT-1-4 | 0.022 | 9116.48 | 200.56
REGLA | Material | P2 | REGLA | 0.1667 | 58.1 | 9.69
AND | Maquinaria | M2 | ANDAMIOS | 0.5 | 109.74 | 54.87
MO-PAÑ-H | Mano de obra | M2 | MANO DE OBRA PAÑETE S- HORMIGON | 1 | 251.75 | 251.75
|  |  | PAÑ-H | 1 | 516.87 | 516.87
|  |  | A.III.6.3 | 122 | 516.87 | 63058.14
A.III.6.4 | Partida | M² | FINO TECHO | 87.12 | 889.77 | 77516.76
FIN-LOS | Partida | M2 | FINO DE TECHO | 1 | 889.77 | 889.77
MORT-1-3 | Material | M3 | MORTERO 1:3 PARA BLOQUE | 0.075 | 9281.5 | 696.11
CEMENTO | Material | FUN | CEMENTO GRIS | 11.5 | 490.59 | 5641.79
SU-AR-LA | Material | M3 | SUMINISTRO DE ARENA LAVADA | 1.05 | 2711.17 | 2846.73
OB-CAT1 | Mano de obra | H | MO OPERARIO CATEGORIA 1 | 3.4 | 201.19 | 684.05
HORMIG | Maquinaria | H | HORMIGONERA 200L | 0.4 | 98.33 | 39.33
AGUA | Material | GAL | AGUA | 60 | 1.16 | 69.6
|  |  | MORT-1-3 | 0.075 | 9281.5 | 696.11
MO-FIN-T | Mano de obra | M2 | MANO DE OBRA FINO DE TECHO | 1 | 193.66 | 193.66
|  |  | FIN-LOS | 1 | 889.77 | 889.77
|  |  | A.III.6.4 | 87.12 | 889.77 | 77516.76
A.III.6.5 | Partida | ML | CANTOS | 119.3 | 187.97 | 22424.82
CANTO | Partida | M | CANTOS | 1 | 187.97 | 187.97
MORT-1-4 | Material | M3 | MORTERO 1:4 PARA PAÑETE | 0.004 | 9116.48 | 36.47
CEMENTO | Material | FUN | CEMENTO GRIS | 9.45 | 490.59 | 4636.08
SU-AR-LA | Material | M3 | SUMINISTRO DE ARENA LAVADA | 1.05 | 2711.17 | 2846.73
OB-CAT1 | Mano de obra | H | MO OPERARIO CATEGORIA 1 | 3.4 | 201.19 | 684.05
HORMIG | Maquinaria | H | HORMIGONERA 200L | 0.4 | 98.33 | 39.33
AGUA | Material | GAL | AGUA | 45 | 1.16 | 52.2
CAL | Material | FUN | CAL | 3.15 | 272.41 | 858.09
|  |  | MORT-1-4 | 0.004 | 9116.48 | 36.47
REGLA | Material | P2 | REGLA | 0.83 | 58.1 | 48.22
MO-CANT | Mano de obra | M | MANO DE OBRA CANTOS | 1 | 103.28 | 103.28
|  |  | CANTO | 1 | 187.97 | 187.97
|  |  | A.III.6.5 | 119.3 | 187.97 | 22424.82
A.III.6.6 | Partida | ML | ANTEPECHO | 35.8 | 1391.56 | 49817.85
H-210 | Partida | M3 | HORMIGÓN F'C 210 KG/CM2 | 0.08 | 10493.9 | 839.51
S-H210 | Material | M3 | SUMINISTRO DE H=210 KG/CM2 | 1.05 | 7406.66 | 7776.99
H-ACARREO | Material | M3 | SOBRE ACARREO DE HORMIGON MONTE PLATA | 1.05 | 1310.4 | 1375.92
BOMBA | Material | M3 | BOMBA DE HORMIGÓN | 1.05 | 533.2 | 559.86
CAPATAZ | Mano de obra | H | MO CAPATAZ | 0.26 | 498.43 | 129.59
OB-CAT1 | Mano de obra | H | MO OPERARIO CATEGORIA 1 | 2.6 | 201.19 | 523.09
VIBRA | Maquinaria | H | VIBRADOR HORM, GAS | 0.6 | 214.08 | 128.45
|  |  | H-210 | 0.08 | 10493.9 | 839.51
MAD-R | Partida | M2 | ENCOFRADO PLANO | 0.8 | 690.06 | 552.05
CAP-CARP | Mano de obra | H | MO CAPATAZ CARPINTERO | 0.275 | 394.02 | 108.36
OB-CARP | Mano de obra | H | MO CARPINTERO | 1.1 | 295.39 | 324.93
OB-CAT1 | Mano de obra | H | MO OPERARIO CATEGORIA 1 | 0.275 | 201.19 | 55.33
ALAMBRE | Material | LB | ALAMBRE DULCE | 0.22 | 52.13 | 11.47
PUNTAS | Material | lb | PUNTAS | 0.11 | 42.72 | 4.7
MADERA | Material | p3 | MADERA PARA ENCOFRAR (4P) | 0.98 | 189.05 | 185.27
|  |  | MAD-R | 0.8 | 690.06 | 552.05
|  |  | A.III.6.6 | 35.8 | 1391.56 | 49817.85
A.III.6.7 | Partida | M² | FINO PULIDO EN LOSA ALREDEDOR TINA | 5.61 | 889.77 | 4991.61
FIN-LOS | Partida | M2 | FINO DE TECHO | 1 | 889.77 | 889.77
MORT-1-3 | Material | M3 | MORTERO 1:3 PARA BLOQUE | 0.075 | 9281.5 | 696.11
CEMENTO | Material | FUN | CEMENTO GRIS | 11.5 | 490.59 | 5641.79
SU-AR-LA | Material | M3 | SUMINISTRO DE ARENA LAVADA | 1.05 | 2711.17 | 2846.73
OB-CAT1 | Mano de obra | H | MO OPERARIO CATEGORIA 1 | 3.4 | 201.19 | 684.05
HORMIG | Maquinaria | H | HORMIGONERA 200L | 0.4 | 98.33 | 39.33
AGUA | Material | GAL | AGUA | 60 | 1.16 | 69.6
|  |  | MORT-1-3 | 0.075 | 9281.5 | 696.11
MO-FIN-T | Mano de obra | M2 | MANO DE OBRA FINO DE TECHO | 1 | 193.66 | 193.66
|  |  | FIN-LOS | 1 | 889.77 | 889.77
|  |  | A.III.6.7 | 5.61 | 889.77 | 4991.61
A.III.6.8 | Partida | M² | PAÑETE PULIDO MUROS TINA | 20.38 | 523.24 | 10663.63
PAÑ-PUL | Partida | M2 | PAÑETE PULIDO | 1 | 523.24 | 523.24
MORT-1-4 | Material | M3 | MORTERO 1:4 PARA PAÑETE | 0.025 | 9116.48 | 227.91
CEMENTO | Material | FUN | CEMENTO GRIS | 9.45 | 490.59 | 4636.08
SU-AR-LA | Material | M3 | SUMINISTRO DE ARENA LAVADA | 1.05 | 2711.17 | 2846.73
OB-CAT1 | Mano de obra | H | MO OPERARIO CATEGORIA 1 | 3.4 | 201.19 | 684.05
HORMIG | Maquinaria | H | HORMIGONERA 200L | 0.4 | 98.33 | 39.33
AGUA | Material | GAL | AGUA | 45 | 1.16 | 52.2
CAL | Material | FUN | CAL | 3.15 | 272.41 | 858.09
|  |  | MORT-1-4 | 0.025 | 9116.48 | 227.91
REGLA | Material | P2 | REGLA | 0.25 | 58.1 | 14.53
CEMENTO | Material | FUN | CEMENTO GRIS | 0.05 | 490.59 | 24.53
MO-PAÑ-P | Mano de obra | M2 | MANO DE OBRA PANETE PULIDO | 1 | 245.3 | 245.3
AND | Maquinaria | M2 | ANDAMIOS | 0.1 | 109.74 | 10.97
|  |  | PAÑ-PUL | 1 | 523.24 | 523.24
|  |  | A.III.6.8 | 20.38 | 523.24 | 10663.63
A.III.6.9 | Partida | M² | FINO FONDO PULIDO TINA | 4.5 | 869.11 | 3911
FIN-FON | Partida | M2 | FINO DE FONDO | 1 | 869.11 | 869.11
MORT-1-3 | Material | M3 | MORTERO 1:3 PARA BLOQUE | 0.075 | 9281.5 | 696.11
CEMENTO | Material | FUN | CEMENTO GRIS | 11.5 | 490.59 | 5641.79
SU-AR-LA | Material | M3 | SUMINISTRO DE ARENA LAVADA | 1.05 | 2711.17 | 2846.73
OB-CAT1 | Mano de obra | H | MO OPERARIO CATEGORIA 1 | 3.4 | 201.19 | 684.05
HORMIG | Maquinaria | H | HORMIGONERA 200L | 0.4 | 98.33 | 39.33
AGUA | Material | GAL | AGUA | 60 | 1.16 | 69.6
|  |  | MORT-1-3 | 0.075 | 9281.5 | 696.11
MO-FIN-F | Mano de obra | M2 | MANO DE OBRA DE FINO DE FONDO | 1 | 148.47 | 148.47
CEMENTO | Material | FUN | CEMENTO GRIS | 0.05 | 490.59 | 24.53
|  |  | FIN-FON | 1 | 869.11 | 869.11
|  |  | A.III.6.9 | 4.5 | 869.11 | 3911
A.III.6.10 | Partida | M² | REVESTIDO FIBRA DE VIDRIO TINA | 14.4 | 1675.76 | 24130.94
IMP-TINA | Partida | M2 | IMPERMEABILIZACION DE TINA | 1 | 1675.76 | 1675.76
|  |  | A.III.6.10 | 14.4 | 1675.76 | 24130.94
A.III.6.11 | Partida | M² | PISO BALDOSA DE GRANITO | 114.4 | 3042.18 | 348025.39
PIS-GRANITO | Partida | M2 | PISO DE GRANITO NACIONAL | 1 | 3042.18 | 3042.18
CHAPAPOTE-M | Partida | M2 | CHPAPOTE CON MALLA E=0.08M | 1 | 1299.78 | 1299.78
H-210 | Partida | M3 | HORMIGÓN F'C 210 KG/CM2 | 0.088 | 10493.9 | 923.46
S-H210 | Material | M3 | SUMINISTRO DE H=210 KG/CM2 | 1.05 | 7406.66 | 7776.99
H-ACARREO | Material | M3 | SOBRE ACARREO DE HORMIGON MONTE PLATA | 1.05 | 1310.4 | 1375.92
BOMBA | Material | M3 | BOMBA DE HORMIGÓN | 1.05 | 533.2 | 559.86
CAPATAZ | Mano de obra | H | MO CAPATAZ | 0.26 | 498.43 | 129.59
OB-CAT1 | Mano de obra | H | MO OPERARIO CATEGORIA 1 | 2.6 | 201.19 | 523.09
VIBRA | Maquinaria | H | VIBRADOR HORM, GAS | 0.6 | 214.08 | 128.45
|  |  | H-210 | 0.088 | 10493.9 | 923.46
SC-MALLA-15 | Partida | M2 | MALLA ELECTROSOLDADA DE 15X15 | 1 | 298.34 | 298.34
MALL.15 | Material | roll | Malla Electrosolada 15x15 | 0.011 | 20666.52 | 227.33
MO-MALLA | Mano de obra | M2 | COLOCACION DE MALLA ELECTROSOLDADA | 1.1 | 64.55 | 71.01
|  |  | SC-MALLA-15 | 1 | 298.34 | 298.34
AC4200 | Partida | KG | ACERO DE REFUERZO | 0.45 | 108.65 | 48.89
AYUD | Mano de obra | H | MO AYUDANTE | 0.024 | 154.36 | 3.7
MAESTRO | Mano de obra | h | MO MAESTRO AREA | 0.012 | 402.35 | 4.83
OB-TC | Mano de obra | h | MO TC (TECNICO CALIFICADO) | 0.024 | 146.02 | 3.5
S-AC4200 | Material | KG | ACERO DE REFUERZO F'Y 4,200 KG/CM2 | 1.05 | 86.5 | 90.83
ALAMBRE | Material | LB | ALAMBRE DULCE | 0.111 | 52.13 | 5.79
|  |  | AC4200 | 0.45 | 108.65 | 48.89
ALAMBRE | Material | LB | ALAMBRE DULCE | 0.088 | 52.13 | 4.59
HERRMEN | Maquinaria | H | HERRAMIENTAS MENORES | 0.088 | 278.42 | 24.5
|  |  | CHAPAPOTE-M | 1 | 1299.78 | 1299.78
B-TERM | Mano de obra | H | BRIGADA DE COLOCACION DE REVESTIMIETNOS | 0.59 | 660.23 | 389.54
ALB | Mano de obra | H | ALBANIL | 1 | 322.76 | 322.76
TERM | Mano de obra | H | TERMINADOR | 1 | 193.66 | 193.66
AYTE | Mano de obra | H | PEON ORDINARIO | 1 | 143.81 | 143.81
|  |  | B-TERM | 0.59 | 660.23 | 389.54
GRANITO | Material | M2 | PISO DE GRANITO FONDO CREMA | 1.1 | 968.28 | 1065.11
PEPG | Material | FUN | PEGAFULL O SIMILAR | 0.22 | 610.19 | 134.24
DERR | Material | FUN | DERRETIDO | 0.08 | 547.15 | 43.77
MOV | Maquinaria | M2 | TRANSPORTE INTERNO DE MATERIAL | 1 | 109.74 | 109.74
|  |  | PIS-GRANITO | 1 | 3042.18 | 3042.18
|  |  | A.III.6.11 | 114.4 | 3042.18 | 348025.39
A.III.6.12 | Partida | ML | ZOCALOS DE GRANITO | 88 | 426.78 | 37556.64
ZOC-GRAN | Material | M | ZOCALOS DE GRANITO | 1 | 393.77 | 393.77
B-TERM | Mano de obra | H | BRIGADA DE COLOCACION DE REVESTIMIETNOS | 0.05 | 660.23 | 33.01
ALB | Mano de obra | H | ALBANIL | 1 | 322.76 | 322.76
TERM | Mano de obra | H | TERMINADOR | 1 | 193.66 | 193.66
AYTE | Mano de obra | H | PEON ORDINARIO | 1 | 143.81 | 143.81
|  |  | B-TERM | 0.05 | 660.23 | 33.01
|  |  | A.III.6.12 | 88 | 426.78 | 37556.64
A.III.6.13 | Partida | M² | PINTURA BASE BLANCA | 611.15 | 88.57 | 54129.56
PINT-B | Partida | M2 | PINTURA BASE BLANCA EN MUROS Y TECHOS | 1 | 88.57 | 88.57
MO-PINT-B | Mano de obra | M2 | MANO DE OBRA PINTURA DE BASE | 1 | 26.6 | 26.6
S-PINT-B | Material | GAL | PINTURA BLANCA BASE | 0.08 | 774.62 | 61.97
|  |  | PINT-B | 1 | 88.57 | 88.57
|  |  | A.III.6.13 | 611.15 | 88.57 | 54129.56
A.III.6.14 | Partida | M² | PINTURA ACRILICA EXTERIOR E INTERIOR | 489.15 | 193.65 | 94723.9
PINT-AC-ME | Partida | M2 | PINTURA ACRILICA EN MUROS EXTERIORES | 1 | 193.65 | 193.65
S-PINT-A | Material | gal | PINTURA ACRILICA PARA EXTERIOR | 0.1 | 1032.83 | 103.28
MO-PINT-EXT | Mano de obra | M2 | MANO DE OBRA PINTURA EXTERIOR | 1 | 90.37 | 90.37
|  |  | PINT-AC-ME | 1 | 193.65 | 193.65
|  |  | A.III.6.14 | 489.15 | 193.65 | 94723.9
A.III.6.15 | Partida | M² | SELLADOR DE TECHO TIPO POPULAR (DOS MANOS). INC. LOSA ESCALERA | 71.29 | 557.18 | 39721.36
IMPERM-T | Partida | M2 | IMPERMEABILIZANTE DE TECHO | 1 | 557.18 | 557.18
|  |  | A.III.6.15 | 71.29 | 557.18 | 39721.36
|  |  | A.III.6 | 1 | 994524.71 | 994524.71
A.III.7 | Capítulo |  | PORTAJES | 1 | 161166.27 | 161166.27
A.III.7.1 | Partida | U | PUERTA POLIMETAL (SUMINISTRO, INSTALACIÓN Y LLAVÍN) | 5 | 10586.48 | 52932.4
PU-POLIMETAL | Material | U | PUERTA POLIMETAL 0.90x2.10 | 1 | 10586.48 | 10586.48
|  |  | A.III.7.1 | 5 | 10586.48 | 52932.4
A.III.7.2 | Partida | U | PUERTA DOBLE EN TOLA DE 1/4" (2.70 X 2.00) M (VER DETALLE) | 1 | 108233.87 | 108233.87
PUERTA-T | Material | M2 | SUMINISTRO DE PUERTA EN TOLA METALICA | 5.4 | 20043.31 | 108233.87
|  |  | A.III.7.2 | 1 | 108233.87 | 108233.87
|  |  | A.III.7 | 1 | 161166.27 | 161166.27
A.III.8 | Capítulo |  | VENTANAS | 1 | 94537.16 | 94537.16
A.III.8.1 | Partida | P² | VENTANA ALUMINIO | 187.76 | 503.5 | 94537.16
VENT-SAL | Material | P2 | VENTANA DE ALUMINIO SALOMONICA | 1 | 503.5 | 503.5
|  |  | A.III.8.1 | 187.76 | 503.5 | 94537.16
|  |  | A.III.8 | 1 | 94537.16 | 94537.16
A.III.9 | Partida | U | TARIMA DE MADERA P/ SULFATO 1.85 X1.50X0.20 | 3 | 1032.83 | 3098.49
PALLET | Material | U | TARIMA DE MADERA TIPO PALETA | 1 | 1032.83 | 1032.83
|  |  | A.III.9 | 3 | 1032.83 | 3098.49
A.III.10 | Partida | U | BOMBA DOSIFICADORA DE SULFATO TIPO DIAFRAGMA Ø1/2" HP RANGO DE A | 2 | 753527.72 | 1507055.44
B-SULFATO | Material | U | SUMINSITRO DE BOMBA DOSIFICACION DE SULFATO | 1 | 728551.48 | 728551.48
Q-04 | Mano de obra | DIA | MO BRIGADA Q-04 | 1 | 24976.24 | 24976.24
AYU-PLOM | Mano de obra | H | MO AYUDANTE PLOMERO | 8 | 251.51 | 2012.08
PLOMERO | Mano de obra | H | MO PLOMERO | 8 | 385.41 | 3083.28
OB-CAT3 | Mano de obra | H | MO OPERARIO CATEGORIA 3 | 8 | 295.27 | 2362.16
SOLDADOR | Mano de obra | h | MO SOLDADOR | 8 | 498.43 | 3987.44
SOLDADORA | Maquinaria | H | Soldadora Gasolina 300A | 8 | 1207.23 | 9657.84
EQ-CORTE | Maquinaria | h | Equipo de corte Oxiacetileno | 8 | 84.18 | 673.44
WINCH | Maquinaria | H | WINCH MANUAL TIPO TIRFOR 3T | 8 | 51.8 | 414.4
PULID | Maquinaria | H | PULIDORA | 8 | 69.78 | 558.24
HERRMEN | Maquinaria | H | HERRAMIENTAS MENORES | 8 | 278.42 | 2227.36
|  |  | Q-04 | 1 | 24976.24 | 24976.24
|  |  | A.III.10 | 2 | 753527.72 | 1507055.44
A.III.11 | Partida | U | AGITADORES MECÁNICOS 1 1/5 HP, MONOFÁSICO 115-230 V 1,750 RPM CO | 2 | 675099.5 | 1350199
A-SULFATO-1.5 | Material | U | SUMINSITRO DE AGITADOR DE SULFATO | 1 | 570735.19 | 570735.19
Q-04 | Mano de obra | DIA | MO BRIGADA Q-04 | 3 | 24976.24 | 74928.72
AYU-PLOM | Mano de obra | H | MO AYUDANTE PLOMERO | 8 | 251.51 | 2012.08
PLOMERO | Mano de obra | H | MO PLOMERO | 8 | 385.41 | 3083.28
OB-CAT3 | Mano de obra | H | MO OPERARIO CATEGORIA 3 | 8 | 295.27 | 2362.16
SOLDADOR | Mano de obra | h | MO SOLDADOR | 8 | 498.43 | 3987.44
SOLDADORA | Maquinaria | H | Soldadora Gasolina 300A | 8 | 1207.23 | 9657.84
EQ-CORTE | Maquinaria | h | Equipo de corte Oxiacetileno | 8 | 84.18 | 673.44
WINCH | Maquinaria | H | WINCH MANUAL TIPO TIRFOR 3T | 8 | 51.8 | 414.4
PULID | Maquinaria | H | PULIDORA | 8 | 69.78 | 558.24
HERRMEN | Maquinaria | H | HERRAMIENTAS MENORES | 8 | 278.42 | 2227.36
|  |  | Q-04 | 3 | 24976.24 | 74928.72
TRANS-20 | Otros | U | TRANSPORTE A OBRA DE CONTENEDOR DE 20' | 0.1 | 294355.92 | 29435.59
|  |  | A.III.11 | 2 | 675099.5 | 1350199
A.III.12 | Partida | U | AGITADORES MECÁNICOS 3/4 HP, MONOFÁSICO 115-230 V 1,750 RPM CON | 1 | 464907.23 | 464907.23
A-SULFATO-.75 | Material | U | SUMINSITRO DE AGITADOR DE SULFATO | 1 | 360542.92 | 360542.92
Q-04 | Mano de obra | DIA | MO BRIGADA Q-04 | 3 | 24976.24 | 74928.72
AYU-PLOM | Mano de obra | H | MO AYUDANTE PLOMERO | 8 | 251.51 | 2012.08
PLOMERO | Mano de obra | H | MO PLOMERO | 8 | 385.41 | 3083.28
OB-CAT3 | Mano de obra | H | MO OPERARIO CATEGORIA 3 | 8 | 295.27 | 2362.16
SOLDADOR | Mano de obra | h | MO SOLDADOR | 8 | 498.43 | 3987.44
SOLDADORA | Maquinaria | H | Soldadora Gasolina 300A | 8 | 1207.23 | 9657.84
EQ-CORTE | Maquinaria | h | Equipo de corte Oxiacetileno | 8 | 84.18 | 673.44
WINCH | Maquinaria | H | WINCH MANUAL TIPO TIRFOR 3T | 8 | 51.8 | 414.4
PULID | Maquinaria | H | PULIDORA | 8 | 69.78 | 558.24
HERRMEN | Maquinaria | H | HERRAMIENTAS MENORES | 8 | 278.42 | 2227.36
|  |  | Q-04 | 3 | 24976.24 | 74928.72
TRANS-20 | Otros | U | TRANSPORTE A OBRA DE CONTENEDOR DE 20' | 0.1 | 294355.92 | 29435.59
|  |  | A.III.12 | 1 | 464907.23 | 464907.23
A.III.13 | Partida | M | PERFIL METÁLICO 2" X 2" X 1/4" (INCLUYE COLOCACIÓN) | 1.25 | 15074.74 | 18843.43
S-TUB-2X2X.25 | Material | U | PERFIL 2"X2"X1/4" HN | 0.5 | 17661.35 | 8830.68
Q-04 | Mano de obra | DIA | MO BRIGADA Q-04 | 0.25 | 24976.24 | 6244.06
AYU-PLOM | Mano de obra | H | MO AYUDANTE PLOMERO | 8 | 251.51 | 2012.08
PLOMERO | Mano de obra | H | MO PLOMERO | 8 | 385.41 | 3083.28
OB-CAT3 | Mano de obra | H | MO OPERARIO CATEGORIA 3 | 8 | 295.27 | 2362.16
SOLDADOR | Mano de obra | h | MO SOLDADOR | 8 | 498.43 | 3987.44
SOLDADORA | Maquinaria | H | Soldadora Gasolina 300A | 8 | 1207.23 | 9657.84
EQ-CORTE | Maquinaria | h | Equipo de corte Oxiacetileno | 8 | 84.18 | 673.44
WINCH | Maquinaria | H | WINCH MANUAL TIPO TIRFOR 3T | 8 | 51.8 | 414.4
PULID | Maquinaria | H | PULIDORA | 8 | 69.78 | 558.24
HERRMEN | Maquinaria | H | HERRAMIENTAS MENORES | 8 | 278.42 | 2227.36
|  |  | Q-04 | 0.25 | 24976.24 | 6244.06
|  |  | A.III.13 | 1.25 | 15074.74 | 18843.43
A.III.14 | Partida | M | PERFIL METÁLICO 4" X 6" X 1/4" (INCLUYE COLOCACIÓN) | 3.48 | 31713.7 | 110363.68
S-TUB-4X6X.25 | Material | U | PERFIL 4"X6"X1/4" HN | 0.5 | 38451.15 | 19225.58
Q-04 | Mano de obra | DIA | MO BRIGADA Q-04 | 0.5 | 24976.24 | 12488.12
AYU-PLOM | Mano de obra | H | MO AYUDANTE PLOMERO | 8 | 251.51 | 2012.08
PLOMERO | Mano de obra | H | MO PLOMERO | 8 | 385.41 | 3083.28
OB-CAT3 | Mano de obra | H | MO OPERARIO CATEGORIA 3 | 8 | 295.27 | 2362.16
SOLDADOR | Mano de obra | h | MO SOLDADOR | 8 | 498.43 | 3987.44
SOLDADORA | Maquinaria | H | Soldadora Gasolina 300A | 8 | 1207.23 | 9657.84
EQ-CORTE | Maquinaria | h | Equipo de corte Oxiacetileno | 8 | 84.18 | 673.44
WINCH | Maquinaria | H | WINCH MANUAL TIPO TIRFOR 3T | 8 | 51.8 | 414.4
PULID | Maquinaria | H | PULIDORA | 8 | 69.78 | 558.24
HERRMEN | Maquinaria | H | HERRAMIENTAS MENORES | 8 | 278.42 | 2227.36
|  |  | Q-04 | 0.5 | 24976.24 | 12488.12
|  |  | A.III.14 | 3.48 | 31713.7 | 110363.68
A.III.15 | Partida | U | SUMINISTRO E IINSTALACIÓN DE PLACAS Y TORNILLOS PARA SUJETAR PER | 1 | 32064.75 | 32064.75
S-ACC-ANCLA | Material | PA | PLACAS Y TORNILLOS PARA ANCLAJE | 1 | 25820.69 | 25820.69
Q-04 | Mano de obra | DIA | MO BRIGADA Q-04 | 0.25 | 24976.24 | 6244.06
AYU-PLOM | Mano de obra | H | MO AYUDANTE PLOMERO | 8 | 251.51 | 2012.08
PLOMERO | Mano de obra | H | MO PLOMERO | 8 | 385.41 | 3083.28
OB-CAT3 | Mano de obra | H | MO OPERARIO CATEGORIA 3 | 8 | 295.27 | 2362.16
SOLDADOR | Mano de obra | h | MO SOLDADOR | 8 | 498.43 | 3987.44
SOLDADORA | Maquinaria | H | Soldadora Gasolina 300A | 8 | 1207.23 | 9657.84
EQ-CORTE | Maquinaria | h | Equipo de corte Oxiacetileno | 8 | 84.18 | 673.44
WINCH | Maquinaria | H | WINCH MANUAL TIPO TIRFOR 3T | 8 | 51.8 | 414.4
PULID | Maquinaria | H | PULIDORA | 8 | 69.78 | 558.24
HERRMEN | Maquinaria | H | HERRAMIENTAS MENORES | 8 | 278.42 | 2227.36
|  |  | Q-04 | 0.25 | 24976.24 | 6244.06
|  |  | A.III.15 | 1 | 32064.75 | 32064.75
A.III.16 | Partida | U | ELEVADOR DE SULFATO DE 1 TON (SUMINISTRO Y COLOCACIÓN) | 1 | 1043187.99 | 1043187.99
GRUA-SULFATO | Material | U | SUMINISTRO E INSTALACION DE DE GRUA ELECTRICA | 1 | 466014.47 | 466014.47
PANEL-PARADAS | Material | U | PANEL DE CONTROL PARA PARADAS | 1 | 186930.21 | 186930.21
ESTRUCTURA | Material | U | SUMINISTRO Y MONTAJE DE ESTRUCTURA METALICA MONTACARGAS | 1 | 88034.68 | 88034.68
VIGAW8X31 | Material | U | VIGA W8X31 | 3 | 100736.21 | 302208.63
|  |  | A.III.16 | 1 | 1043187.99 | 1043187.99
A.III.17 | Partida | U | TINACO DE 500 GLS (SUMINISTRO Y COLOCACIÓN) | 1 | 50750.52 | 50750.52
TINN500 | Material | U | TINACO TINACOM 500 GAL | 1 | 43611.16 | 43611.16
B-20 | Mano de obra | DIA | MO BRIGADA B-20 | 1 | 7139.36 | 7139.36
OB-CAT2 | Mano de obra | H | MO OPERARIO CATEGORIA 2 | 8 | 191.56 | 1532.48
OB-CAT1 | Mano de obra | H | MO OPERARIO CATEGORIA 1 | 8 | 201.19 | 1609.52
WINCH | Maquinaria | H | WINCH MANUAL TIPO TIRFOR 3T | 8 | 51.8 | 414.4
GENER | Maquinaria | h | GENERADOR ELECT 5KW | 8 | 99.67 | 797.36
PULID | Maquinaria | H | PULIDORA | 8 | 69.78 | 558.24
HERRMEN | Maquinaria | H | HERRAMIENTAS MENORES | 8 | 278.42 | 2227.36
|  |  | B-20 | 1 | 7139.36 | 7139.36
|  |  | A.III.17 | 1 | 50750.52 | 50750.52
A.III.18 | Partida | U | DESAGÜE TINA | 1 | 75508.84 | 75508.84
S-PVC-3-26 | Material | M | SUMINISTRO DE TUBERIA DE 3 PVC SDR 26 | 13 | 361.12 | 4694.56
S-COD-3X90 | Material | U | SUMINISTRO DE CODO DE 3 X90 PVC | 6 | 142.01 | 852.06
S-TEE-3X3 | Material | U | SUMINISTRO DE TEE 3X3 PVC | 2 | 284.03 | 568.06
SS-VAL-3 | Material | U | SUMINISTRO DE VALVULA DE COMPUERTA 3" H.F | 1 | 23596.2 | 23596.2
S-VAL-3-175 | Material | UD | Suministro Valvulas de Compuerta 3" H.F (Platillada) 175 PSI | 1 | 15214.84 | 15214.84
S-AC-3 | Material | ML | SUMINISTRO DE TUBERIA DE 3" ACERO SCH-40 | 0.8 | 2174.62 | 1739.7
PLATILLO-3 | Material | U | SUMINISTRO DE PLATILLO DE ACERO SOLDABLE DE 3" | 2 | 706.82 | 1413.64
EPDM-3 | Material | UD | SUMINISTRO DE JUNTA EPDM DE 3" | 2 | 59.28 | 118.56
TORN | Material | UD | TORNILLOS Y TUERCAS DE 5/8" x 3 1/4" | 8 | 285.63 | 2285.04
S-DRE-3 | Material | U | SUMINISTRO DE JUNTA DRESSER O EQUIVALENTE 3" | 2 | 1412.21 | 2824.42
|  |  | SS-VAL-3 | 1 | 23596.2 | 23596.2
HERRMEN | Maquinaria | H | HERRAMIENTAS MENORES | 5 | 278.42 | 1392.1
Q-04 | Mano de obra | DIA | MO BRIGADA Q-04 | 2 | 24976.24 | 49952.48
AYU-PLOM | Mano de obra | H | MO AYUDANTE PLOMERO | 8 | 251.51 | 2012.08
PLOMERO | Mano de obra | H | MO PLOMERO | 8 | 385.41 | 3083.28
OB-CAT3 | Mano de obra | H | MO OPERARIO CATEGORIA 3 | 8 | 295.27 | 2362.16
SOLDADOR | Mano de obra | h | MO SOLDADOR | 8 | 498.43 | 3987.44
SOLDADORA | Maquinaria | H | Soldadora Gasolina 300A | 8 | 1207.23 | 9657.84
EQ-CORTE | Maquinaria | h | Equipo de corte Oxiacetileno | 8 | 84.18 | 673.44
WINCH | Maquinaria | H | WINCH MANUAL TIPO TIRFOR 3T | 8 | 51.8 | 414.4
PULID | Maquinaria | H | PULIDORA | 8 | 69.78 | 558.24
HERRMEN | Maquinaria | H | HERRAMIENTAS MENORES | 8 | 278.42 | 2227.36
|  |  | Q-04 | 2 | 24976.24 | 49952.48
|  |  | A.III.18 | 1 | 75508.84 | 75508.84
A.III.18B | Partida | U | SUMINISTRO E INSTALACIÓN DE TUBERÍAS Y PIEZAS EN TINA | 1 | 231466.68 | 231466.68
S-ACC-TINA | Material | U | TUBERIAS Y ACCESORIOS PVC PARA DOSIFICACION SULFATO | 1 | 156537.96 | 156537.96
Q-04 | Mano de obra | DIA | MO BRIGADA Q-04 | 3 | 24976.24 | 74928.72
AYU-PLOM | Mano de obra | H | MO AYUDANTE PLOMERO | 8 | 251.51 | 2012.08
PLOMERO | Mano de obra | H | MO PLOMERO | 8 | 385.41 | 3083.28
OB-CAT3 | Mano de obra | H | MO OPERARIO CATEGORIA 3 | 8 | 295.27 | 2362.16
SOLDADOR | Mano de obra | h | MO SOLDADOR | 8 | 498.43 | 3987.44
SOLDADORA | Maquinaria | H | Soldadora Gasolina 300A | 8 | 1207.23 | 9657.84
EQ-CORTE | Maquinaria | h | Equipo de corte Oxiacetileno | 8 | 84.18 | 673.44
WINCH | Maquinaria | H | WINCH MANUAL TIPO TIRFOR 3T | 8 | 51.8 | 414.4
PULID | Maquinaria | H | PULIDORA | 8 | 69.78 | 558.24
HERRMEN | Maquinaria | H | HERRAMIENTAS MENORES | 8 | 278.42 | 2227.36
|  |  | Q-04 | 3 | 24976.24 | 74928.72
|  |  | A.III.18B | 1 | 231466.68 | 231466.68
A.III.19 | Capítulo |  | INSTALACIONES SANITARIAS | 1 | 491696.01 | 491696.01
A.III.19.1 | Partida | U | LAVAMANO 19"X17", BCO. COM MESCLADORA TIPO SAYCO COMPLETO | 1 | 9289.56 | 9289.56
SC-LAV-PED | Partida | U | LAVAMANOS DE PEDESTAL | 1 | 9289.56 | 9289.56
LAVM-PED | Material | U | Lavamanos de Pedestal | 1 | 4437.03 | 4437.03
MANG-FLEX | Material | U | Manguera flexible | 2 | 112.54 | 225.08
LLAV-ANG-L0.5 | Material | U | Llave angular 1/2" x 3/8" x 3/8" (doble) | 1 | 174.42 | 174.42
NIPLE-0.5X3 | Material | U | Niple 1/2" x 3" niquelado | 1 | 12.76 | 12.76
DESA-META | Material | U | Desagüe de metal para lavamanos con automático | 1 | 565.41 | 565.41
COLA-EXT-LAV | Material | U | Cola extensión para lavamanos de 1 1/4" x 6" | 1 | 33.86 | 33.86
SIFON-LAV-PVC | Material | U | Sifón p/lavamanos PVC | 1 | 76.93 | 76.93
SILICON-TRANS | Material | U | Silicón transparente | 0.25 | 174.1 | 43.53
TEFLON-0.75 | Material | U | Teflón 3/4" | 1 | 46.8 | 46.8
CUBR-FALT | Material | U | Cubre falta 1/2" | 1 | 10.28 | 10.28
BRIG-LAV-EMPO | Mano de obra | U | MO Lavamanos de Pedestal | 1 | 1187.93 | 1187.93
MEZCL-LAM | Material | U | MEZCALDORA MONOMANDO | 1 | 2475.53 | 2475.53
|  |  | SC-LAV-PED | 1 | 9289.56 | 9289.56
|  |  | A.III.19.1 | 1 | 9289.56 | 9289.56
A.III.19.2 | Partida | U | INODORO CORRIENTE, BCO., TAPA | 1 | 11452.69 | 11452.69
SC-INO-TANQU | Partida | U | INODORO DE TANQUE | 1 | 11452.69 | 11452.69
INO-BCO | Material | U | Suministro de inodoro Bellari Bco | 1 | 9117.51 | 9117.51
ARA-FIJ-4PVC | Material | U | Arandela fijación 4" PVC | 1 | 78.82 | 78.82
JUNT-CER-INO | Material | U | Junta de cera para inodoro | 1 | 61.69 | 61.69
CEMEN-BLANC | Material | LB | Cemento blanco | 2 | 9.27 | 18.54
TORN-INO | Material | LB | Tornillos para fijar Inodoro | 4 | 70.44 | 281.76
MANG-FL-INO | Material | U | Manguera flexible para Inodoro | 1 | 127.36 | 127.36
LLAV-ANG-I0.5 | Material | U | Llave angular 1/2" | 1 | 147.93 | 147.93
NIPLE-0.5X3 | Material | U | Niple 1/2" x 3" niquelado | 1 | 12.76 | 12.76
TEFLON-0.75 | Material | U | Teflón 3/4" | 1 | 46.8 | 46.8
CUBR-FALT | Material | U | Cubre falta 1/2" | 1 | 10.28 | 10.28
BRIG-INO-TANQ | Mano de obra | U | MO Inodoro de tanque | 1 | 1549.24 | 1549.24
|  |  | SC-INO-TANQU | 1 | 11452.69 | 11452.69
|  |  | A.III.19.2 | 1 | 11452.69 | 11452.69
A.III.19.3 | Partida | U | PILETAS/ AZULEJOS | 1 | 17084.72 | 17084.72
LAVADERO | Material | U | PILETA / LAVADERO + OBRA + ACCESORIOS | 1 | 15492.41 | 15492.41
PLOMERO | Mano de obra | H | MO PLOMERO | 2.5 | 385.41 | 963.53
AYU-PLOM | Mano de obra | H | MO AYUDANTE PLOMERO | 2.5 | 251.51 | 628.78
|  |  | A.III.19.3 | 1 | 17084.72 | 17084.72
A.III.19.4 | Partida | U | DUCHA: (AGUA FRÍA SOLAMENTE) C/LLAVE TIPO NIBCO | 1 | 11252.81 | 11252.81
DUCHA | Material | U | DUCHA EMP. + ACCESORIOS | 1 | 9342.05 | 9342.05
PLOMERO | Mano de obra | H | MO PLOMERO | 3 | 385.41 | 1156.23
AYU-PLOM | Mano de obra | H | MO AYUDANTE PLOMERO | 3 | 251.51 | 754.53
|  |  | A.III.19.4 | 1 | 11252.81 | 11252.81
A.III.19.5 | Partida | U | DESAGÜE DE PISO 2", INSTALADO (TUBERÍA MATRIZ 4"): | 1 | 8470.37 | 8470.37
DESAGUE-P | Material | UD | DESAGUE DE PISO | 1 | 7100.69 | 7100.69
MORTERO | Partida | m3 | MORTERO | 0.05 | 8285.86 | 414.29
CEMENTO | Material | FUN | CEMENTO GRIS | 9.45 | 490.59 | 4636.08
SU-AR-LA | Material | M3 | SUMINISTRO DE ARENA LAVADA | 1.05 | 2711.17 | 2846.73
OB-CAT1 | Mano de obra | H | MO OPERARIO CATEGORIA 1 | 3.4 | 201.19 | 684.05
HORMIG | Maquinaria | H | HORMIGONERA 200L | 0.4 | 98.33 | 39.33
AGUA | Material | GAL | AGUA | 68.68 | 1.16 | 79.67
|  |  | MORTERO | 0.05 | 8285.86 | 414.29
PLOMERO | Mano de obra | H | MO PLOMERO | 1.5 | 385.41 | 578.12
AYU-PLOM | Mano de obra | H | MO AYUDANTE PLOMERO | 1.5 | 251.51 | 377.27
|  |  | A.III.19.5 | 1 | 8470.37 | 8470.37
A.III.19.6 | Partida | U | FREGADERO ACERO INOX. DOBLE, H.G., MANGUERA Y MESCLADORA TIPO SA | 1 | 9011.45 | 9011.45
FREGADERO-D | Material | U | FREGADERO DOBLE + ACCESORIOS | 1 | 7100.69 | 7100.69
PLOMERO | Mano de obra | H | MO PLOMERO | 3 | 385.41 | 1156.23
AYU-PLOM | Mano de obra | H | MO AYUDANTE PLOMERO | 3 | 251.51 | 754.53
|  |  | A.III.19.6 | 1 | 9011.45 | 9011.45
A.III.19.7 | Partida | U | CÁMARA DE INSPECCIÓN (0.90 X 0.90) | 2 | 30216.33 | 60432.66
REG-80X80 | Partida | UD | REGISTROS 0.80 X 0.80 MTS BLOCK + TAPA | 1 | 30216.33 | 30216.33
EXMAN | Partida | M3 | EXCAVACION EN MATERIAL NO CLASIFICADO A MANO | 3.97 | 590.88 | 2345.79
TNC | Mano de obra | H | MO TNC (TECNICO NO CALIFICADO) | 3.95 | 149.59 | 590.88
|  |  | EXMAN | 3.97 | 590.88 | 2345.79
PERFILADO | Partida | M2 | PERFILADO MANUAL DE EXCAVACIONES | 7.2 | 37.68 | 271.3
AYUD | Mano de obra | H | MO AYUDANTE | 0.2441 | 154.36 | 37.68
|  |  | PERFILADO | 7.2 | 37.68 | 271.3
B-6-60 | Partida | M2 | MURO DE BLOQUE DE 6, 3/8 A 60, SNP | 4.08 | 1614.59 | 6587.53
BLOCK-6 | Material | U | SUMINISTRO DE BLOCK DE 6" | 13 | 54.87 | 713.31
MORT-1-3 | Material | M3 | MORTERO 1:3 PARA BLOQUE | 0.0312 | 9281.5 | 289.58
CEMENTO | Material | FUN | CEMENTO GRIS | 11.5 | 490.59 | 5641.79
SU-AR-LA | Material | M3 | SUMINISTRO DE ARENA LAVADA | 1.05 | 2711.17 | 2846.73
OB-CAT1 | Mano de obra | H | MO OPERARIO CATEGORIA 1 | 3.4 | 201.19 | 684.05
HORMIG | Maquinaria | H | HORMIGONERA 200L | 0.4 | 98.33 | 39.33
AGUA | Material | GAL | AGUA | 60 | 1.16 | 69.6
|  |  | MORT-1-3 | 0.0312 | 9281.5 | 289.58
H-1-3-5 | Material | M3 | HORMIGÓN SIMPLE 1:3:5 | 0.0311 | 1996.07 | 62.08
CEMENTO | Material | FUN | CEMENTO GRIS | 7 | 490.59 | 3434.13
SU-AR-LA | Material | M3 | SUMINISTRO DE ARENA LAVADA | 0.52 | 2711.17 | 1409.81
GRAVA-H | Material | M3 | SUMINISTRO DE GRAVA 3/4" | 0.86 | 1226.48 | 1054.77
AGUA | Material | GAL | AGUA | 60 | 1.16 | 69.6
OB-CAT1 | Mano de obra | H | MO OPERARIO CATEGORIA 1 | 3.4 | 201.19 | 684.05
LIGADO | Mano de obra | M3 | LIGADO CON LIGADORA | 1 | 1312.02 | 1312.02
MAESTRO | Mano de obra | h | MO MAESTRO AREA | 0.9752 | 402.35 | 392.37
OB-CAT2 | Mano de obra | H | MO OPERARIO CATEGORIA 2 | 0.9752 | 191.56 | 186.81
OB-TNC | Mano de obra | H | MO TNC (TECNICO NO CALIFICADO) | 3.9009 | 118.26 | 461.32
HERRMEN | Maquinaria | H | HERRAMIENTAS MENORES | 0.9752 | 278.42 | 271.52
|  |  | LIGADO | 1 | 1312.02 | 1312.02
|  |  | H-1-3-5 | 0.0311 | 1996.07 | 62.08
AC4200 | Partida | KG | ACERO DE REFUERZO | 1.72 | 108.65 | 186.88
AYUD | Mano de obra | H | MO AYUDANTE | 0.024 | 154.36 | 3.7
MAESTRO | Mano de obra | h | MO MAESTRO AREA | 0.012 | 402.35 | 4.83
OB-TC | Mano de obra | h | MO TC (TECNICO CALIFICADO) | 0.024 | 146.02 | 3.5
S-AC4200 | Material | KG | ACERO DE REFUERZO F'Y 4,200 KG/CM2 | 1.05 | 86.5 | 90.83
ALAMBRE | Material | LB | ALAMBRE DULCE | 0.111 | 52.13 | 5.79
|  |  | AC4200 | 1.72 | 108.65 | 186.88
MO-BLO-6 | Mano de obra | U | MANO DE OBRA DE MURO DE BLOCK DE 6" | 13 | 25.3 | 328.9
AND-MUR | Partida | M2 | ANDAMIOS | 0.2 | 169.2 | 33.84
01542301-L1 | Mano de obra | M2 | MANO OBRA MONTAJE ANDAMIOS | 1 | 104.65 | 104.65
MO-CASA-R | Mano de obra | DIA | BRIGADA DE PERSONAL DE LA CASA | 0.015 | 6976.5 | 104.65
OB-CAT3 | Mano de obra | H | MO OPERARIO CATEGORIA 3 | 10 | 295.27 | 2952.7
OB-CAT1 | Mano de obra | H | MO OPERARIO CATEGORIA 1 | 20 | 201.19 | 4023.8
|  |  | MO-CASA-R | 0.015 | 6976.5 | 104.65
|  |  | 01542301-L1 | 1 | 104.65 | 104.65
01542301-E1 | Maquinaria | M2 | ANDAMIOS METALICOS PARA MUROS | 1 | 64.55 | 64.55
|  |  | AND-MUR | 0.2 | 169.2 | 33.84
|  |  | B-6-60 | 4.08 | 1614.59 | 6587.53
H-180 | Partida | M3 | HORMIGÓN F'C 180 KG/CM2 | 0.065 | 7846.49 | 510.02
CAPATAZ | Mano de obra | H | MO CAPATAZ | 0.24 | 498.43 | 119.62
OB-CAT1 | Mano de obra | H | MO OPERARIO CATEGORIA 1 | 2.4 | 201.19 | 482.86
VIBRA | Maquinaria | H | VIBRADOR HORM, GAS | 0.6 | 214.08 | 128.45
S-H180 | Material | m3 | SUMINISTRO DE H=180 KG/CM2 | 1.075 | 6619.13 | 7115.56
|  |  | H-180 | 0.065 | 7846.49 | 510.02
AC4200 | Partida | KG | ACERO DE REFUERZO | 40 | 108.65 | 4346
AYUD | Mano de obra | H | MO AYUDANTE | 0.024 | 154.36 | 3.7
MAESTRO | Mano de obra | h | MO MAESTRO AREA | 0.012 | 402.35 | 4.83
OB-TC | Mano de obra | h | MO TC (TECNICO CALIFICADO) | 0.024 | 146.02 | 3.5
S-AC4200 | Material | KG | ACERO DE REFUERZO F'Y 4,200 KG/CM2 | 1.05 | 86.5 | 90.83
ALAMBRE | Material | LB | ALAMBRE DULCE | 0.111 | 52.13 | 5.79
|  |  | AC4200 | 40 | 108.65 | 4346
MAD-R | Partida | M2 | ENCOFRADO PLANO | 0.65 | 690.06 | 448.54
CAP-CARP | Mano de obra | H | MO CAPATAZ CARPINTERO | 0.275 | 394.02 | 108.36
OB-CARP | Mano de obra | H | MO CARPINTERO | 1.1 | 295.39 | 324.93
OB-CAT1 | Mano de obra | H | MO OPERARIO CATEGORIA 1 | 0.275 | 201.19 | 55.33
ALAMBRE | Material | LB | ALAMBRE DULCE | 0.22 | 52.13 | 11.47
PUNTAS | Material | lb | PUNTAS | 0.11 | 42.72 | 4.7
MADERA | Material | p3 | MADERA PARA ENCOFRAR (4P) | 0.98 | 189.05 | 185.27
|  |  | MAD-R | 0.65 | 690.06 | 448.54
PAÑ-P | Partida | M2 | PANETE INTERIOR PULIDO | 3.84 | 523.24 | 2009.24
MORT-1-4 | Material | M3 | MORTERO 1:4 PARA PAÑETE | 0.025 | 9116.48 | 227.91
CEMENTO | Material | FUN | CEMENTO GRIS | 9.45 | 490.59 | 4636.08
SU-AR-LA | Material | M3 | SUMINISTRO DE ARENA LAVADA | 1.05 | 2711.17 | 2846.73
OB-CAT1 | Mano de obra | H | MO OPERARIO CATEGORIA 1 | 3.4 | 201.19 | 684.05
HORMIG | Maquinaria | H | HORMIGONERA 200L | 0.4 | 98.33 | 39.33
AGUA | Material | GAL | AGUA | 45 | 1.16 | 52.2
CAL | Material | FUN | CAL | 3.15 | 272.41 | 858.09
|  |  | MORT-1-4 | 0.025 | 9116.48 | 227.91
REGLA | Material | P2 | REGLA | 0.25 | 58.1 | 14.53
CEMENTO | Material | FUN | CEMENTO GRIS | 0.05 | 490.59 | 24.53
MO-PAÑ-P | Mano de obra | M2 | MANO DE OBRA PANETE PULIDO | 1 | 245.3 | 245.3
AND | Maquinaria | M2 | ANDAMIOS | 0.1 | 109.74 | 10.97
|  |  | PAÑ-P | 3.84 | 523.24 | 2009.24
TAPA-AL-80 | Material | U | TAPA DE ALUMINIO (0.80X0.80)M | 1 | 10973.79 | 10973.79
ESCALONES | Material | U | ESCALONES PARA REGISTROS | 3 | 103.28 | 309.84
OB-CAT1 | Mano de obra | H | MO OPERARIO CATEGORIA 1 | 12 | 201.19 | 2414.28
|  |  | REG-80X80 | 1 | 30216.33 | 30216.33
|  |  | A.III.19.7 | 2 | 30216.33 | 60432.66
A.III.19.8 | Partida | U | CÁMARA SÉPTICA | 1 | 144361.18 | 144361.18
EXMAN | Partida | M3 | EXCAVACION EN MATERIAL NO CLASIFICADO A MANO | 17.44 | 590.88 | 10304.95
TNC | Mano de obra | H | MO TNC (TECNICO NO CALIFICADO) | 3.95 | 149.59 | 590.88
|  |  | EXMAN | 17.44 | 590.88 | 10304.95
PERFILADO | Partida | M2 | PERFILADO MANUAL DE EXCAVACIONES | 22.35 | 37.68 | 842.15
AYUD | Mano de obra | H | MO AYUDANTE | 0.2441 | 154.36 | 37.68
|  |  | PERFILADO | 22.35 | 37.68 | 842.15
BOTE | Partida | M3E | BOTE DE MATERIAL | 20.93 | 164.19 | 3436.5
DO-149 | Maquinaria | H | DOZER. 149KW | 0.0066 | 3959.07 | 26.13
OB-CAT1 | Mano de obra | H | MO OPERARIO CATEGORIA 1 | 0.0061 | 201.19 | 1.23
OP-MED | Mano de obra | H | MO OPERADOR (MEDIO) | 0.0122 | 586.88 | 7.16
PAL-F-2.7 | Maquinaria | H | PALA FRONTAL, 2.7M3 | 0.0056 | 1941.68 | 10.87
AC-05 | Maquinaria | M3KM | ACARREO MATERIAL 00KM A 05KM | 5 | 23.76 | 118.8
|  |  | BOTE | 20.93 | 164.19 | 3436.5
B-6-60 | Partida | M2 | MURO DE BLOQUE DE 6, 3/8 A 60, SNP | 22.54 | 1614.59 | 36392.86
BLOCK-6 | Material | U | SUMINISTRO DE BLOCK DE 6" | 13 | 54.87 | 713.31
MORT-1-3 | Material | M3 | MORTERO 1:3 PARA BLOQUE | 0.0312 | 9281.5 | 289.58
CEMENTO | Material | FUN | CEMENTO GRIS | 11.5 | 490.59 | 5641.79
SU-AR-LA | Material | M3 | SUMINISTRO DE ARENA LAVADA | 1.05 | 2711.17 | 2846.73
OB-CAT1 | Mano de obra | H | MO OPERARIO CATEGORIA 1 | 3.4 | 201.19 | 684.05
HORMIG | Maquinaria | H | HORMIGONERA 200L | 0.4 | 98.33 | 39.33
AGUA | Material | GAL | AGUA | 60 | 1.16 | 69.6
|  |  | MORT-1-3 | 0.0312 | 9281.5 | 289.58
H-1-3-5 | Material | M3 | HORMIGÓN SIMPLE 1:3:5 | 0.0311 | 1996.07 | 62.08
CEMENTO | Material | FUN | CEMENTO GRIS | 7 | 490.59 | 3434.13
SU-AR-LA | Material | M3 | SUMINISTRO DE ARENA LAVADA | 0.52 | 2711.17 | 1409.81
GRAVA-H | Material | M3 | SUMINISTRO DE GRAVA 3/4" | 0.86 | 1226.48 | 1054.77
AGUA | Material | GAL | AGUA | 60 | 1.16 | 69.6
OB-CAT1 | Mano de obra | H | MO OPERARIO CATEGORIA 1 | 3.4 | 201.19 | 684.05
LIGADO | Mano de obra | M3 | LIGADO CON LIGADORA | 1 | 1312.02 | 1312.02
MAESTRO | Mano de obra | h | MO MAESTRO AREA | 0.9752 | 402.35 | 392.37
OB-CAT2 | Mano de obra | H | MO OPERARIO CATEGORIA 2 | 0.9752 | 191.56 | 186.81
OB-TNC | Mano de obra | H | MO TNC (TECNICO NO CALIFICADO) | 3.9009 | 118.26 | 461.32
HERRMEN | Maquinaria | H | HERRAMIENTAS MENORES | 0.9752 | 278.42 | 271.52
|  |  | LIGADO | 1 | 1312.02 | 1312.02
|  |  | H-1-3-5 | 0.0311 | 1996.07 | 62.08
AC4200 | Partida | KG | ACERO DE REFUERZO | 1.72 | 108.65 | 186.88
AYUD | Mano de obra | H | MO AYUDANTE | 0.024 | 154.36 | 3.7
MAESTRO | Mano de obra | h | MO MAESTRO AREA | 0.012 | 402.35 | 4.83
OB-TC | Mano de obra | h | MO TC (TECNICO CALIFICADO) | 0.024 | 146.02 | 3.5
S-AC4200 | Material | KG | ACERO DE REFUERZO F'Y 4,200 KG/CM2 | 1.05 | 86.5 | 90.83
ALAMBRE | Material | LB | ALAMBRE DULCE | 0.111 | 52.13 | 5.79
|  |  | AC4200 | 1.72 | 108.65 | 186.88
MO-BLO-6 | Mano de obra | U | MANO DE OBRA DE MURO DE BLOCK DE 6" | 13 | 25.3 | 328.9
AND-MUR | Partida | M2 | ANDAMIOS | 0.2 | 169.2 | 33.84
01542301-L1 | Mano de obra | M2 | MANO OBRA MONTAJE ANDAMIOS | 1 | 104.65 | 104.65
MO-CASA-R | Mano de obra | DIA | BRIGADA DE PERSONAL DE LA CASA | 0.015 | 6976.5 | 104.65
OB-CAT3 | Mano de obra | H | MO OPERARIO CATEGORIA 3 | 10 | 295.27 | 2952.7
OB-CAT1 | Mano de obra | H | MO OPERARIO CATEGORIA 1 | 20 | 201.19 | 4023.8
|  |  | MO-CASA-R | 0.015 | 6976.5 | 104.65
|  |  | 01542301-L1 | 1 | 104.65 | 104.65
01542301-E1 | Maquinaria | M2 | ANDAMIOS METALICOS PARA MUROS | 1 | 64.55 | 64.55
|  |  | AND-MUR | 0.2 | 169.2 | 33.84
|  |  | B-6-60 | 22.54 | 1614.59 | 36392.86
H-180 | Partida | M3 | HORMIGÓN F'C 180 KG/CM2 | 2.6 | 7846.49 | 20400.87
CAPATAZ | Mano de obra | H | MO CAPATAZ | 0.24 | 498.43 | 119.62
OB-CAT1 | Mano de obra | H | MO OPERARIO CATEGORIA 1 | 2.4 | 201.19 | 482.86
VIBRA | Maquinaria | H | VIBRADOR HORM, GAS | 0.6 | 214.08 | 128.45
S-H180 | Material | m3 | SUMINISTRO DE H=180 KG/CM2 | 1.075 | 6619.13 | 7115.56
|  |  | H-180 | 2.6 | 7846.49 | 20400.87
AC4200 | Partida | KG | ACERO DE REFUERZO | 390 | 108.65 | 42373.5
AYUD | Mano de obra | H | MO AYUDANTE | 0.024 | 154.36 | 3.7
MAESTRO | Mano de obra | h | MO MAESTRO AREA | 0.012 | 402.35 | 4.83
OB-TC | Mano de obra | h | MO TC (TECNICO CALIFICADO) | 0.024 | 146.02 | 3.5
S-AC4200 | Material | KG | ACERO DE REFUERZO F'Y 4,200 KG/CM2 | 1.05 | 86.5 | 90.83
ALAMBRE | Material | LB | ALAMBRE DULCE | 0.111 | 52.13 | 5.79
|  |  | AC4200 | 390 | 108.65 | 42373.5
MAD-R | Partida | M2 | ENCOFRADO PLANO | 6.5 | 690.06 | 4485.39
CAP-CARP | Mano de obra | H | MO CAPATAZ CARPINTERO | 0.275 | 394.02 | 108.36
OB-CARP | Mano de obra | H | MO CARPINTERO | 1.1 | 295.39 | 324.93
OB-CAT1 | Mano de obra | H | MO OPERARIO CATEGORIA 1 | 0.275 | 201.19 | 55.33
ALAMBRE | Material | LB | ALAMBRE DULCE | 0.22 | 52.13 | 11.47
PUNTAS | Material | lb | PUNTAS | 0.11 | 42.72 | 4.7
MADERA | Material | p3 | MADERA PARA ENCOFRAR (4P) | 0.98 | 189.05 | 185.27
|  |  | MAD-R | 6.5 | 690.06 | 4485.39
PAÑ-P | Partida | M2 | PANETE INTERIOR PULIDO | 21.62 | 523.24 | 11312.45
MORT-1-4 | Material | M3 | MORTERO 1:4 PARA PAÑETE | 0.025 | 9116.48 | 227.91
CEMENTO | Material | FUN | CEMENTO GRIS | 9.45 | 490.59 | 4636.08
SU-AR-LA | Material | M3 | SUMINISTRO DE ARENA LAVADA | 1.05 | 2711.17 | 2846.73
OB-CAT1 | Mano de obra | H | MO OPERARIO CATEGORIA 1 | 3.4 | 201.19 | 684.05
HORMIG | Maquinaria | H | HORMIGONERA 200L | 0.4 | 98.33 | 39.33
AGUA | Material | GAL | AGUA | 45 | 1.16 | 52.2
CAL | Material | FUN | CAL | 3.15 | 272.41 | 858.09
|  |  | MORT-1-4 | 0.025 | 9116.48 | 227.91
REGLA | Material | P2 | REGLA | 0.25 | 58.1 | 14.53
CEMENTO | Material | FUN | CEMENTO GRIS | 0.05 | 490.59 | 24.53
MO-PAÑ-P | Mano de obra | M2 | MANO DE OBRA PANETE PULIDO | 1 | 245.3 | 245.3
AND | Maquinaria | M2 | ANDAMIOS | 0.1 | 109.74 | 10.97
|  |  | PAÑ-P | 21.62 | 523.24 | 11312.45
TAPA-AL-80 | Material | U | TAPA DE ALUMINIO (0.80X0.80)M | 1 | 10973.79 | 10973.79
ESCALONES | Material | U | ESCALONES PARA REGISTROS | 6 | 103.28 | 619.68
OB-CAT1 | Mano de obra | H | MO OPERARIO CATEGORIA 1 | 16 | 201.19 | 3219.04
|  |  | A.III.19.8 | 1 | 144361.18 | 144361.18
A.III.19.9 | Partida | M | TUBO 4"X19', PVC SDR-26 | 75 | 550.73 | 41304.75
SC-PVC-4 | Partida | M | SUM. Y COL DE TUBO Ø 4" PVC | 1 | 550.73 | 550.73
S-PVC-4-26 | Material | M | SUMINISTRO PVC 4" SDR-26 | 1 | 414.96 | 414.96
PVC-4 | Mano de obra | M | INSTALACION TUBERIA DN 4" P.V.C | 1 | 135.77 | 135.77
INS-PVC | Mano de obra | DIA | BRIGADA DE INSTALACION DE PVC | 0.01 | 10692.32 | 106.92
CAPATAZ | Mano de obra | H | MO CAPATAZ | 8 | 498.43 | 3987.44
AYU-PLOM | Mano de obra | H | MO AYUDANTE PLOMERO | 8 | 251.51 | 2012.08
OB-CAT1 | Mano de obra | H | MO OPERARIO CATEGORIA 1 | 8 | 201.19 | 1609.52
PLOMERO | Mano de obra | H | MO PLOMERO | 8 | 385.41 | 3083.28
|  |  | INS-PVC | 0.01 | 10692.32 | 106.92
TRANS-INT | Otros | DIA | BRIGADA DE TRANSPORTE INTERNO | 0.001 | 28849.44 | 28.85
GTI | Maquinaria | H | GRUA PARA TRASNPORTE INTERNO | 8 | 2877.81 | 23022.48
OP-GRUA | Mano de obra | H | MO OPERADOR (GRUA) | 8 | 429.19 | 3433.52
TNC | Mano de obra | H | MO TNC (TECNICO NO CALIFICADO) | 16 | 149.59 | 2393.44
|  |  | TRANS-INT | 0.001 | 28849.44 | 28.85
|  |  | PVC-4 | 1 | 135.77 | 135.77
|  |  | SC-PVC-4 | 1 | 550.73 | 550.73
|  |  | A.III.19.9 | 75 | 550.73 | 41304.75
A.III.19.10 | Partida | U | TINACO DE 500 GLS | 1 | 13176.3 | 13176.3
TIN500 | Material | U | TINACO TINACOM | 1 | 13176.3 | 13176.3
|  |  | A.III.19.10 | 1 | 13176.3 | 13176.3
A.III.19.11 | Partida | U | TUBERÍA DE Ø1 1/2" PVC SDR-26 | 3 | 224.61 | 673.83
S-PVC-1.5-40 | Material | M | SUMINISTRO DE TUBERIA DE PVC DE 1 1/2" SCH-40 | 1 | 224.61 | 224.61
|  |  | A.III.19.11 | 3 | 224.61 | 673.83
A.III.19.12 | Partida | M | TUBERÍA DE Ø1" PVC SCH-40 | 70 | 137.57 | 9629.9
S-PVC-1-40 | Material | M | SUMINISTRO DE TUBERIA DE PVC DE 1" SCH-40 | 1 | 137.57 | 137.57
|  |  | A.III.19.12 | 70 | 137.57 | 9629.9
A.III.19.13 | Partida | PA | DESAGÜE DE TECHO EN TUBERÍA Ø2" PVC SDR-26 | 1 | 29753.08 | 29753.08
DES-PT-4 | Partida | U | DESAGUE DE TECHO DE 4" | 4 | 7438.27 | 29753.08
SIFON-4 | Material | U | SIFON DRENAJE 4" | 1 | 129.17 | 129.17
REJ-4 | Material | U | REJILLA 4" PARA PISO | 1 | 66.81 | 66.81
DESG-4 | Material | U | DESAGUE DE PISO DE 4" INCLUSO PARRILLA | 1 | 5968.45 | 5968.45
PLOMERO | Mano de obra | H | MO PLOMERO | 2 | 385.41 | 770.82
AYU-PLOM | Mano de obra | H | MO AYUDANTE PLOMERO | 2 | 251.51 | 503.02
|  |  | DES-PT-4 | 4 | 7438.27 | 29753.08
|  |  | A.III.19.13 | 1 | 29753.08 | 29753.08
A.III.19.14 | Partida | PA | MOVIMIENTO DE TIERRA P/TUBERÍA | 1 | 75657.11 | 75657.11
EXMAN | Partida | M3 | EXCAVACION EN MATERIAL NO CLASIFICADO A MANO | 75 | 590.88 | 44316
TNC | Mano de obra | H | MO TNC (TECNICO NO CALIFICADO) | 3.95 | 149.59 | 590.88
|  |  | EXMAN | 75 | 590.88 | 44316
ARENA | Partida | M3 | ASIENTO DE ARENA | 11.25 | 1645.17 | 18508.16
SU-AM | Material | m3 | SUMINISTRO DE ARENA | 1.1 | 1328.9 | 1461.79
AM | Material | M3E | ARENA | 1.2 | 663.09 | 795.71
CARG | Partida | M3E | CARGÚIO DE MATERIAL | 1.2 | 36.91 | 44.29
PAL-F-2.7 | Maquinaria | H | PALA FRONTAL, 2.7M3 | 0.014 | 1941.68 | 27.18
OP-MED | Mano de obra | H | MO OPERADOR (MEDIO) | 0.014 | 586.88 | 8.22
OB-CAT1 | Mano de obra | H | MO OPERARIO CATEGORIA 1 | 0.0075 | 201.19 | 1.51
|  |  | CARG | 1.2 | 36.91 | 44.29
AC-05 | Maquinaria | M3KM | ACARREO MATERIAL 00KM A 05KM | 6.25 | 23.76 | 148.5
AC-10 | Maquinaria | M3KM | ACARREO MATERIAL 05KM A 10KM | 6.25 | 19.77 | 123.56
AC-20 | Maquinaria | M3KM | ACARREO MATERIAL MAYOR A 10KM | 12 | 18.07 | 216.84
|  |  | SU-AM | 1.1 | 1328.9 | 1461.79
COLC-AM | Mano de obra | m3 | COLOCACION DE ARENA | 1 | 137.49 | 137.49
RETPAL60 | Maquinaria | h | RETROPALA, 60KW | 0.0523 | 1941.68 | 101.55
OP-MED | Mano de obra | H | MO OPERADOR (MEDIO) | 0.0523 | 586.88 | 30.69
OB-CAT1 | Mano de obra | H | MO OPERARIO CATEGORIA 1 | 0.0261 | 201.19 | 5.25
|  |  | COLC-AM | 1 | 137.49 | 137.49
COMP-AM | Mano de obra | m3 | COMPACTACION DE ARENA | 1 | 45.89 | 45.89
PLANCHA | Maquinaria | H | PLANCHA VIBRATORIA, GAS, 525MM | 0.0523 | 676.3 | 35.37
OB-CAT1 | Mano de obra | H | MO OPERARIO CATEGORIA 1 | 0.0523 | 201.19 | 10.52
|  |  | COMP-AM | 1 | 45.89 | 45.89
|  |  | ARENA | 11.25 | 1645.17 | 18508.16
RELL | Partida | M3 | RELLENO COMPACTADO | 63.75 | 159.32 | 10156.65
COLC-MP-A | Partida | M3 | COLOCACION DE MATERIAL DE PRESTAMO | 1 | 98.82 | 98.82
RETPAL60 | Maquinaria | h | RETROPALA, 60KW | 0.0362 | 1941.68 | 70.29
OP-MED | Mano de obra | H | MO OPERADOR (MEDIO) | 0.0362 | 586.88 | 21.25
OB-CAT1 | Mano de obra | H | MO OPERARIO CATEGORIA 1 | 0.0362 | 201.19 | 7.28
|  |  | COLC-MP-A | 1 | 98.82 | 98.82
COMP-MP-A | Partida | M3 | COMPACTACION DE MATERIAL DE PRESTAMO | 1 | 60.5 | 60.5
MACO | Maquinaria | h | COMPACT / APISONA, GAS, 375MM | 0.0459 | 309.62 | 14.21
ROD1T | Maquinaria | h | RODILLO, 1 TAMBOR, 5.6KW | 0.023 | 492.23 | 11.32
OP-LIG | Mano de obra | h | MO OPERADOR (LIGERO) | 0.023 | 524.93 | 12.07
OB-CAT1 | Mano de obra | H | MO OPERARIO CATEGORIA 1 | 0.0919 | 201.19 | 18.49
OB-CAT2 | Mano de obra | H | MO OPERARIO CATEGORIA 2 | 0.023 | 191.56 | 4.41
|  |  | COMP-MP-A | 1 | 60.5 | 60.5
|  |  | RELL | 63.75 | 159.32 | 10156.65
BOTE | Partida | M3E | BOTE DE MATERIAL | 16.3 | 164.19 | 2676.3
DO-149 | Maquinaria | H | DOZER. 149KW | 0.0066 | 3959.07 | 26.13
OB-CAT1 | Mano de obra | H | MO OPERARIO CATEGORIA 1 | 0.0061 | 201.19 | 1.23
OP-MED | Mano de obra | H | MO OPERADOR (MEDIO) | 0.0122 | 586.88 | 7.16
PAL-F-2.7 | Maquinaria | H | PALA FRONTAL, 2.7M3 | 0.0056 | 1941.68 | 10.87
AC-05 | Maquinaria | M3KM | ACARREO MATERIAL 00KM A 05KM | 5 | 23.76 | 118.8
|  |  | BOTE | 16.3 | 164.19 | 2676.3
|  |  | A.III.19.14 | 1 | 75657.11 | 75657.11
A.III.19.15 | Partida | PA | MANO DE OBRA TUBERÍAS Y PIEZAS | 1 | 50145.6 | 50145.6
INST-PVC | Partida | DIA | BRIGADA DE INSTALACION DE PVC | 3 | 11906.96 | 35720.88
01543001-LC | Mano de obra | H | MO CAPATAZ | 8 | 525.74 | 4205.92
01543001-AP | Mano de obra | H | MO AYUDANTE PLOMERO | 8 | 200.81 | 1606.48
01543001-L1 | Mano de obra | H | MO OPERARIO CATEGORIA 1 | 8 | 236.66 | 1893.28
01543001-P | Mano de obra | H | MO PLOMERO | 8 | 307.73 | 2461.84
01540101-E1 | Maquinaria | H | WINCH MANUAL TIPO TIRFOR 3T | 8 | 37.56 | 300.48
01540101-M1 | Material | H | HERRAMIENTAS MENORES | 8 | 179.87 | 1438.96
|  |  | INST-PVC | 3 | 11906.96 | 35720.88
TRANS-INT | Otros | DIA | BRIGADA DE TRANSPORTE INTERNO | 0.5 | 28849.44 | 14424.72
GTI | Maquinaria | H | GRUA PARA TRASNPORTE INTERNO | 8 | 2877.81 | 23022.48
OP-GRUA | Mano de obra | H | MO OPERADOR (GRUA) | 8 | 429.19 | 3433.52
TNC | Mano de obra | H | MO TNC (TECNICO NO CALIFICADO) | 16 | 149.59 | 2393.44
|  |  | TRANS-INT | 0.5 | 28849.44 | 14424.72
|  |  | A.III.19.15 | 1 | 50145.6 | 50145.6
|  |  | A.III.19 | 1 | 491696.01 | 491696.01
A.III.20 | Capítulo |  | INSTALACIONES ELÉCTRICAS | 1 | 192181.25 | 192181.25
A.III.20.1 | Partida | U | SALIDAS CENITALES EN EMT | 15 | 4233.01 | 63495.15
A.III.20.2 | Partida | U | LÁMPARA MERCURIO 175W 110V | 2 | 2194.76 | 4389.52
A.III.20.3 | Partida | U | SALIDA TOMACORRIENTE DOBLE 120V EN EMT | 16 | 4233.01 | 67728.16
A.III.20.4 | Partida | U | SALIDA TOMACORRIENTE 240V EN EMT | 1 | 4233.01 | 4233.01
A.III.20.5 | Partida | U | SALIDA INTERRUCTOR SENCILLO EN EMT | 7 | 4233.01 | 29631.07
A.III.20.6 | Partida | U | SALIDA INTERRUCTOR DOBLE EN EMT | 1 | 4233.01 | 4233.01
A.III.20.7 | Partida | U | PANEL DE DISTRIBUCIÓN DE 6/12 ESPACIO C/BREAKERS | 3 | 6157.11 | 18471.33
|  |  | A.III.20 | 1 | 192181.25 | 192181.25
A.III.21 | Capítulo |  | GABINETES Y MESETAS | 1 | 72710.81 | 72710.81
A.III.21.1 | Partida | PL | GABINETE PISO PINO (TODO COSTO) | 9.84 | 5118.95 | 50370.47
GABINETE-PINO | Material | M | GABINETE DE PISO EN PINO TRATADO | 0.305 | 16783.45 | 5118.95
|  |  | A.III.21.1 | 9.84 | 5118.95 | 50370.47
A.III.21.2 | Partida | P² | TOPE MARMOLITE, (TODO COSTO) | 19.37 | 855.47 | 16570.45
MARMOLITE | Material | M2 | MESETA EN MARMOLITE | 0.093 | 9198.62 | 855.47
|  |  | A.III.21.2 | 19.37 | 855.47 | 16570.45
A.III.21.3 | Partida | U | TRANSPORTE DE MARMOLITE | 1 | 5769.89 | 5769.89
TRANS-INT | Otros | DIA | BRIGADA DE TRANSPORTE INTERNO | 0.2 | 28849.44 | 5769.89
GTI | Maquinaria | H | GRUA PARA TRASNPORTE INTERNO | 8 | 2877.81 | 23022.48
OP-GRUA | Mano de obra | H | MO OPERADOR (GRUA) | 8 | 429.19 | 3433.52
TNC | Mano de obra | H | MO TNC (TECNICO NO CALIFICADO) | 16 | 149.59 | 2393.44
|  |  | TRANS-INT | 0.2 | 28849.44 | 5769.89
|  |  | A.III.21.3 | 1 | 5769.89 | 5769.89
|  |  | A.III.21 | 1 | 72710.81 | 72710.81
A.III.22 | Capítulo |  | EQUIPOS DE LABORATORIO | 1 | 1419716.18 | 1419716.18
A.III.22.1 | Partida | U | TURBIDÍMETRO NEFELOMÉTRICO HACH MODELO 2100 P. | 1 | 179314.27 | 179314.27
S-B0231901 | Material | Ud | Turbidimetro nefelómetro t/mach.mod. 2100 p. | 1 | 179314.27 | 179314.27
|  |  | A.III.22.1 | 1 | 179314.27 | 179314.27
A.III.22.2 | Partida | U | EQUIPO DE PRUEBA DE JARRAS PB-900 (PROGRAMABLE) | 1 | 521367.88 | 521367.88
S-B0231902 | Material | Ud | Equipo de prueba de jarras | 1 | 521367.88 | 521367.88
|  |  | A.III.22.2 | 1 | 521367.88 | 521367.88
A.III.22.3 | Partida | U | BALANZA DE SEMIPRESIÓN DE 2610 GRS. M. OHAUS | 1 | 44188.16 | 44188.16
S-B0231903 | Material | Ud | Balanza de semiprecision de 2610 grs. m. chaus | 1 | 44188.16 | 44188.16
|  |  | A.III.22.3 | 1 | 44188.16 | 44188.16
A.III.22.4 | Partida | U | COMPARADOR DE CLORO LIBRE Y COMBINADO | 2 | 9511.26 | 19022.52
S-B0231904 | Material | Ud | Comparador de cloro libre y combinado | 1 | 9511.26 | 9511.26
|  |  | A.III.22.4 | 2 | 9511.26 | 19022.52
A.III.22.5 | Partida | U | TERMÓMETRO DE VIDRIO DE 20 @ 110 · C | 2 | 10328.28 | 20656.56
S-B0231905 | Material | Ud | Termómetro de vidrio de 20 @ 110 · c | 1 | 10328.28 | 10328.28
|  |  | A.III.22.5 | 2 | 10328.28 | 20656.56
A.III.22.6 | Partida | U | JARRA 2000 ML CUADRADA MARCA PYREX | 6 | 102229 | 613374
S-B0231906 | Material | Ud | Jarra 2000 m marca pyrex | 1 | 102229 | 102229
|  |  | A.III.22.6 | 6 | 102229 | 613374
A.III.22.7 | Partida | U | MATRAZ AFORADO DE 100 ML VIDRIO | 2 | 5861.36 | 11722.72
S-B0231907 | Material | Ud | Matraz aforado de 100 m vidrio | 1 | 5861.36 | 5861.36
|  |  | A.III.22.7 | 2 | 5861.36 | 11722.72
A.III.22.8 | Partida | U | MANÓMETRO MANUAL | 1 | 10070.07 | 10070.07
S-B0231908 | Material | Ud | Manómetro manual | 1 | 10070.07 | 10070.07
|  |  | A.III.22.8 | 1 | 10070.07 | 10070.07
|  |  | A.III.22 | 1 | 1419716.18 | 1419716.18
A.III.23 | Capítulo |  | MOBILIARIO | 1 | 95664.75 | 95664.75
A.III.23.1 | Partida | U | BANQUETAS DE PINO | 2 | 35943.6 | 71887.2
S-B0232001 | Material | Ud | Banquetas de pino | 1 | 35943.6 | 35943.6
|  |  | A.III.23.1 | 2 | 35943.6 | 71887.2
A.III.23.2 | Partida | U | ESCRITORIO SECRETARIAL DE METAL LAMINADO | 1 | 12504.24 | 12504.24
S-B0232002 | Material | Ud | Escritorio secretarial de metal laminado | 1 | 12504.24 | 12504.24
|  |  | A.III.23.2 | 1 | 12504.24 | 12504.24
A.III.23.3 | Partida | U | SILLÓN SECRETARIAL SISTEMA NEUMÁTICO | 1 | 11273.31 | 11273.31
B0232003 | Material | Ud | Sillón secretarial sistema neumático | 1 | 11273.31 | 11273.31
|  |  | A.III.23.3 | 1 | 11273.31 | 11273.31
|  |  | A.III.23 | 1 | 95664.75 | 95664.75
A.III.24 | Capítulo |  | UTENSILIOS P/ LIMPIEZA | 1 | 27667.11 | 27667.11
A.III.24.1 | Partida | U | PALA DE CONSTRUCCIÓN | 2 | 764.99 | 1529.98
S-B0232101 | Material | Ud | Pala de construcción | 1 | 764.99 | 764.99
|  |  | A.III.24.1 | 2 | 764.99 | 1529.98
A.III.24.2 | Partida | U | CEPILLO DE ALAMBRE | 4 | 103.28 | 413.12
S-B0232102 | Partida | Ud | Cepillo de alambre | 1 | 103.28 | 103.28
|  |  | A.III.24.2 | 4 | 103.28 | 413.12
A.III.24.3 | Partida | U | ESPÁTULA DE ACERO | 4 | 163.96 | 655.84
S-B0232103 | Material | Ud | Espátula de acero | 1 | 163.96 | 163.96
|  |  | A.III.24.3 | 4 | 163.96 | 655.84
A.III.24.4 | Partida | U | COLADORES C/PALOS 3.00M | 2 | 451.86 | 903.72
S-B0232104 | Material | Ud | Coladores c/palos 3.00m | 1 | 451.86 | 451.86
|  |  | A.III.24.4 | 2 | 451.86 | 903.72
A.III.24.5 | Partida | U | MACHETES | 2 | 374.4 | 748.8
S-B0232105 | Material | Ud | Machetes | 1 | 374.4 | 374.4
|  |  | A.III.24.5 | 2 | 374.4 | 748.8
A.III.24.6 | Partida | U | AZADAS | 2 | 968.28 | 1936.56
S-B0232106 | Material | Ud | Azadas | 1 | 968.28 | 968.28
|  |  | A.III.24.6 | 2 | 968.28 | 1936.56
A.III.24.7 | Partida | PIE | MANGUERA DE ALTA PRESIÓN 1 1/2" | 260 | 64.55 | 16783
S-B0232107 | Material | P | Manguera de alta presión 11/2" | 1 | 64.55 | 64.55
|  |  | A.III.24.7 | 260 | 64.55 | 16783
A.III.24.8 | Partida | U | CUBOS P/ LIMPIEZA | 2 | 322.76 | 645.52
S-B0232108 | Material | Ud | Cubos p/limpieza | 1 | 322.76 | 322.76
|  |  | A.III.24.8 | 2 | 322.76 | 645.52
A.III.24.9 | Partida | U | SUAPER | 2 | 258.21 | 516.42
S-B0232109 | Material | Ud | Swaper | 1 | 258.21 | 258.21
|  |  | A.III.24.9 | 2 | 258.21 | 516.42
A.III.24.10 | Partida | U | DETERGENTE | 1 | 1291.03 | 1291.03
S-B0232110 | Material | PA | Detergente | 1 | 1291.03 | 1291.03
|  |  | A.III.24.10 | 1 | 1291.03 | 1291.03
A.III.24.11 | Partida | U | ESCOBILLONES | 2 | 187.26 | 374.52
S-B0232111 | Material | Ud | Escobillones | 1 | 187.26 | 187.26
|  |  | A.III.24.11 | 2 | 187.26 | 374.52
A.III.24.12 | Partida | U | RASTRILLOS DE HOJAS (HOJALATA) | 2 | 611.54 | 1223.08
S-B0232112 | Material | Ud | Rastrillos p/hojas (hojalata) | 1 | 611.54 | 611.54
|  |  | A.III.24.12 | 2 | 611.54 | 1223.08
A.III.24.13 | Partida | U | RASTRILLOS DE HF (C/ DIENTES) | 2 | 322.76 | 645.52
S-B0232113 | Material | Ud | Rastrillos de hf(c/dientes) | 1 | 322.76 | 322.76
|  |  | A.III.24.13 | 2 | 322.76 | 645.52
|  |  | A.III.24 | 1 | 27667.11 | 27667.11
A.III.25 | Partida | U | LOGO DE INAPA Y LETRERO | 1 | 16008.83 | 16008.83
LETRERO 96X24 | Material | U | LETRERO 96" X 24" TOLA Y VINIL POLOTEADO | 1 | 16008.83 | 16008.83
|  |  | A.III.25 | 1 | 16008.83 | 16008.83
|  |  | A.III | 1 | 10767369.9 | 10767369.9
A.IV | Capítulo |  | CASETA DE BOMBA (SOPLADORES) (7.00 X 4.25) M | 1 | 3044205.5099 | 3044205.51
A.IV.1 | Partida | U | REPLANTEO | 1 | 23812.96 | 23812.96
MO-TOPO | Mano de obra | DIA | BRIGADA TOPOGRAFICA | 2 | 11906.48 | 23812.96
TOPOGRAFO | Mano de obra | H | MO TOPOGRAFO | 8 | 391.44 | 3131.52
NIVELADOR | Mano de obra | H | MO NIVELADOR | 8 | 261.31 | 2090.48
CADENERO | Mano de obra | H | MO CADENERO | 16 | 108.45 | 1735.2
CAMIONETA | Maquinaria | H | CAMIONETA LIGERA | 8 | 322.76 | 2582.08
ESTACION | Maquinaria | H | ESTACION TOTAL | 8 | 188.49 | 1507.92
NIVEL | Maquinaria | H | NIVEL AUTOMATICO | 8 | 107.41 | 859.28
|  |  | MO-TOPO | 2 | 11906.48 | 23812.96
|  |  | A.IV.1 | 1 | 23812.96 | 23812.96
A.IV.2 | Capítulo |  | MOVIMIENTO DE TIERRA | 1 | 20102.96 | 20102.96
A.IV.2.1 | Partida | M³ | EXCAVACIÓN MATERIAL A MANO | 17.76 | 590.88 | 10494.03
EXMAN | Partida | M3 | EXCAVACION EN MATERIAL NO CLASIFICADO A MANO | 1 | 590.88 | 590.88
TNC | Mano de obra | H | MO TNC (TECNICO NO CALIFICADO) | 3.95 | 149.59 | 590.88
|  |  | EXMAN | 1 | 590.88 | 590.88
|  |  | A.IV.2.1 | 17.76 | 590.88 | 10494.03
A.IV.2.2 | Partida | M³ | RELLENO COMPACTADO A MANO | 10.98 | 749.82 | 8233.02
RELLMAN | Partida | M3 | RELLENO MANUAL | 1 | 749.82 | 749.82
TNC | Mano de obra | H | MO TNC (TECNICO NO CALIFICADO) | 3.95 | 149.59 | 590.88
OB-CAT1 | Mano de obra | H | MO OPERARIO CATEGORIA 1 | 0.79 | 201.19 | 158.94
|  |  | RELLMAN | 1 | 749.82 | 749.82
|  |  | A.IV.2.2 | 10.98 | 749.82 | 8233.02
A.IV.2.3 | Partida | M³ | BOTE DE MATERIAL C/CAMIÓN A 5 KM | 8.38 | 164.19 | 1375.91
BOTE | Partida | M3E | BOTE DE MATERIAL | 1 | 164.19 | 164.19
DO-149 | Maquinaria | H | DOZER. 149KW | 0.0066 | 3959.07 | 26.13
OB-CAT1 | Mano de obra | H | MO OPERARIO CATEGORIA 1 | 0.0061 | 201.19 | 1.23
OP-MED | Mano de obra | H | MO OPERADOR (MEDIO) | 0.0122 | 586.88 | 7.16
PAL-F-2.7 | Maquinaria | H | PALA FRONTAL, 2.7M3 | 0.0056 | 1941.68 | 10.87
AC-05 | Maquinaria | M3KM | ACARREO MATERIAL 00KM A 05KM | 5 | 23.76 | 118.8
|  |  | BOTE | 1 | 164.19 | 164.19
|  |  | A.IV.2.3 | 8.38 | 164.19 | 1375.91
|  |  | A.IV.2 | 1 | 20102.96 | 20102.96
A.IV.3 | Capítulo |  | HORMIGÓN ARMADO EN 210 KG/CM2: | 1 | 335913.79 | 335913.79
A.IV.3.1 | Partida | M³ | ZAPATA MURO 0.54 QQ/M3 | 2.12 | 14296.65 | 30308.9
H-210 | Partida | M3 | HORMIGÓN F'C 210 KG/CM2 | 1 | 10493.9 | 10493.9
S-H210 | Material | M3 | SUMINISTRO DE H=210 KG/CM2 | 1.05 | 7406.66 | 7776.99
H-ACARREO | Material | M3 | SOBRE ACARREO DE HORMIGON MONTE PLATA | 1.05 | 1310.4 | 1375.92
BOMBA | Material | M3 | BOMBA DE HORMIGÓN | 1.05 | 533.2 | 559.86
CAPATAZ | Mano de obra | H | MO CAPATAZ | 0.26 | 498.43 | 129.59
OB-CAT1 | Mano de obra | H | MO OPERARIO CATEGORIA 1 | 2.6 | 201.19 | 523.09
VIBRA | Maquinaria | H | VIBRADOR HORM, GAS | 0.6 | 214.08 | 128.45
|  |  | H-210 | 1 | 10493.9 | 10493.9
AC4200 | Partida | KG | ACERO DE REFUERZO | 35 | 108.65 | 3802.75
AYUD | Mano de obra | H | MO AYUDANTE | 0.024 | 154.36 | 3.7
MAESTRO | Mano de obra | h | MO MAESTRO AREA | 0.012 | 402.35 | 4.83
OB-TC | Mano de obra | h | MO TC (TECNICO CALIFICADO) | 0.024 | 146.02 | 3.5
S-AC4200 | Material | KG | ACERO DE REFUERZO F'Y 4,200 KG/CM2 | 1.05 | 86.5 | 90.83
ALAMBRE | Material | LB | ALAMBRE DULCE | 0.111 | 52.13 | 5.79
|  |  | AC4200 | 35 | 108.65 | 3802.75
|  |  | A.IV.3.1 | 2.12 | 14296.65 | 30308.9
A.IV.3.2 | Partida | M³ | ZAPATA DE COLUMNA C1 1.39 QQ/M3 | 2.16 | 17556.15 | 37921.28
H-210 | Partida | M3 | HORMIGÓN F'C 210 KG/CM2 | 1 | 10493.9 | 10493.9
S-H210 | Material | M3 | SUMINISTRO DE H=210 KG/CM2 | 1.05 | 7406.66 | 7776.99
H-ACARREO | Material | M3 | SOBRE ACARREO DE HORMIGON MONTE PLATA | 1.05 | 1310.4 | 1375.92
BOMBA | Material | M3 | BOMBA DE HORMIGÓN | 1.05 | 533.2 | 559.86
CAPATAZ | Mano de obra | H | MO CAPATAZ | 0.26 | 498.43 | 129.59
OB-CAT1 | Mano de obra | H | MO OPERARIO CATEGORIA 1 | 2.6 | 201.19 | 523.09
VIBRA | Maquinaria | H | VIBRADOR HORM, GAS | 0.6 | 214.08 | 128.45
|  |  | H-210 | 1 | 10493.9 | 10493.9
AC4200 | Partida | KG | ACERO DE REFUERZO | 65 | 108.65 | 7062.25
AYUD | Mano de obra | H | MO AYUDANTE | 0.024 | 154.36 | 3.7
MAESTRO | Mano de obra | h | MO MAESTRO AREA | 0.012 | 402.35 | 4.83
OB-TC | Mano de obra | h | MO TC (TECNICO CALIFICADO) | 0.024 | 146.02 | 3.5
S-AC4200 | Material | KG | ACERO DE REFUERZO F'Y 4,200 KG/CM2 | 1.05 | 86.5 | 90.83
ALAMBRE | Material | LB | ALAMBRE DULCE | 0.111 | 52.13 | 5.79
|  |  | AC4200 | 65 | 108.65 | 7062.25
|  |  | A.IV.3.2 | 2.16 | 17556.15 | 37921.28
A.IV.3.3 | Partida | M³ | COLUMNA ( 0.30 x 0.30 ) 3.39 QQ/M3 | 2.03 | 38693.55 | 78547.91
H-210 | Partida | M3 | HORMIGÓN F'C 210 KG/CM2 | 1 | 10493.9 | 10493.9
S-H210 | Material | M3 | SUMINISTRO DE H=210 KG/CM2 | 1.05 | 7406.66 | 7776.99
H-ACARREO | Material | M3 | SOBRE ACARREO DE HORMIGON MONTE PLATA | 1.05 | 1310.4 | 1375.92
BOMBA | Material | M3 | BOMBA DE HORMIGÓN | 1.05 | 533.2 | 559.86
CAPATAZ | Mano de obra | H | MO CAPATAZ | 0.26 | 498.43 | 129.59
OB-CAT1 | Mano de obra | H | MO OPERARIO CATEGORIA 1 | 2.6 | 201.19 | 523.09
VIBRA | Maquinaria | H | VIBRADOR HORM, GAS | 0.6 | 214.08 | 128.45
|  |  | H-210 | 1 | 10493.9 | 10493.9
AC4200 | Partida | KG | ACERO DE REFUERZO | 155 | 108.65 | 16840.75
AYUD | Mano de obra | H | MO AYUDANTE | 0.024 | 154.36 | 3.7
MAESTRO | Mano de obra | h | MO MAESTRO AREA | 0.012 | 402.35 | 4.83
OB-TC | Mano de obra | h | MO TC (TECNICO CALIFICADO) | 0.024 | 146.02 | 3.5
S-AC4200 | Material | KG | ACERO DE REFUERZO F'Y 4,200 KG/CM2 | 1.05 | 86.5 | 90.83
ALAMBRE | Material | LB | ALAMBRE DULCE | 0.111 | 52.13 | 5.79
|  |  | AC4200 | 155 | 108.65 | 16840.75
AC-ML | Mano de obra | M | COLOCACION DE ACERO EN VIGAS Y COLUMNAS DE AMRRE | 11.12 | 193.66 | 2153.5
MAD-R | Partida | M2 | ENCOFRADO PLANO | 13.34 | 690.06 | 9205.4
CAP-CARP | Mano de obra | H | MO CAPATAZ CARPINTERO | 0.275 | 394.02 | 108.36
OB-CARP | Mano de obra | H | MO CARPINTERO | 1.1 | 295.39 | 324.93
OB-CAT1 | Mano de obra | H | MO OPERARIO CATEGORIA 1 | 0.275 | 201.19 | 55.33
ALAMBRE | Material | LB | ALAMBRE DULCE | 0.22 | 52.13 | 11.47
PUNTAS | Material | lb | PUNTAS | 0.11 | 42.72 | 4.7
MADERA | Material | p3 | MADERA PARA ENCOFRAR (4P) | 0.98 | 189.05 | 185.27
|  |  | MAD-R | 13.34 | 690.06 | 9205.4
|  |  | A.IV.3.3 | 2.03 | 38693.55 | 78547.91
A.IV.3.4 | Partida | M³ | VIGA ( 0.30 x 0.30 ) 2.74 QQ/M3 | 1.92 | 33136.15 | 63621.41
H-210 | Partida | M3 | HORMIGÓN F'C 210 KG/CM2 | 1 | 10493.9 | 10493.9
S-H210 | Material | M3 | SUMINISTRO DE H=210 KG/CM2 | 1.05 | 7406.66 | 7776.99
H-ACARREO | Material | M3 | SOBRE ACARREO DE HORMIGON MONTE PLATA | 1.05 | 1310.4 | 1375.92
BOMBA | Material | M3 | BOMBA DE HORMIGÓN | 1.05 | 533.2 | 559.86
CAPATAZ | Mano de obra | H | MO CAPATAZ | 0.26 | 498.43 | 129.59
OB-CAT1 | Mano de obra | H | MO OPERARIO CATEGORIA 1 | 2.6 | 201.19 | 523.09
VIBRA | Maquinaria | H | VIBRADOR HORM, GAS | 0.6 | 214.08 | 128.45
|  |  | H-210 | 1 | 10493.9 | 10493.9
AC4200 | Partida | KG | ACERO DE REFUERZO | 125 | 108.65 | 13581.25
AYUD | Mano de obra | H | MO AYUDANTE | 0.024 | 154.36 | 3.7
MAESTRO | Mano de obra | h | MO MAESTRO AREA | 0.012 | 402.35 | 4.83
OB-TC | Mano de obra | h | MO TC (TECNICO CALIFICADO) | 0.024 | 146.02 | 3.5
S-AC4200 | Material | KG | ACERO DE REFUERZO F'Y 4,200 KG/CM2 | 1.05 | 86.5 | 90.83
ALAMBRE | Material | LB | ALAMBRE DULCE | 0.111 | 52.13 | 5.79
|  |  | AC4200 | 125 | 108.65 | 13581.25
AC-ML | Mano de obra | M | COLOCACION DE ACERO EN VIGAS Y COLUMNAS DE AMRRE | 11.12 | 193.66 | 2153.5
MAD-R | Partida | M2 | ENCOFRADO PLANO | 10.01 | 690.06 | 6907.5
CAP-CARP | Mano de obra | H | MO CAPATAZ CARPINTERO | 0.275 | 394.02 | 108.36
OB-CARP | Mano de obra | H | MO CARPINTERO | 1.1 | 295.39 | 324.93
OB-CAT1 | Mano de obra | H | MO OPERARIO CATEGORIA 1 | 0.275 | 201.19 | 55.33
ALAMBRE | Material | LB | ALAMBRE DULCE | 0.22 | 52.13 | 11.47
PUNTAS | Material | lb | PUNTAS | 0.11 | 42.72 | 4.7
MADERA | Material | p3 | MADERA PARA ENCOFRAR (4P) | 0.98 | 189.05 | 185.27
|  |  | MAD-R | 10.01 | 690.06 | 6907.5
|  |  | A.IV.3.4 | 1.92 | 33136.15 | 63621.41
A.IV.3.5 | Partida | M³ | LOSA DE TECHO 0.15 1.56 QQ/M3 | 5.53 | 21026.5 | 116276.55
H-280 | Partida | M3 | HORMIGON F'C 280 KG/CM2 | 1 | 12489.16 | 12489.16
03310101-M | Material | M3 | SUMINISTRO DE H=280 KG/CM2 | 1.05 | 11107.68 | 11663.06
S-H280 | Material | m3 | SUMINISTRO DE H=280 KG/CM2 | 1.05 | 8345.25 | 8762.51
H-ACARREO | Material | M3 | SOBRE ACARREO DE HORMIGON MONTE PLATA | 1.05 | 1310.4 | 1375.92
BOMBA | Material | M3 | BOMBA DE HORMIGÓN | 1.05 | 533.2 | 559.86
C-TEMP | Material | M3 | CONTROL DE TEMPERATURA (50%) | 0.525 | 322.76 | 169.45
GRAVILLITA | Material | M3 | USO DE GRAVILLITA 3/8" (50%) | 0.525 | 457.03 | 239.94
|  |  | 03310101-M | 1.05 | 11107.68 | 11663.06
01543001-L | Mano de obra | DIA | BRIGADA DE PERSONAL DE LA CASA | 0.1 | 6976.5 | 697.65
OB-CAT3 | Mano de obra | H | MO OPERARIO CATEGORIA 3 | 10 | 295.27 | 2952.7
OB-CAT1 | Mano de obra | H | MO OPERARIO CATEGORIA 1 | 20 | 201.19 | 4023.8
|  |  | 01543001-L | 0.1 | 6976.5 | 697.65
03310101-E | Maquinaria | M3 | EQUIPOS H-210 | 1 | 128.45 | 128.45
VIBRA | Maquinaria | H | VIBRADOR HORM, GAS | 0.6 | 214.08 | 128.45
|  |  | 03310101-E | 1 | 128.45 | 128.45
|  |  | H-280 | 1 | 12489.16 | 12489.16
AC4200 | Partida | KG | ACERO DE REFUERZO | 75 | 108.65 | 8148.75
AYUD | Mano de obra | H | MO AYUDANTE | 0.024 | 154.36 | 3.7
MAESTRO | Mano de obra | h | MO MAESTRO AREA | 0.012 | 402.35 | 4.83
OB-TC | Mano de obra | h | MO TC (TECNICO CALIFICADO) | 0.024 | 146.02 | 3.5
S-AC4200 | Material | KG | ACERO DE REFUERZO F'Y 4,200 KG/CM2 | 1.05 | 86.5 | 90.83
ALAMBRE | Material | LB | ALAMBRE DULCE | 0.111 | 52.13 | 5.79
|  |  | AC4200 | 75 | 108.65 | 8148.75
MAD-LOS | Partida | M2 | ENCOFRADO PLANO EN LOSAS | 1 | 388.59 | 388.59
03110101-E2 | Maquinaria | M2 | SISTEMA MECANOFLEX ENCOFRADOS | 1 | 367.17 | 367.17
01540101-M1 | Material | H | HERRAMIENTAS MENORES | 0.05 | 179.87 | 8.99
03110101-S6 | Mano de obra | M2 | MANO DE OBRA ENCOFRADO LOSA | 1 | 346.62 | 346.62
CAP-CARP | Mano de obra | H | MO CAPATAZ CARPINTERO | 0.22 | 394.02 | 86.68
OB-CARP | Mano de obra | H | MO CARPINTERO | 0.88 | 295.39 | 259.94
|  |  | 03110101-S6 | 1 | 346.62 | 346.62
03110101-M7 | Material | M2 | INSUMOS ENCOFRADO LOSA | 1 | 32.98 | 32.98
ALAMBRE | Material | LB | ALAMBRE DULCE | 0.31 | 52.13 | 16.16
CLAVO-D | Material | LB | CLAVO DULCE | 0.22 | 54.74 | 12.04
DESENCOFRANTE | Material | L | DESENCOFRANTE (Form slip) | 0.035 | 136.58 | 4.78
|  |  | 03110101-M7 | 1 | 32.98 | 32.98
|  |  | MAD-LOS | 1 | 388.59 | 388.59
|  |  | A.IV.3.5 | 5.53 | 21026.5 | 116276.55
A.IV.3.6 | Partida | U | BASE H.S. P/SOPLADORES e = 0.15, DE 1.30 x 0.70 M | 2 | 4618.87 | 9237.74
H-210 | Partida | M3 | HORMIGÓN F'C 210 KG/CM2 | 0.15 | 10493.9 | 1574.09
S-H210 | Material | M3 | SUMINISTRO DE H=210 KG/CM2 | 1.05 | 7406.66 | 7776.99
H-ACARREO | Material | M3 | SOBRE ACARREO DE HORMIGON MONTE PLATA | 1.05 | 1310.4 | 1375.92
BOMBA | Material | M3 | BOMBA DE HORMIGÓN | 1.05 | 533.2 | 559.86
CAPATAZ | Mano de obra | H | MO CAPATAZ | 0.26 | 498.43 | 129.59
OB-CAT1 | Mano de obra | H | MO OPERARIO CATEGORIA 1 | 2.6 | 201.19 | 523.09
VIBRA | Maquinaria | H | VIBRADOR HORM, GAS | 0.6 | 214.08 | 128.45
|  |  | H-210 | 0.15 | 10493.9 | 1574.09
GUARDERA | Partida | ML | GUARDERA HASTA 0,40 M | 4 | 377.01 | 1508.04
CAPATAZ | Mano de obra | H | MO CAPATAZ | 0.1388 | 498.43 | 69.18
OB-CAT2 | Mano de obra | H | MO OPERARIO CATEGORIA 2 | 0.5554 | 191.56 | 106.39
ALAMBRE | Material | LB | ALAMBRE DULCE | 0.22 | 52.13 | 11.47
PUNTAS | Material | lb | PUNTAS | 0.11 | 42.72 | 4.7
MADERA | Material | p3 | MADERA PARA ENCOFRAR (4P) | 0.98 | 189.05 | 185.27
|  |  | GUARDERA | 4 | 377.01 | 1508.04
PAÑ-PUL | Partida | M2 | PAÑETE PULIDO | 1.5 | 523.24 | 784.86
MORT-1-4 | Material | M3 | MORTERO 1:4 PARA PAÑETE | 0.025 | 9116.48 | 227.91
CEMENTO | Material | FUN | CEMENTO GRIS | 9.45 | 490.59 | 4636.08
SU-AR-LA | Material | M3 | SUMINISTRO DE ARENA LAVADA | 1.05 | 2711.17 | 2846.73
OB-CAT1 | Mano de obra | H | MO OPERARIO CATEGORIA 1 | 3.4 | 201.19 | 684.05
HORMIG | Maquinaria | H | HORMIGONERA 200L | 0.4 | 98.33 | 39.33
AGUA | Material | GAL | AGUA | 45 | 1.16 | 52.2
CAL | Material | FUN | CAL | 3.15 | 272.41 | 858.09
|  |  | MORT-1-4 | 0.025 | 9116.48 | 227.91
REGLA | Material | P2 | REGLA | 0.25 | 58.1 | 14.53
CEMENTO | Material | FUN | CEMENTO GRIS | 0.05 | 490.59 | 24.53
MO-PAÑ-P | Mano de obra | M2 | MANO DE OBRA PANETE PULIDO | 1 | 245.3 | 245.3
AND | Maquinaria | M2 | ANDAMIOS | 0.1 | 109.74 | 10.97
|  |  | PAÑ-PUL | 1.5 | 523.24 | 784.86
CANTO | Partida | M | CANTOS | 4 | 187.97 | 751.88
MORT-1-4 | Material | M3 | MORTERO 1:4 PARA PAÑETE | 0.004 | 9116.48 | 36.47
CEMENTO | Material | FUN | CEMENTO GRIS | 9.45 | 490.59 | 4636.08
SU-AR-LA | Material | M3 | SUMINISTRO DE ARENA LAVADA | 1.05 | 2711.17 | 2846.73
OB-CAT1 | Mano de obra | H | MO OPERARIO CATEGORIA 1 | 3.4 | 201.19 | 684.05
HORMIG | Maquinaria | H | HORMIGONERA 200L | 0.4 | 98.33 | 39.33
AGUA | Material | GAL | AGUA | 45 | 1.16 | 52.2
CAL | Material | FUN | CAL | 3.15 | 272.41 | 858.09
|  |  | MORT-1-4 | 0.004 | 9116.48 | 36.47
REGLA | Material | P2 | REGLA | 0.83 | 58.1 | 48.22
MO-CANT | Mano de obra | M | MANO DE OBRA CANTOS | 1 | 103.28 | 103.28
|  |  | CANTO | 4 | 187.97 | 751.88
|  |  | A.IV.3.6 | 2 | 4618.87 | 9237.74
|  |  | A.IV.3 | 1 | 335913.79 | 335913.79
A.IV.4 | Partida | M² | PISO H.S. FROTADO | 25.41 | 1445.69 | 36734.98
PIS-PUL | Partida | M2 | PISO PULIDO EN HORMIGON SIMPLE | 1 | 1445.69 | 1445.69
H-210 | Partida | M3 | HORMIGÓN F'C 210 KG/CM2 | 0.1 | 10493.9 | 1049.39
S-H210 | Material | M3 | SUMINISTRO DE H=210 KG/CM2 | 1.05 | 7406.66 | 7776.99
H-ACARREO | Material | M3 | SOBRE ACARREO DE HORMIGON MONTE PLATA | 1.05 | 1310.4 | 1375.92
BOMBA | Material | M3 | BOMBA DE HORMIGÓN | 1.05 | 533.2 | 559.86
CAPATAZ | Mano de obra | H | MO CAPATAZ | 0.26 | 498.43 | 129.59
OB-CAT1 | Mano de obra | H | MO OPERARIO CATEGORIA 1 | 2.6 | 201.19 | 523.09
VIBRA | Maquinaria | H | VIBRADOR HORM, GAS | 0.6 | 214.08 | 128.45
|  |  | H-210 | 0.1 | 10493.9 | 1049.39
PULIDO | Mano de obra | M2 | PULIDO DE HORMIGON CON HELICOPTERO | 1 | 274.62 | 274.62
ALB | Mano de obra | H | ALBANIL | 0.27 | 322.76 | 87.15
TERM | Mano de obra | H | TERMINADOR | 0.27 | 193.66 | 52.29
AYTE | Mano de obra | H | PEON ORDINARIO | 0.54 | 143.81 | 77.66
HELIC | Maquinaria | H | HELICOPTERO PARA PULIDO | 0.27 | 213.02 | 57.52
|  |  | PULIDO | 1 | 274.62 | 274.62
RANURADO | Mano de obra | M2 | RANURADO Y SELLADO DE JUNTAS | 1 | 121.68 | 121.68
|  |  | PIS-PUL | 1 | 1445.69 | 1445.69
|  |  | A.IV.4 | 25.41 | 1445.69 | 36734.98
A.IV.5 | Capítulo |  | MURO DE BLOQUES | 1 | 97134.6 | 97134.6
A.IV.5.1 | Partida | M² | DE 6'' B.N.P | 15.6 | 1708.83 | 26657.75
B-6-40-BNP | Partida | M2 | MURO DE BLOQUE DE 6, 3/8 A 40, BNP | 1 | 1708.83 | 1708.83
BLOCK-6 | Material | U | SUMINISTRO DE BLOCK DE 6" | 13 | 54.87 | 713.31
H-1-3-5 | Material | M3 | HORMIGÓN SIMPLE 1:3:5 | 0.092 | 1996.07 | 183.64
CEMENTO | Material | FUN | CEMENTO GRIS | 7 | 490.59 | 3434.13
SU-AR-LA | Material | M3 | SUMINISTRO DE ARENA LAVADA | 0.52 | 2711.17 | 1409.81
GRAVA-H | Material | M3 | SUMINISTRO DE GRAVA 3/4" | 0.86 | 1226.48 | 1054.77
AGUA | Material | GAL | AGUA | 60 | 1.16 | 69.6
OB-CAT1 | Mano de obra | H | MO OPERARIO CATEGORIA 1 | 3.4 | 201.19 | 684.05
LIGADO | Mano de obra | M3 | LIGADO CON LIGADORA | 1 | 1312.02 | 1312.02
MAESTRO | Mano de obra | h | MO MAESTRO AREA | 0.9752 | 402.35 | 392.37
OB-CAT2 | Mano de obra | H | MO OPERARIO CATEGORIA 2 | 0.9752 | 191.56 | 186.81
OB-TNC | Mano de obra | H | MO TNC (TECNICO NO CALIFICADO) | 3.9009 | 118.26 | 461.32
HERRMEN | Maquinaria | H | HERRAMIENTAS MENORES | 0.9752 | 278.42 | 271.52
|  |  | LIGADO | 1 | 1312.02 | 1312.02
|  |  | H-1-3-5 | 0.092 | 1996.07 | 183.64
MORT-1-3 | Material | M3 | MORTERO 1:3 PARA BLOQUE | 0.0312 | 9281.5 | 289.58
CEMENTO | Material | FUN | CEMENTO GRIS | 11.5 | 490.59 | 5641.79
SU-AR-LA | Material | M3 | SUMINISTRO DE ARENA LAVADA | 1.05 | 2711.17 | 2846.73
OB-CAT1 | Mano de obra | H | MO OPERARIO CATEGORIA 1 | 3.4 | 201.19 | 684.05
HORMIG | Maquinaria | H | HORMIGONERA 200L | 0.4 | 98.33 | 39.33
AGUA | Material | GAL | AGUA | 60 | 1.16 | 69.6
|  |  | MORT-1-3 | 0.0312 | 9281.5 | 289.58
AC4200 | Partida | KG | ACERO DE REFUERZO | 1.78 | 108.65 | 193.4
AYUD | Mano de obra | H | MO AYUDANTE | 0.024 | 154.36 | 3.7
MAESTRO | Mano de obra | h | MO MAESTRO AREA | 0.012 | 402.35 | 4.83
OB-TC | Mano de obra | h | MO TC (TECNICO CALIFICADO) | 0.024 | 146.02 | 3.5
S-AC4200 | Material | KG | ACERO DE REFUERZO F'Y 4,200 KG/CM2 | 1.05 | 86.5 | 90.83
ALAMBRE | Material | LB | ALAMBRE DULCE | 0.111 | 52.13 | 5.79
|  |  | AC4200 | 1.78 | 108.65 | 193.4
MO-BLO-6 | Mano de obra | U | MANO DE OBRA DE MURO DE BLOCK DE 6" | 13 | 25.3 | 328.9
|  |  | B-6-40-BNP | 1 | 1708.83 | 1708.83
|  |  | A.IV.5.1 | 15.6 | 1708.83 | 26657.75
A.IV.5.2 | Partida | M² | DE 6'' S.N.P | 43.65 | 1614.59 | 70476.85
B-6-60 | Partida | M2 | MURO DE BLOQUE DE 6, 3/8 A 60, SNP | 1 | 1614.59 | 1614.59
BLOCK-6 | Material | U | SUMINISTRO DE BLOCK DE 6" | 13 | 54.87 | 713.31
MORT-1-3 | Material | M3 | MORTERO 1:3 PARA BLOQUE | 0.0312 | 9281.5 | 289.58
CEMENTO | Material | FUN | CEMENTO GRIS | 11.5 | 490.59 | 5641.79
SU-AR-LA | Material | M3 | SUMINISTRO DE ARENA LAVADA | 1.05 | 2711.17 | 2846.73
OB-CAT1 | Mano de obra | H | MO OPERARIO CATEGORIA 1 | 3.4 | 201.19 | 684.05
HORMIG | Maquinaria | H | HORMIGONERA 200L | 0.4 | 98.33 | 39.33
AGUA | Material | GAL | AGUA | 60 | 1.16 | 69.6
|  |  | MORT-1-3 | 0.0312 | 9281.5 | 289.58
H-1-3-5 | Material | M3 | HORMIGÓN SIMPLE 1:3:5 | 0.0311 | 1996.07 | 62.08
CEMENTO | Material | FUN | CEMENTO GRIS | 7 | 490.59 | 3434.13
SU-AR-LA | Material | M3 | SUMINISTRO DE ARENA LAVADA | 0.52 | 2711.17 | 1409.81
GRAVA-H | Material | M3 | SUMINISTRO DE GRAVA 3/4" | 0.86 | 1226.48 | 1054.77
AGUA | Material | GAL | AGUA | 60 | 1.16 | 69.6
OB-CAT1 | Mano de obra | H | MO OPERARIO CATEGORIA 1 | 3.4 | 201.19 | 684.05
LIGADO | Mano de obra | M3 | LIGADO CON LIGADORA | 1 | 1312.02 | 1312.02
MAESTRO | Mano de obra | h | MO MAESTRO AREA | 0.9752 | 402.35 | 392.37
OB-CAT2 | Mano de obra | H | MO OPERARIO CATEGORIA 2 | 0.9752 | 191.56 | 186.81
OB-TNC | Mano de obra | H | MO TNC (TECNICO NO CALIFICADO) | 3.9009 | 118.26 | 461.32
HERRMEN | Maquinaria | H | HERRAMIENTAS MENORES | 0.9752 | 278.42 | 271.52
|  |  | LIGADO | 1 | 1312.02 | 1312.02
|  |  | H-1-3-5 | 0.0311 | 1996.07 | 62.08
AC4200 | Partida | KG | ACERO DE REFUERZO | 1.72 | 108.65 | 186.88
AYUD | Mano de obra | H | MO AYUDANTE | 0.024 | 154.36 | 3.7
MAESTRO | Mano de obra | h | MO MAESTRO AREA | 0.012 | 402.35 | 4.83
OB-TC | Mano de obra | h | MO TC (TECNICO CALIFICADO) | 0.024 | 146.02 | 3.5
S-AC4200 | Material | KG | ACERO DE REFUERZO F'Y 4,200 KG/CM2 | 1.05 | 86.5 | 90.83
ALAMBRE | Material | LB | ALAMBRE DULCE | 0.111 | 52.13 | 5.79
|  |  | AC4200 | 1.72 | 108.65 | 186.88
MO-BLO-6 | Mano de obra | U | MANO DE OBRA DE MURO DE BLOCK DE 6" | 13 | 25.3 | 328.9
AND-MUR | Partida | M2 | ANDAMIOS | 0.2 | 169.2 | 33.84
01542301-L1 | Mano de obra | M2 | MANO OBRA MONTAJE ANDAMIOS | 1 | 104.65 | 104.65
MO-CASA-R | Mano de obra | DIA | BRIGADA DE PERSONAL DE LA CASA | 0.015 | 6976.5 | 104.65
OB-CAT3 | Mano de obra | H | MO OPERARIO CATEGORIA 3 | 10 | 295.27 | 2952.7
OB-CAT1 | Mano de obra | H | MO OPERARIO CATEGORIA 1 | 20 | 201.19 | 4023.8
|  |  | MO-CASA-R | 0.015 | 6976.5 | 104.65
|  |  | 01542301-L1 | 1 | 104.65 | 104.65
01542301-E1 | Maquinaria | M2 | ANDAMIOS METALICOS PARA MUROS | 1 | 64.55 | 64.55
|  |  | AND-MUR | 0.2 | 169.2 | 33.84
|  |  | B-6-60 | 1 | 1614.59 | 1614.59
|  |  | A.IV.5.2 | 43.65 | 1614.59 | 70476.85
|  |  | A.IV.5 | 1 | 97134.6 | 97134.6
A.IV.6 | Partida | M | ANTEPECHO | 24.4 | 1391.56 | 33954.06
H-210 | Partida | M3 | HORMIGÓN F'C 210 KG/CM2 | 0.08 | 10493.9 | 839.51
S-H210 | Material | M3 | SUMINISTRO DE H=210 KG/CM2 | 1.05 | 7406.66 | 7776.99
H-ACARREO | Material | M3 | SOBRE ACARREO DE HORMIGON MONTE PLATA | 1.05 | 1310.4 | 1375.92
BOMBA | Material | M3 | BOMBA DE HORMIGÓN | 1.05 | 533.2 | 559.86
CAPATAZ | Mano de obra | H | MO CAPATAZ | 0.26 | 498.43 | 129.59
OB-CAT1 | Mano de obra | H | MO OPERARIO CATEGORIA 1 | 2.6 | 201.19 | 523.09
VIBRA | Maquinaria | H | VIBRADOR HORM, GAS | 0.6 | 214.08 | 128.45
|  |  | H-210 | 0.08 | 10493.9 | 839.51
MAD-R | Partida | M2 | ENCOFRADO PLANO | 0.8 | 690.06 | 552.05
CAP-CARP | Mano de obra | H | MO CAPATAZ CARPINTERO | 0.275 | 394.02 | 108.36
OB-CARP | Mano de obra | H | MO CARPINTERO | 1.1 | 295.39 | 324.93
OB-CAT1 | Mano de obra | H | MO OPERARIO CATEGORIA 1 | 0.275 | 201.19 | 55.33
ALAMBRE | Material | LB | ALAMBRE DULCE | 0.22 | 52.13 | 11.47
PUNTAS | Material | lb | PUNTAS | 0.11 | 42.72 | 4.7
MADERA | Material | p3 | MADERA PARA ENCOFRAR (4P) | 0.98 | 189.05 | 185.27
|  |  | MAD-R | 0.8 | 690.06 | 552.05
|  |  | A.IV.6 | 24.4 | 1391.56 | 33954.06
A.IV.7 | Capítulo |  | TERMINACIÓN DE SUPERFICIE: | 1 | 155194.18 | 155194.18
A.IV.7.1 | Partida | M² | PAÑETE EXTERIOR | 70.1 | 361 | 25306.1
PAÑ-EXT | Partida | M2 | PAÑETE EXTERIOR | 1 | 361 | 361
MORT-1-4 | Material | M3 | MORTERO 1:4 PARA PAÑETE | 0.03 | 9116.48 | 273.49
CEMENTO | Material | FUN | CEMENTO GRIS | 9.45 | 490.59 | 4636.08
SU-AR-LA | Material | M3 | SUMINISTRO DE ARENA LAVADA | 1.05 | 2711.17 | 2846.73
OB-CAT1 | Mano de obra | H | MO OPERARIO CATEGORIA 1 | 3.4 | 201.19 | 684.05
HORMIG | Maquinaria | H | HORMIGONERA 200L | 0.4 | 98.33 | 39.33
AGUA | Material | GAL | AGUA | 45 | 1.16 | 52.2
CAL | Material | FUN | CAL | 3.15 | 272.41 | 858.09
|  |  | MORT-1-4 | 0.03 | 9116.48 | 273.49
MO-PAÑ-E | Mano de obra | M2 | MANO DE OBRA PAÑETE EXTERIOR | 1 | 348.58 | 348.58
REGLA | Material | P2 | REGLA | 0.05 | 58.1 | 2.91
AND-MUR | Partida | M2 | ANDAMIOS | 0.5 | 169.2 | 84.6
01542301-L1 | Mano de obra | M2 | MANO OBRA MONTAJE ANDAMIOS | 1 | 104.65 | 104.65
MO-CASA-R | Mano de obra | DIA | BRIGADA DE PERSONAL DE LA CASA | 0.015 | 6976.5 | 104.65
OB-CAT3 | Mano de obra | H | MO OPERARIO CATEGORIA 3 | 10 | 295.27 | 2952.7
OB-CAT1 | Mano de obra | H | MO OPERARIO CATEGORIA 1 | 20 | 201.19 | 4023.8
|  |  | MO-CASA-R | 0.015 | 6976.5 | 104.65
|  |  | 01542301-L1 | 1 | 104.65 | 104.65
01542301-E1 | Maquinaria | M2 | ANDAMIOS METALICOS PARA MUROS | 1 | 64.55 | 64.55
|  |  | AND-MUR | 0.5 | 169.2 | 84.6
|  |  | PAÑ-EXT | 1 | 361 | 361
|  |  | A.IV.7.1 | 70.1 | 361 | 25306.1
A.IV.7.2 | Partida | M² | PAÑETE INTERIOR | 54.9 | 315.42 | 17316.56
PAÑ-INT | Partida | M2 | PAÑETE INTERIOR | 1 | 315.42 | 315.42
MORT-1-4 | Material | M3 | MORTERO 1:4 PARA PAÑETE | 0.025 | 9116.48 | 227.91
CEMENTO | Material | FUN | CEMENTO GRIS | 9.45 | 490.59 | 4636.08
SU-AR-LA | Material | M3 | SUMINISTRO DE ARENA LAVADA | 1.05 | 2711.17 | 2846.73
OB-CAT1 | Mano de obra | H | MO OPERARIO CATEGORIA 1 | 3.4 | 201.19 | 684.05
HORMIG | Maquinaria | H | HORMIGONERA 200L | 0.4 | 98.33 | 39.33
AGUA | Material | GAL | AGUA | 45 | 1.16 | 52.2
CAL | Material | FUN | CAL | 3.15 | 272.41 | 858.09
|  |  | MORT-1-4 | 0.025 | 9116.48 | 227.91
MO-PAÑ-I | Mano de obra | m² | MANO DE OBRA PAÑETE INTERIOR | 1 | 322.76 | 322.76
REGLA | Material | P2 | REGLA | 0.05 | 58.1 | 2.91
AND-MUR | Partida | M2 | ANDAMIOS | 0.5 | 169.2 | 84.6
01542301-L1 | Mano de obra | M2 | MANO OBRA MONTAJE ANDAMIOS | 1 | 104.65 | 104.65
MO-CASA-R | Mano de obra | DIA | BRIGADA DE PERSONAL DE LA CASA | 0.015 | 6976.5 | 104.65
OB-CAT3 | Mano de obra | H | MO OPERARIO CATEGORIA 3 | 10 | 295.27 | 2952.7
OB-CAT1 | Mano de obra | H | MO OPERARIO CATEGORIA 1 | 20 | 201.19 | 4023.8
|  |  | MO-CASA-R | 0.015 | 6976.5 | 104.65
|  |  | 01542301-L1 | 1 | 104.65 | 104.65
01542301-E1 | Maquinaria | M2 | ANDAMIOS METALICOS PARA MUROS | 1 | 64.55 | 64.55
|  |  | AND-MUR | 0.5 | 169.2 | 84.6
|  |  | PAÑ-INT | 1 | 315.42 | 315.42
|  |  | A.IV.7.2 | 54.9 | 315.42 | 17316.56
A.IV.7.3 | Partida | M² | PAÑETE EN TECHO ( INC. VUELO ) | 31.11 | 516.87 | 16079.83
PAÑ-H | Partida | m2 | PAÑETE SOBRE SUPERFICIES DE HORMIGON | 1 | 516.87 | 516.87
MORT-1-4 | Material | M3 | MORTERO 1:4 PARA PAÑETE | 0.022 | 9116.48 | 200.56
CEMENTO | Material | FUN | CEMENTO GRIS | 9.45 | 490.59 | 4636.08
SU-AR-LA | Material | M3 | SUMINISTRO DE ARENA LAVADA | 1.05 | 2711.17 | 2846.73
OB-CAT1 | Mano de obra | H | MO OPERARIO CATEGORIA 1 | 3.4 | 201.19 | 684.05
HORMIG | Maquinaria | H | HORMIGONERA 200L | 0.4 | 98.33 | 39.33
AGUA | Material | GAL | AGUA | 45 | 1.16 | 52.2
CAL | Material | FUN | CAL | 3.15 | 272.41 | 858.09
|  |  | MORT-1-4 | 0.022 | 9116.48 | 200.56
REGLA | Material | P2 | REGLA | 0.1667 | 58.1 | 9.69
AND | Maquinaria | M2 | ANDAMIOS | 0.5 | 109.74 | 54.87
MO-PAÑ-H | Mano de obra | M2 | MANO DE OBRA PAÑETE S- HORMIGON | 1 | 251.75 | 251.75
|  |  | PAÑ-H | 1 | 516.87 | 516.87
|  |  | A.IV.7.3 | 31.11 | 516.87 | 16079.83
A.IV.7.4 | Partida | M² | FINO LOSA DE TECHO | 36.86 | 889.77 | 32796.92
FIN-LOS | Partida | M2 | FINO DE TECHO | 1 | 889.77 | 889.77
MORT-1-3 | Material | M3 | MORTERO 1:3 PARA BLOQUE | 0.075 | 9281.5 | 696.11
CEMENTO | Material | FUN | CEMENTO GRIS | 11.5 | 490.59 | 5641.79
SU-AR-LA | Material | M3 | SUMINISTRO DE ARENA LAVADA | 1.05 | 2711.17 | 2846.73
OB-CAT1 | Mano de obra | H | MO OPERARIO CATEGORIA 1 | 3.4 | 201.19 | 684.05
HORMIG | Maquinaria | H | HORMIGONERA 200L | 0.4 | 98.33 | 39.33
AGUA | Material | GAL | AGUA | 60 | 1.16 | 69.6
|  |  | MORT-1-3 | 0.075 | 9281.5 | 696.11
MO-FIN-T | Mano de obra | M2 | MANO DE OBRA FINO DE TECHO | 1 | 193.66 | 193.66
|  |  | FIN-LOS | 1 | 889.77 | 889.77
|  |  | A.IV.7.4 | 36.86 | 889.77 | 32796.92
A.IV.7.5 | Partida | M² | ANTEPECHO | 3.64 | 1391.56 | 5065.28
H-210 | Partida | M3 | HORMIGÓN F'C 210 KG/CM2 | 0.08 | 10493.9 | 839.51
S-H210 | Material | M3 | SUMINISTRO DE H=210 KG/CM2 | 1.05 | 7406.66 | 7776.99
H-ACARREO | Material | M3 | SOBRE ACARREO DE HORMIGON MONTE PLATA | 1.05 | 1310.4 | 1375.92
BOMBA | Material | M3 | BOMBA DE HORMIGÓN | 1.05 | 533.2 | 559.86
CAPATAZ | Mano de obra | H | MO CAPATAZ | 0.26 | 498.43 | 129.59
OB-CAT1 | Mano de obra | H | MO OPERARIO CATEGORIA 1 | 2.6 | 201.19 | 523.09
VIBRA | Maquinaria | H | VIBRADOR HORM, GAS | 0.6 | 214.08 | 128.45
|  |  | H-210 | 0.08 | 10493.9 | 839.51
MAD-R | Partida | M2 | ENCOFRADO PLANO | 0.8 | 690.06 | 552.05
CAP-CARP | Mano de obra | H | MO CAPATAZ CARPINTERO | 0.275 | 394.02 | 108.36
OB-CARP | Mano de obra | H | MO CARPINTERO | 1.1 | 295.39 | 324.93
OB-CAT1 | Mano de obra | H | MO OPERARIO CATEGORIA 1 | 0.275 | 201.19 | 55.33
ALAMBRE | Material | LB | ALAMBRE DULCE | 0.22 | 52.13 | 11.47
PUNTAS | Material | lb | PUNTAS | 0.11 | 42.72 | 4.7
MADERA | Material | p3 | MADERA PARA ENCOFRAR (4P) | 0.98 | 189.05 | 185.27
|  |  | MAD-R | 0.8 | 690.06 | 552.05
|  |  | A.IV.7.5 | 3.64 | 1391.56 | 5065.28
A.IV.7.6 | Partida | M | CANTOS | 83.1 | 187.97 | 15620.31
CANTO | Partida | M | CANTOS | 1 | 187.97 | 187.97
MORT-1-4 | Material | M3 | MORTERO 1:4 PARA PAÑETE | 0.004 | 9116.48 | 36.47
CEMENTO | Material | FUN | CEMENTO GRIS | 9.45 | 490.59 | 4636.08
SU-AR-LA | Material | M3 | SUMINISTRO DE ARENA LAVADA | 1.05 | 2711.17 | 2846.73
OB-CAT1 | Mano de obra | H | MO OPERARIO CATEGORIA 1 | 3.4 | 201.19 | 684.05
HORMIG | Maquinaria | H | HORMIGONERA 200L | 0.4 | 98.33 | 39.33
AGUA | Material | GAL | AGUA | 45 | 1.16 | 52.2
CAL | Material | FUN | CAL | 3.15 | 272.41 | 858.09
|  |  | MORT-1-4 | 0.004 | 9116.48 | 36.47
REGLA | Material | P2 | REGLA | 0.83 | 58.1 | 48.22
MO-CANT | Mano de obra | M | MANO DE OBRA CANTOS | 1 | 103.28 | 103.28
|  |  | CANTO | 1 | 187.97 | 187.97
|  |  | A.IV.7.6 | 83.1 | 187.97 | 15620.31
A.IV.7.7 | Partida | M | ZABALETA EN TECHO | 24.9 | 199.85 | 4976.27
ZABA | Partida | M | ZABALETA DE TECHO | 1 | 199.85 | 199.85
MORT-1-3 | Material | M3 | MORTERO 1:3 PARA BLOQUE | 0.0111 | 9281.5 | 103.02
CEMENTO | Material | FUN | CEMENTO GRIS | 11.5 | 490.59 | 5641.79
SU-AR-LA | Material | M3 | SUMINISTRO DE ARENA LAVADA | 1.05 | 2711.17 | 2846.73
OB-CAT1 | Mano de obra | H | MO OPERARIO CATEGORIA 1 | 3.4 | 201.19 | 684.05
HORMIG | Maquinaria | H | HORMIGONERA 200L | 0.4 | 98.33 | 39.33
AGUA | Material | GAL | AGUA | 60 | 1.16 | 69.6
|  |  | MORT-1-3 | 0.0111 | 9281.5 | 103.02
MO-ZAB | Mano de obra | M | MANO DE OBRA ZABALETA | 1 | 96.83 | 96.83
|  |  | ZABA | 1 | 199.85 | 199.85
|  |  | A.IV.7.7 | 24.9 | 199.85 | 4976.27
A.IV.7.8 | Partida | M² | PINTURA BASE BLANCA | 156.11 | 88.57 | 13826.66
PINT-B | Partida | M2 | PINTURA BASE BLANCA EN MUROS Y TECHOS | 1 | 88.57 | 88.57
MO-PINT-B | Mano de obra | M2 | MANO DE OBRA PINTURA DE BASE | 1 | 26.6 | 26.6
S-PINT-B | Material | GAL | PINTURA BLANCA BASE | 0.08 | 774.62 | 61.97
|  |  | PINT-B | 1 | 88.57 | 88.57
|  |  | A.IV.7.8 | 156.11 | 88.57 | 13826.66
A.IV.7.9 | Partida | M² | PINTURA ACRÍLICA | 125 | 193.65 | 24206.25
PINT-ACR-EXT | Partida | M2 | PINTURA ACRILICA PARA EXTERIOR | 1 | 193.65 | 193.65
S-PINT-A | Material | gal | PINTURA ACRILICA PARA EXTERIOR | 0.1 | 1032.83 | 103.28
MO-PINT-EXT | Mano de obra | M2 | MANO DE OBRA PINTURA EXTERIOR | 1 | 90.37 | 90.37
|  |  | PINT-ACR-EXT | 1 | 193.65 | 193.65
|  |  | A.IV.7.9 | 125 | 193.65 | 24206.25
|  |  | A.IV.7 | 1 | 155194.18 | 155194.18
A.IV.8 | Partida | M² | ACERA PERIMETRAL 0.60 M | 14.22 | 712.51 | 10131.89
ACERA | Partida | M2 | ACERA DE HORMIGON SIMPLE | 1 | 712.51 | 712.51
S-H-180-IS | Material | M3 | H-180 ELABORADO IN-SITU | 0.12 | 4019.87 | 482.38
SU-GRAVA | Material | M3 | GRAVA PUESTA EN OBRA | 0.72 | 3678.96 | 2648.85
GRAVA | Material | M3E | GRAVA SOBRE CAMION | 1.3 | 2711.17 | 3524.52
AC-05 | Maquinaria | M3KM | ACARREO MATERIAL 00KM A 05KM | 6.5 | 23.76 | 154.44
|  |  | SU-GRAVA | 0.72 | 3678.96 | 2648.85
SU-AR-LA | Material | M3 | SUMINISTRO DE ARENA LAVADA | 0.74 | 2711.17 | 2006.27
CEMENTO | Material | FUN | CEMENTO GRIS | 7.41 | 490.59 | 3635.27
AGUA | Material | GAL | AGUA | 50.2 | 1.16 | 58.23
ADITIVO | Material | L | ADITIVO PARA HORMIGÓN (POLYHEAD) | 1.89 | 89.24 | 168.66
HORMIG | Maquinaria | H | HORMIGONERA 200L | 0.6 | 98.33 | 59
LIGADO | Mano de obra | M3 | LIGADO CON LIGADORA | 1 | 1312.02 | 1312.02
MAESTRO | Mano de obra | h | MO MAESTRO AREA | 0.9752 | 402.35 | 392.37
OB-CAT2 | Mano de obra | H | MO OPERARIO CATEGORIA 2 | 0.9752 | 191.56 | 186.81
OB-TNC | Mano de obra | H | MO TNC (TECNICO NO CALIFICADO) | 3.9009 | 118.26 | 461.32
HERRMEN | Maquinaria | H | HERRAMIENTAS MENORES | 0.9752 | 278.42 | 271.52
|  |  | LIGADO | 1 | 1312.02 | 1312.02
|  |  | S-H-180-IS | 0.12 | 4019.87 | 482.38
AYUD | Mano de obra | H | MO AYUDANTE | 0.92 | 154.36 | 142.01
OB-CAT2 | Mano de obra | H | MO OPERARIO CATEGORIA 2 | 0.46 | 191.56 | 88.12
|  |  | ACERA | 1 | 712.51 | 712.51
|  |  | A.IV.8 | 14.22 | 712.51 | 10131.89
A.IV.9 | Capítulo |  | INSTALACIONES (SUMINISTRO Y COLOCACIÓN) | 1 | 128672.51 | 128672.51
A.IV.9.1 | Partida | U | PUERTA DOBLE DE TOLA (2.70 x 2.00 ) M (VER DETALLE) | 1 | 108233.87 | 108233.87
PUERTA-T | Material | M2 | SUMINISTRO DE PUERTA EN TOLA METALICA | 5.4 | 20043.31 | 108233.87
|  |  | A.IV.9.1 | 1 | 108233.87 | 108233.87
A.IV.9.2 | Partida | P² | VENTANA ALUMINIO | 25.82 | 503.5 | 13000.37
VENT-SAL | Material | P2 | VENTANA DE ALUMINIO SALOMONICA | 1 | 503.5 | 503.5
|  |  | A.IV.9.2 | 25.82 | 503.5 | 13000.37
A.IV.9.3 | Partida | U | DESAGÜE DE TECHO EN Ø4" PVC | 1 | 7438.27 | 7438.27
DES-PT-4 | Partida | U | DESAGUE DE TECHO DE 4" | 1 | 7438.27 | 7438.27
SIFON-4 | Material | U | SIFON DRENAJE 4" | 1 | 129.17 | 129.17
REJ-4 | Material | U | REJILLA 4" PARA PISO | 1 | 66.81 | 66.81
DESG-4 | Material | U | DESAGUE DE PISO DE 4" INCLUSO PARRILLA | 1 | 5968.45 | 5968.45
PLOMERO | Mano de obra | H | MO PLOMERO | 2 | 385.41 | 770.82
AYU-PLOM | Mano de obra | H | MO AYUDANTE PLOMERO | 2 | 251.51 | 503.02
|  |  | DES-PT-4 | 1 | 7438.27 | 7438.27
|  |  | A.IV.9.3 | 1 | 7438.27 | 7438.27
|  |  | A.IV.9 | 1 | 128672.51 | 128672.51
A.IV.10 | Capítulo |  | TUBERÍAS, VÁLVULAS Y PIEZAS (SUMINISTRO Y COLOCACIÓN) | 1 | 354800.31 | 354800.31
A.IV.10.1 | Partida | M | TUBERÍA Ø8" ACERO SCH-40 C/PROTECCIÓN ANTICORROSIVA | 7.5 | 7452.62 | 55894.65
S-AC-8-40 | Material | M | SUMINISTRO DE TUBERIA 8" ACERO SCH-40 | 1 | 5361.45 | 5361.45
PIN-EXT-TUB | Material | M | PINTURA EXTERIOR POLIURETANO | 1 | 136.46 | 136.46
EPOX-MO | Mano de obra | m | Mano de obra pintura Tuberia | 1 | 64.55 | 64.55
THINNER | Material | gl | Thinner | 0.015 | 499.15 | 7.49
% | Otros | % | HERRAMIENTAS | 0.7204 | 3 | 2.16
EPOX-78BL | Material | gl | EPOXICO AMERCOAT 78 BLACK | 0.015 | 4150.37 | 62.26
|  |  | PIN-EXT-TUB | 1 | 136.46 | 136.46
PIN-INT-TUB | Material | M | PINTURA INTERIOR POLIURETANO | 1 | 141.18 | 141.18
EPOX-240WH | Material | gl | EPOXICO AMERCOAT 240 WH, WHITE | 0.015 | 4335.33 | 65.03
EPOX-MO | Mano de obra | m | Mano de obra pintura Tuberia | 1 | 64.55 | 64.55
THINNER | Material | gl | Thinner | 0.015 | 499.15 | 7.49
% | Otros | % | HERRAMIENTAS | 1.3707 | 3 | 4.11
|  |  | PIN-INT-TUB | 1 | 141.18 | 141.18
AC-8 | Mano de obra | M | COLOCACION DE TUBERIA DE ACERO DE 8" | 1 | 1813.53 | 1813.53
Q-04 | Mano de obra | DIA | MO BRIGADA Q-04 | 0.0703 | 24976.24 | 1755.83
AYU-PLOM | Mano de obra | H | MO AYUDANTE PLOMERO | 8 | 251.51 | 2012.08
PLOMERO | Mano de obra | H | MO PLOMERO | 8 | 385.41 | 3083.28
OB-CAT3 | Mano de obra | H | MO OPERARIO CATEGORIA 3 | 8 | 295.27 | 2362.16
SOLDADOR | Mano de obra | h | MO SOLDADOR | 8 | 498.43 | 3987.44
SOLDADORA | Maquinaria | H | Soldadora Gasolina 300A | 8 | 1207.23 | 9657.84
EQ-CORTE | Maquinaria | h | Equipo de corte Oxiacetileno | 8 | 84.18 | 673.44
WINCH | Maquinaria | H | WINCH MANUAL TIPO TIRFOR 3T | 8 | 51.8 | 414.4
PULID | Maquinaria | H | PULIDORA | 8 | 69.78 | 558.24
HERRMEN | Maquinaria | H | HERRAMIENTAS MENORES | 8 | 278.42 | 2227.36
|  |  | Q-04 | 0.0703 | 24976.24 | 1755.83
TRANS-INT | Otros | DIA | BRIGADA DE TRANSPORTE INTERNO | 0.002 | 28849.44 | 57.7
GTI | Maquinaria | H | GRUA PARA TRASNPORTE INTERNO | 8 | 2877.81 | 23022.48
OP-GRUA | Mano de obra | H | MO OPERADOR (GRUA) | 8 | 429.19 | 3433.52
TNC | Mano de obra | H | MO TNC (TECNICO NO CALIFICADO) | 16 | 149.59 | 2393.44
|  |  | TRANS-INT | 0.002 | 28849.44 | 57.7
|  |  | AC-8 | 1 | 1813.53 | 1813.53
|  |  | A.IV.10.1 | 7.5 | 7452.62 | 55894.65
A.IV.10.2 | Partida | U | TEE 8" x 8" ACERO SCH-40 | 2 | 38298.61 | 76597.22
S-TEE-8X8-A | Material | U | SUMINISTRO DE TEE 8X8 ACERO | 1 | 19042.76 | 19042.76
PIN-EXT-TUB | Material | M | PINTURA EXTERIOR POLIURETANO | 1 | 136.46 | 136.46
EPOX-MO | Mano de obra | m | Mano de obra pintura Tuberia | 1 | 64.55 | 64.55
THINNER | Material | gl | Thinner | 0.015 | 499.15 | 7.49
% | Otros | % | HERRAMIENTAS | 0.7204 | 3 | 2.16
EPOX-78BL | Material | gl | EPOXICO AMERCOAT 78 BLACK | 0.015 | 4150.37 | 62.26
|  |  | PIN-EXT-TUB | 1 | 136.46 | 136.46
PIN-INT-TUB | Material | M | PINTURA INTERIOR POLIURETANO | 1 | 141.18 | 141.18
EPOX-240WH | Material | gl | EPOXICO AMERCOAT 240 WH, WHITE | 0.015 | 4335.33 | 65.03
EPOX-MO | Mano de obra | m | Mano de obra pintura Tuberia | 1 | 64.55 | 64.55
THINNER | Material | gl | Thinner | 0.015 | 499.15 | 7.49
% | Otros | % | HERRAMIENTAS | 1.3707 | 3 | 4.11
|  |  | PIN-INT-TUB | 1 | 141.18 | 141.18
SOLDADURA-8 | Mano de obra | U | SOLDADURA DE 8" | 3 | 6326.07 | 18978.21
|  |  | A.IV.10.2 | 2 | 38298.61 | 76597.22
A.IV.10.3 | Partida | U | CODO 8" x 90º ACERO SCH-40 | 3 | 18131.64 | 54394.92
S-CO-8X90-40 | Material | U | SUMINISTRO CODO 8x90 A-36 SCH-40 | 1 | 5201.86 | 5201.86
PIN-EXT-TUB | Material | M | PINTURA EXTERIOR POLIURETANO | 1 | 136.46 | 136.46
EPOX-MO | Mano de obra | m | Mano de obra pintura Tuberia | 1 | 64.55 | 64.55
THINNER | Material | gl | Thinner | 0.015 | 499.15 | 7.49
% | Otros | % | HERRAMIENTAS | 0.7204 | 3 | 2.16
EPOX-78BL | Material | gl | EPOXICO AMERCOAT 78 BLACK | 0.015 | 4150.37 | 62.26
|  |  | PIN-EXT-TUB | 1 | 136.46 | 136.46
PIN-INT-TUB | Material | M | PINTURA INTERIOR POLIURETANO | 1 | 141.18 | 141.18
EPOX-240WH | Material | gl | EPOXICO AMERCOAT 240 WH, WHITE | 0.015 | 4335.33 | 65.03
EPOX-MO | Mano de obra | m | Mano de obra pintura Tuberia | 1 | 64.55 | 64.55
THINNER | Material | gl | Thinner | 0.015 | 499.15 | 7.49
% | Otros | % | HERRAMIENTAS | 1.3707 | 3 | 4.11
|  |  | PIN-INT-TUB | 1 | 141.18 | 141.18
SOLDADURA-8 | Mano de obra | U | SOLDADURA DE 8" | 2 | 6326.07 | 12652.14
|  |  | A.IV.10.3 | 3 | 18131.64 | 54394.92
A.IV.10.5 | Partida | U | VÁLVULAS DE COMPUERTAS DE Ø8" | 2 | 50821.41 | 101642.82
SS-VAL-8 | Material | U | SUMINISTRO DE VALVULA DE COMPUERTA DE 8" H.F | 1 | 44577.35 | 44577.35
S-VAL-8 | Material | U | SUMINISTRO DE VALVULA DE COMPUERTA DE 8" H.F | 1 | 30657.71 | 30657.71
S-AC-8-40 | Material | M | SUMINISTRO DE TUBERIA 8" ACERO SCH-40 | 0.8 | 5361.45 | 4289.16
PLATILLO-8 | Material | U | SUMINISTRO DE PLATILLO DE ACERO SOLDABLE DE 8" | 2 | 2207.44 | 4414.88
EPDM-8 | Material | U | SUMINISTRO DE JUNTA EPDM DE 8" | 2 | 322.76 | 645.52
TORN-2 | Material | U | TORNILLOS Y TUERCAS DE 7/8" x 3 1/4" | 16 | 285.63 | 4570.08
|  |  | SS-VAL-8 | 1 | 44577.35 | 44577.35
Q-04 | Mano de obra | DIA | MO BRIGADA Q-04 | 0.25 | 24976.24 | 6244.06
AYU-PLOM | Mano de obra | H | MO AYUDANTE PLOMERO | 8 | 251.51 | 2012.08
PLOMERO | Mano de obra | H | MO PLOMERO | 8 | 385.41 | 3083.28
OB-CAT3 | Mano de obra | H | MO OPERARIO CATEGORIA 3 | 8 | 295.27 | 2362.16
SOLDADOR | Mano de obra | h | MO SOLDADOR | 8 | 498.43 | 3987.44
SOLDADORA | Maquinaria | H | Soldadora Gasolina 300A | 8 | 1207.23 | 9657.84
EQ-CORTE | Maquinaria | h | Equipo de corte Oxiacetileno | 8 | 84.18 | 673.44
WINCH | Maquinaria | H | WINCH MANUAL TIPO TIRFOR 3T | 8 | 51.8 | 414.4
PULID | Maquinaria | H | PULIDORA | 8 | 69.78 | 558.24
HERRMEN | Maquinaria | H | HERRAMIENTAS MENORES | 8 | 278.42 | 2227.36
|  |  | Q-04 | 0.25 | 24976.24 | 6244.06
|  |  | A.IV.10.5 | 2 | 50821.41 | 101642.82
A.IV.10.6 | Partida | U | ANCLAJE H.S. P/PIEZAS | 5 | 13254.14 | 66270.7
ANCLA | Partida | M3 | ANCLAJES PARA PIEZAS ESPECIALES | 1 | 13254.14 | 13254.14
H-210 | Partida | M3 | HORMIGÓN F'C 210 KG/CM2 | 1 | 10493.9 | 10493.9
S-H210 | Material | M3 | SUMINISTRO DE H=210 KG/CM2 | 1.05 | 7406.66 | 7776.99
H-ACARREO | Material | M3 | SOBRE ACARREO DE HORMIGON MONTE PLATA | 1.05 | 1310.4 | 1375.92
BOMBA | Material | M3 | BOMBA DE HORMIGÓN | 1.05 | 533.2 | 559.86
CAPATAZ | Mano de obra | H | MO CAPATAZ | 0.26 | 498.43 | 129.59
OB-CAT1 | Mano de obra | H | MO OPERARIO CATEGORIA 1 | 2.6 | 201.19 | 523.09
VIBRA | Maquinaria | H | VIBRADOR HORM, GAS | 0.6 | 214.08 | 128.45
|  |  | H-210 | 1 | 10493.9 | 10493.9
MAD-R | Partida | M2 | ENCOFRADO PLANO | 4 | 690.06 | 2760.24
CAP-CARP | Mano de obra | H | MO CAPATAZ CARPINTERO | 0.275 | 394.02 | 108.36
OB-CARP | Mano de obra | H | MO CARPINTERO | 1.1 | 295.39 | 324.93
OB-CAT1 | Mano de obra | H | MO OPERARIO CATEGORIA 1 | 0.275 | 201.19 | 55.33
ALAMBRE | Material | LB | ALAMBRE DULCE | 0.22 | 52.13 | 11.47
PUNTAS | Material | lb | PUNTAS | 0.11 | 42.72 | 4.7
MADERA | Material | p3 | MADERA PARA ENCOFRAR (4P) | 0.98 | 189.05 | 185.27
|  |  | MAD-R | 4 | 690.06 | 2760.24
|  |  | ANCLA | 1 | 13254.14 | 13254.14
|  |  | A.IV.10.6 | 5 | 13254.14 | 66270.7
|  |  | A.IV.10 | 1 | 354800.31 | 354800.31
A.IV.11 | Capítulo |  | ELÉCTRICA | 1 | 27322.16 | 27322.16
A.IV.11.1 | Partida | U | ENTRADA GENERAL | 1 | 6157.11 | 6157.11
A.IV.11.2 | Partida | U | SALIDA LUCES CENITAL | 2 | 4233.01 | 8466.02
A.IV.11.3 | Partida | U | SALIDA INTERRUTOR SENCILLO | 1 | 4233.01 | 4233.01
A.IV.11.4 | Partida | U | SALIDA TOMACORRIENTE 120 V DOBLE | 2 | 4233.01 | 8466.02
|  |  | A.IV.11 | 1 | 27322.16 | 27322.16
A.IV.12 | Capítulo |  | EQUIPOS CASA DE BOMBA (SUMINISTRO E INSTALACIÓN) | 1 | 1733555.31 | 1733555.31
A.IV.12.1 | Partida | U | SOPLADORES DE AIRE DE 10 HP | 2 | 618676.63 | 1237353.26
S-SOPLADOR | Material | U | SUMINISTRO DE SOPLADOR | 1 | 564264.8 | 564264.8
Q-04 | Mano de obra | DIA | MO BRIGADA Q-04 | 1 | 24976.24 | 24976.24
AYU-PLOM | Mano de obra | H | MO AYUDANTE PLOMERO | 8 | 251.51 | 2012.08
PLOMERO | Mano de obra | H | MO PLOMERO | 8 | 385.41 | 3083.28
OB-CAT3 | Mano de obra | H | MO OPERARIO CATEGORIA 3 | 8 | 295.27 | 2362.16
SOLDADOR | Mano de obra | h | MO SOLDADOR | 8 | 498.43 | 3987.44
SOLDADORA | Maquinaria | H | Soldadora Gasolina 300A | 8 | 1207.23 | 9657.84
EQ-CORTE | Maquinaria | h | Equipo de corte Oxiacetileno | 8 | 84.18 | 673.44
WINCH | Maquinaria | H | WINCH MANUAL TIPO TIRFOR 3T | 8 | 51.8 | 414.4
PULID | Maquinaria | H | PULIDORA | 8 | 69.78 | 558.24
HERRMEN | Maquinaria | H | HERRAMIENTAS MENORES | 8 | 278.42 | 2227.36
|  |  | Q-04 | 1 | 24976.24 | 24976.24
TRANS-20 | Otros | U | TRANSPORTE A OBRA DE CONTENEDOR DE 20' | 0.1 | 294355.92 | 29435.59
|  |  | A.IV.12.1 | 2 | 618676.63 | 1237353.26
A.IV.12.2 | Partida | U | MANÓMETRO DE GLICERINA DE 0-20 PSI | 2 | 4647.72 | 9295.44
S-MANOMETRO | Material | U | MANOMETRO DE GLICERINA 4" | 1 | 4647.72 | 4647.72
|  |  | A.IV.12.2 | 2 | 4647.72 | 9295.44
A.IV.12.3 | Partida | U | BOMBA DE LLENADO DE TINA Y SISTEMA DE LIMPIEZA 3 HP | 2 | 115377.67 | 230755.34
BOMB-3HP | Material | U | SUMNISTRO DE BOMBA DE 3 HP | 1 | 90401.43 | 90401.43
Q-04 | Mano de obra | DIA | MO BRIGADA Q-04 | 1 | 24976.24 | 24976.24
AYU-PLOM | Mano de obra | H | MO AYUDANTE PLOMERO | 8 | 251.51 | 2012.08
PLOMERO | Mano de obra | H | MO PLOMERO | 8 | 385.41 | 3083.28
OB-CAT3 | Mano de obra | H | MO OPERARIO CATEGORIA 3 | 8 | 295.27 | 2362.16
SOLDADOR | Mano de obra | h | MO SOLDADOR | 8 | 498.43 | 3987.44
SOLDADORA | Maquinaria | H | Soldadora Gasolina 300A | 8 | 1207.23 | 9657.84
EQ-CORTE | Maquinaria | h | Equipo de corte Oxiacetileno | 8 | 84.18 | 673.44
WINCH | Maquinaria | H | WINCH MANUAL TIPO TIRFOR 3T | 8 | 51.8 | 414.4
PULID | Maquinaria | H | PULIDORA | 8 | 69.78 | 558.24
HERRMEN | Maquinaria | H | HERRAMIENTAS MENORES | 8 | 278.42 | 2227.36
|  |  | Q-04 | 1 | 24976.24 | 24976.24
|  |  | A.IV.12.3 | 2 | 115377.67 | 230755.34
A.IV.12.4 | Partida | U | BOMBA DE SERVICIO 1 HP | 2 | 45260.32 | 90520.64
BOMB-1HP | Material | U | SUMNISTRO DE BOMBA DE 1 HP | 1 | 32772.2 | 32772.2
Q-04 | Mano de obra | DIA | MO BRIGADA Q-04 | 0.5 | 24976.24 | 12488.12
AYU-PLOM | Mano de obra | H | MO AYUDANTE PLOMERO | 8 | 251.51 | 2012.08
PLOMERO | Mano de obra | H | MO PLOMERO | 8 | 385.41 | 3083.28
OB-CAT3 | Mano de obra | H | MO OPERARIO CATEGORIA 3 | 8 | 295.27 | 2362.16
SOLDADOR | Mano de obra | h | MO SOLDADOR | 8 | 498.43 | 3987.44
SOLDADORA | Maquinaria | H | Soldadora Gasolina 300A | 8 | 1207.23 | 9657.84
EQ-CORTE | Maquinaria | h | Equipo de corte Oxiacetileno | 8 | 84.18 | 673.44
WINCH | Maquinaria | H | WINCH MANUAL TIPO TIRFOR 3T | 8 | 51.8 | 414.4
PULID | Maquinaria | H | PULIDORA | 8 | 69.78 | 558.24
HERRMEN | Maquinaria | H | HERRAMIENTAS MENORES | 8 | 278.42 | 2227.36
|  |  | Q-04 | 0.5 | 24976.24 | 12488.12
|  |  | A.IV.12.4 | 2 | 45260.32 | 90520.64
A.IV.12.5 | Partida | U | TANQUE HIDRONEUMÁTICO EN FIBRA, CAPACIDAD 100 GLS. | 1 | 69028.13 | 69028.13
TANQUE-100GLS | Material | U | TANQUE C/FIBRAS ECONOMAX 100GLS | 1 | 67779.32 | 67779.32
Q-04 | Mano de obra | DIA | MO BRIGADA Q-04 | 0.05 | 24976.24 | 1248.81
AYU-PLOM | Mano de obra | H | MO AYUDANTE PLOMERO | 8 | 251.51 | 2012.08
PLOMERO | Mano de obra | H | MO PLOMERO | 8 | 385.41 | 3083.28
OB-CAT3 | Mano de obra | H | MO OPERARIO CATEGORIA 3 | 8 | 295.27 | 2362.16
SOLDADOR | Mano de obra | h | MO SOLDADOR | 8 | 498.43 | 3987.44
SOLDADORA | Maquinaria | H | Soldadora Gasolina 300A | 8 | 1207.23 | 9657.84
EQ-CORTE | Maquinaria | h | Equipo de corte Oxiacetileno | 8 | 84.18 | 673.44
WINCH | Maquinaria | H | WINCH MANUAL TIPO TIRFOR 3T | 8 | 51.8 | 414.4
PULID | Maquinaria | H | PULIDORA | 8 | 69.78 | 558.24
HERRMEN | Maquinaria | H | HERRAMIENTAS MENORES | 8 | 278.42 | 2227.36
|  |  | Q-04 | 0.05 | 24976.24 | 1248.81
|  |  | A.IV.12.5 | 1 | 69028.13 | 69028.13
A.IV.12.6 | Partida | M | TUBERÍA PARA LLENADO DE TINA Y SISTEMA DE LIMPIEZA Ø2" PVC SCH-4 | 44.8 | 403.1 | 18058.88
S-PVC-2-40 | Material | M | SUMINISTRO DE TUBERIA DE PVC 2" SCH-40 | 1 | 284.03 | 284.03
INST-PVC | Partida | DIA | BRIGADA DE INSTALACION DE PVC | 0.01 | 11906.96 | 119.07
01543001-LC | Mano de obra | H | MO CAPATAZ | 8 | 525.74 | 4205.92
01543001-AP | Mano de obra | H | MO AYUDANTE PLOMERO | 8 | 200.81 | 1606.48
01543001-L1 | Mano de obra | H | MO OPERARIO CATEGORIA 1 | 8 | 236.66 | 1893.28
01543001-P | Mano de obra | H | MO PLOMERO | 8 | 307.73 | 2461.84
01540101-E1 | Maquinaria | H | WINCH MANUAL TIPO TIRFOR 3T | 8 | 37.56 | 300.48
01540101-M1 | Material | H | HERRAMIENTAS MENORES | 8 | 179.87 | 1438.96
|  |  | INST-PVC | 0.01 | 11906.96 | 119.07
|  |  | A.IV.12.6 | 44.8 | 403.1 | 18058.88
A.IV.12.7 | Partida | M | ALIMENTACIÓN SUCCIÓN BOMBA Ø4 PVC | 30 | 534.03 | 16020.9
S-PVC-4-26 | Material | M | SUMINISTRO PVC 4" SDR-26 | 1 | 414.96 | 414.96
INST-PVC | Partida | DIA | BRIGADA DE INSTALACION DE PVC | 0.01 | 11906.96 | 119.07
01543001-LC | Mano de obra | H | MO CAPATAZ | 8 | 525.74 | 4205.92
01543001-AP | Mano de obra | H | MO AYUDANTE PLOMERO | 8 | 200.81 | 1606.48
01543001-L1 | Mano de obra | H | MO OPERARIO CATEGORIA 1 | 8 | 236.66 | 1893.28
01543001-P | Mano de obra | H | MO PLOMERO | 8 | 307.73 | 2461.84
01540101-E1 | Maquinaria | H | WINCH MANUAL TIPO TIRFOR 3T | 8 | 37.56 | 300.48
01540101-M1 | Material | H | HERRAMIENTAS MENORES | 8 | 179.87 | 1438.96
|  |  | INST-PVC | 0.01 | 11906.96 | 119.07
|  |  | A.IV.12.7 | 30 | 534.03 | 16020.9
A.IV.12.8 | Partida | U | PIEZAS EN PVC | 1 | 3227.59 | 3227.59
PIEZAS PVC | Material | PA | SUMISNITRO DE PIEZAS DE PVC | 1 | 3227.59 | 3227.59
|  |  | A.IV.12.8 | 1 | 3227.59 | 3227.59
A.IV.12.9 | Partida | U | MOVIMIENTO DE TIERRA P/TUBERÍAS | 1 | 59295.13 | 59295.13
EXMAN | Partida | M3 | EXCAVACION EN MATERIAL NO CLASIFICADO A MANO | 40 | 590.88 | 23635.2
TNC | Mano de obra | H | MO TNC (TECNICO NO CALIFICADO) | 3.95 | 149.59 | 590.88
|  |  | EXMAN | 40 | 590.88 | 23635.2
ARENA | Partida | M3 | ASIENTO DE ARENA | 5 | 1645.17 | 8225.85
SU-AM | Material | m3 | SUMINISTRO DE ARENA | 1.1 | 1328.9 | 1461.79
AM | Material | M3E | ARENA | 1.2 | 663.09 | 795.71
CARG | Partida | M3E | CARGÚIO DE MATERIAL | 1.2 | 36.91 | 44.29
PAL-F-2.7 | Maquinaria | H | PALA FRONTAL, 2.7M3 | 0.014 | 1941.68 | 27.18
OP-MED | Mano de obra | H | MO OPERADOR (MEDIO) | 0.014 | 586.88 | 8.22
OB-CAT1 | Mano de obra | H | MO OPERARIO CATEGORIA 1 | 0.0075 | 201.19 | 1.51
|  |  | CARG | 1.2 | 36.91 | 44.29
AC-05 | Maquinaria | M3KM | ACARREO MATERIAL 00KM A 05KM | 6.25 | 23.76 | 148.5
AC-10 | Maquinaria | M3KM | ACARREO MATERIAL 05KM A 10KM | 6.25 | 19.77 | 123.56
AC-20 | Maquinaria | M3KM | ACARREO MATERIAL MAYOR A 10KM | 12 | 18.07 | 216.84
|  |  | SU-AM | 1.1 | 1328.9 | 1461.79
COLC-AM | Mano de obra | m3 | COLOCACION DE ARENA | 1 | 137.49 | 137.49
RETPAL60 | Maquinaria | h | RETROPALA, 60KW | 0.0523 | 1941.68 | 101.55
OP-MED | Mano de obra | H | MO OPERADOR (MEDIO) | 0.0523 | 586.88 | 30.69
OB-CAT1 | Mano de obra | H | MO OPERARIO CATEGORIA 1 | 0.0261 | 201.19 | 5.25
|  |  | COLC-AM | 1 | 137.49 | 137.49
COMP-AM | Mano de obra | m3 | COMPACTACION DE ARENA | 1 | 45.89 | 45.89
PLANCHA | Maquinaria | H | PLANCHA VIBRATORIA, GAS, 525MM | 0.0523 | 676.3 | 35.37
OB-CAT1 | Mano de obra | H | MO OPERARIO CATEGORIA 1 | 0.0523 | 201.19 | 10.52
|  |  | COMP-AM | 1 | 45.89 | 45.89
|  |  | ARENA | 5 | 1645.17 | 8225.85
RELLMAN | Partida | M3 | RELLENO MANUAL | 35 | 749.82 | 26243.7
TNC | Mano de obra | H | MO TNC (TECNICO NO CALIFICADO) | 3.95 | 149.59 | 590.88
OB-CAT1 | Mano de obra | H | MO OPERARIO CATEGORIA 1 | 0.79 | 201.19 | 158.94
|  |  | RELLMAN | 35 | 749.82 | 26243.7
BOTE | Partida | M3E | BOTE DE MATERIAL | 7.25 | 164.19 | 1190.38
DO-149 | Maquinaria | H | DOZER. 149KW | 0.0066 | 3959.07 | 26.13
OB-CAT1 | Mano de obra | H | MO OPERARIO CATEGORIA 1 | 0.0061 | 201.19 | 1.23
OP-MED | Mano de obra | H | MO OPERADOR (MEDIO) | 0.0122 | 586.88 | 7.16
PAL-F-2.7 | Maquinaria | H | PALA FRONTAL, 2.7M3 | 0.0056 | 1941.68 | 10.87
AC-05 | Maquinaria | M3KM | ACARREO MATERIAL 00KM A 05KM | 5 | 23.76 | 118.8
|  |  | BOTE | 7.25 | 164.19 | 1190.38
|  |  | A.IV.12.9 | 1 | 59295.13 | 59295.13
|  |  | A.IV.12 | 1 | 1733555.31 | 1733555.31
A.IV.13 | Partida | U | LOGO DE INAPA Y LETRERO | 1 | 16008.83 | 16008.83
LETRERO 96X24 | Material | U | LETRERO 96" X 24" TOLA Y VINIL POLOTEADO | 1 | 16008.83 | 16008.83
|  |  | A.IV.13 | 1 | 16008.83 | 16008.83
|  |  | A.IV | 1 | 3044205.5099 | 3044205.51
A.V | Capítulo |  | CASETA DE GENERADOR ELÉCTRICO | 1 | 1077319.94 | 1077319.94
A.V.1 | Partida | U | REPLANTEO | 1 | 23812.96 | 23812.96
MO-TOPO | Mano de obra | DIA | BRIGADA TOPOGRAFICA | 2 | 11906.48 | 23812.96
TOPOGRAFO | Mano de obra | H | MO TOPOGRAFO | 8 | 391.44 | 3131.52
NIVELADOR | Mano de obra | H | MO NIVELADOR | 8 | 261.31 | 2090.48
CADENERO | Mano de obra | H | MO CADENERO | 16 | 108.45 | 1735.2
CAMIONETA | Maquinaria | H | CAMIONETA LIGERA | 8 | 322.76 | 2582.08
ESTACION | Maquinaria | H | ESTACION TOTAL | 8 | 188.49 | 1507.92
NIVEL | Maquinaria | H | NIVEL AUTOMATICO | 8 | 107.41 | 859.28
|  |  | MO-TOPO | 2 | 11906.48 | 23812.96
|  |  | A.V.1 | 1 | 23812.96 | 23812.96
A.V.2 | Capítulo |  | MOVIMIENTO DE TIERRA | 1 | 18144.99 | 18144.99
A.V.2.1 | Partida | M³ | EXCAVACIÓN MATERIAL A MANO | 16.8 | 590.88 | 9926.78
EXMAN | Partida | M3 | EXCAVACION EN MATERIAL NO CLASIFICADO A MANO | 1 | 590.88 | 590.88
TNC | Mano de obra | H | MO TNC (TECNICO NO CALIFICADO) | 3.95 | 149.59 | 590.88
|  |  | EXMAN | 1 | 590.88 | 590.88
|  |  | A.V.2.1 | 16.8 | 590.88 | 9926.78
A.V.2.2 | Partida | M³ | RELLENO COMPACTADO A MANO | 8.88 | 749.82 | 6658.4
RELLMAN | Partida | M3 | RELLENO MANUAL | 1 | 749.82 | 749.82
TNC | Mano de obra | H | MO TNC (TECNICO NO CALIFICADO) | 3.95 | 149.59 | 590.88
OB-CAT1 | Mano de obra | H | MO OPERARIO CATEGORIA 1 | 0.79 | 201.19 | 158.94
|  |  | RELLMAN | 1 | 749.82 | 749.82
|  |  | A.V.2.2 | 8.88 | 749.82 | 6658.4
A.V.2.3 | Partida | M³ | BOTE DE MATERIAL C/CAMIÓN A 5 KM | 9.5 | 164.19 | 1559.81
BOTE | Partida | M3E | BOTE DE MATERIAL | 1 | 164.19 | 164.19
DO-149 | Maquinaria | H | DOZER. 149KW | 0.0066 | 3959.07 | 26.13
OB-CAT1 | Mano de obra | H | MO OPERARIO CATEGORIA 1 | 0.0061 | 201.19 | 1.23
OP-MED | Mano de obra | H | MO OPERADOR (MEDIO) | 0.0122 | 586.88 | 7.16
PAL-F-2.7 | Maquinaria | H | PALA FRONTAL, 2.7M3 | 0.0056 | 1941.68 | 10.87
AC-05 | Maquinaria | M3KM | ACARREO MATERIAL 00KM A 05KM | 5 | 23.76 | 118.8
|  |  | BOTE | 1 | 164.19 | 164.19
|  |  | A.V.2.3 | 9.5 | 164.19 | 1559.81
|  |  | A.V.2 | 1 | 18144.99 | 18144.99
A.V.3 | Capítulo |  | HORMIGÓN ARMADO EN 210 KG/CM2: | 1 | 406865.77 | 406865.77
A.V.3.1 | Partida | M³ | ZAPATA MURO 0.25 0.66 QQ/M3 | 2.4 | 14296.65 | 34311.96
H-210 | Partida | M3 | HORMIGÓN F'C 210 KG/CM2 | 1 | 10493.9 | 10493.9
S-H210 | Material | M3 | SUMINISTRO DE H=210 KG/CM2 | 1.05 | 7406.66 | 7776.99
H-ACARREO | Material | M3 | SOBRE ACARREO DE HORMIGON MONTE PLATA | 1.05 | 1310.4 | 1375.92
BOMBA | Material | M3 | BOMBA DE HORMIGÓN | 1.05 | 533.2 | 559.86
CAPATAZ | Mano de obra | H | MO CAPATAZ | 0.26 | 498.43 | 129.59
OB-CAT1 | Mano de obra | H | MO OPERARIO CATEGORIA 1 | 2.6 | 201.19 | 523.09
VIBRA | Maquinaria | H | VIBRADOR HORM, GAS | 0.6 | 214.08 | 128.45
|  |  | H-210 | 1 | 10493.9 | 10493.9
AC4200 | Partida | KG | ACERO DE REFUERZO | 35 | 108.65 | 3802.75
AYUD | Mano de obra | H | MO AYUDANTE | 0.024 | 154.36 | 3.7
MAESTRO | Mano de obra | h | MO MAESTRO AREA | 0.012 | 402.35 | 4.83
OB-TC | Mano de obra | h | MO TC (TECNICO CALIFICADO) | 0.024 | 146.02 | 3.5
S-AC4200 | Material | KG | ACERO DE REFUERZO F'Y 4,200 KG/CM2 | 1.05 | 86.5 | 90.83
ALAMBRE | Material | LB | ALAMBRE DULCE | 0.111 | 52.13 | 5.79
|  |  | AC4200 | 35 | 108.65 | 3802.75
|  |  | A.V.3.1 | 2.4 | 14296.65 | 34311.96
A.V.3.2 | Partida | M³ | ZAPATA DE COLUMNA 0.30 C1 1.17 QQ/M3 | 2.59 | 16469.65 | 42656.39
H-210 | Partida | M3 | HORMIGÓN F'C 210 KG/CM2 | 1 | 10493.9 | 10493.9
S-H210 | Material | M3 | SUMINISTRO DE H=210 KG/CM2 | 1.05 | 7406.66 | 7776.99
H-ACARREO | Material | M3 | SOBRE ACARREO DE HORMIGON MONTE PLATA | 1.05 | 1310.4 | 1375.92
BOMBA | Material | M3 | BOMBA DE HORMIGÓN | 1.05 | 533.2 | 559.86
CAPATAZ | Mano de obra | H | MO CAPATAZ | 0.26 | 498.43 | 129.59
OB-CAT1 | Mano de obra | H | MO OPERARIO CATEGORIA 1 | 2.6 | 201.19 | 523.09
VIBRA | Maquinaria | H | VIBRADOR HORM, GAS | 0.6 | 214.08 | 128.45
|  |  | H-210 | 1 | 10493.9 | 10493.9
AC4200 | Partida | KG | ACERO DE REFUERZO | 55 | 108.65 | 5975.75
AYUD | Mano de obra | H | MO AYUDANTE | 0.024 | 154.36 | 3.7
MAESTRO | Mano de obra | h | MO MAESTRO AREA | 0.012 | 402.35 | 4.83
OB-TC | Mano de obra | h | MO TC (TECNICO CALIFICADO) | 0.024 | 146.02 | 3.5
S-AC4200 | Material | KG | ACERO DE REFUERZO F'Y 4,200 KG/CM2 | 1.05 | 86.5 | 90.83
ALAMBRE | Material | LB | ALAMBRE DULCE | 0.111 | 52.13 | 5.79
|  |  | AC4200 | 55 | 108.65 | 5975.75
|  |  | A.V.3.2 | 2.59 | 16469.65 | 42656.39
A.V.3.3 | Partida | M³ | COLUMNA ( 0.20 x 0.20 ) 4.67 QQ/M3 | 1.08 | 52496.35 | 56696.06
H-210 | Partida | M3 | HORMIGÓN F'C 210 KG/CM2 | 1 | 10493.9 | 10493.9
S-H210 | Material | M3 | SUMINISTRO DE H=210 KG/CM2 | 1.05 | 7406.66 | 7776.99
H-ACARREO | Material | M3 | SOBRE ACARREO DE HORMIGON MONTE PLATA | 1.05 | 1310.4 | 1375.92
BOMBA | Material | M3 | BOMBA DE HORMIGÓN | 1.05 | 533.2 | 559.86
CAPATAZ | Mano de obra | H | MO CAPATAZ | 0.26 | 498.43 | 129.59
OB-CAT1 | Mano de obra | H | MO OPERARIO CATEGORIA 1 | 2.6 | 201.19 | 523.09
VIBRA | Maquinaria | H | VIBRADOR HORM, GAS | 0.6 | 214.08 | 128.45
|  |  | H-210 | 1 | 10493.9 | 10493.9
AC4200 | Partida | KG | ACERO DE REFUERZO | 215 | 108.65 | 23359.75
AYUD | Mano de obra | H | MO AYUDANTE | 0.024 | 154.36 | 3.7
MAESTRO | Mano de obra | h | MO MAESTRO AREA | 0.012 | 402.35 | 4.83
OB-TC | Mano de obra | h | MO TC (TECNICO CALIFICADO) | 0.024 | 146.02 | 3.5
S-AC4200 | Material | KG | ACERO DE REFUERZO F'Y 4,200 KG/CM2 | 1.05 | 86.5 | 90.83
ALAMBRE | Material | LB | ALAMBRE DULCE | 0.111 | 52.13 | 5.79
|  |  | AC4200 | 215 | 108.65 | 23359.75
AC-ML | Mano de obra | M | COLOCACION DE ACERO EN VIGAS Y COLUMNAS DE AMRRE | 25 | 193.66 | 4841.5
MAD-R | Partida | M2 | ENCOFRADO PLANO | 20 | 690.06 | 13801.2
CAP-CARP | Mano de obra | H | MO CAPATAZ CARPINTERO | 0.275 | 394.02 | 108.36
OB-CARP | Mano de obra | H | MO CARPINTERO | 1.1 | 295.39 | 324.93
OB-CAT1 | Mano de obra | H | MO OPERARIO CATEGORIA 1 | 0.275 | 201.19 | 55.33
ALAMBRE | Material | LB | ALAMBRE DULCE | 0.22 | 52.13 | 11.47
PUNTAS | Material | lb | PUNTAS | 0.11 | 42.72 | 4.7
MADERA | Material | p3 | MADERA PARA ENCOFRAR (4P) | 0.98 | 189.05 | 185.27
|  |  | MAD-R | 20 | 690.06 | 13801.2
|  |  | A.V.3.3 | 1.08 | 52496.35 | 56696.06
A.V.3.4 | Partida | M³ | VIGA V1 ( 0.35 x 0.15 ) 4.40 QQ/M3 | 1.23 | 47092.09 | 57923.27
H-210 | Partida | M3 | HORMIGÓN F'C 210 KG/CM2 | 1 | 10493.9 | 10493.9
S-H210 | Material | M3 | SUMINISTRO DE H=210 KG/CM2 | 1.05 | 7406.66 | 7776.99
H-ACARREO | Material | M3 | SOBRE ACARREO DE HORMIGON MONTE PLATA | 1.05 | 1310.4 | 1375.92
BOMBA | Material | M3 | BOMBA DE HORMIGÓN | 1.05 | 533.2 | 559.86
CAPATAZ | Mano de obra | H | MO CAPATAZ | 0.26 | 498.43 | 129.59
OB-CAT1 | Mano de obra | H | MO OPERARIO CATEGORIA 1 | 2.6 | 201.19 | 523.09
VIBRA | Maquinaria | H | VIBRADOR HORM, GAS | 0.6 | 214.08 | 128.45
|  |  | H-210 | 1 | 10493.9 | 10493.9
AC4200 | Partida | KG | ACERO DE REFUERZO | 200 | 108.65 | 21730
AYUD | Mano de obra | H | MO AYUDANTE | 0.024 | 154.36 | 3.7
MAESTRO | Mano de obra | h | MO MAESTRO AREA | 0.012 | 402.35 | 4.83
OB-TC | Mano de obra | h | MO TC (TECNICO CALIFICADO) | 0.024 | 146.02 | 3.5
S-AC4200 | Material | KG | ACERO DE REFUERZO F'Y 4,200 KG/CM2 | 1.05 | 86.5 | 90.83
ALAMBRE | Material | LB | ALAMBRE DULCE | 0.111 | 52.13 | 5.79
|  |  | AC4200 | 200 | 108.65 | 21730
AC-ML | Mano de obra | M | COLOCACION DE ACERO EN VIGAS Y COLUMNAS DE AMRRE | 19.05 | 193.66 | 3689.22
MAD-R | Partida | M2 | ENCOFRADO PLANO | 16.2 | 690.06 | 11178.97
CAP-CARP | Mano de obra | H | MO CAPATAZ CARPINTERO | 0.275 | 394.02 | 108.36
OB-CARP | Mano de obra | H | MO CARPINTERO | 1.1 | 295.39 | 324.93
OB-CAT1 | Mano de obra | H | MO OPERARIO CATEGORIA 1 | 0.275 | 201.19 | 55.33
ALAMBRE | Material | LB | ALAMBRE DULCE | 0.22 | 52.13 | 11.47
PUNTAS | Material | lb | PUNTAS | 0.11 | 42.72 | 4.7
MADERA | Material | p3 | MADERA PARA ENCOFRAR (4P) | 0.98 | 189.05 | 185.27
|  |  | MAD-R | 16.2 | 690.06 | 11178.97
|  |  | A.V.3.4 | 1.23 | 47092.09 | 57923.27
A.V.3.5 | Partida | M³ | VIGA V2 ( 0.35 x 0.15 ) 4.85 QQ/M3 | 1.15 | 49265.09 | 56654.85
H-210 | Partida | M3 | HORMIGÓN F'C 210 KG/CM2 | 1 | 10493.9 | 10493.9
S-H210 | Material | M3 | SUMINISTRO DE H=210 KG/CM2 | 1.05 | 7406.66 | 7776.99
H-ACARREO | Material | M3 | SOBRE ACARREO DE HORMIGON MONTE PLATA | 1.05 | 1310.4 | 1375.92
BOMBA | Material | M3 | BOMBA DE HORMIGÓN | 1.05 | 533.2 | 559.86
CAPATAZ | Mano de obra | H | MO CAPATAZ | 0.26 | 498.43 | 129.59
OB-CAT1 | Mano de obra | H | MO OPERARIO CATEGORIA 1 | 2.6 | 201.19 | 523.09
VIBRA | Maquinaria | H | VIBRADOR HORM, GAS | 0.6 | 214.08 | 128.45
|  |  | H-210 | 1 | 10493.9 | 10493.9
AC4200 | Partida | KG | ACERO DE REFUERZO | 220 | 108.65 | 23903
AYUD | Mano de obra | H | MO AYUDANTE | 0.024 | 154.36 | 3.7
MAESTRO | Mano de obra | h | MO MAESTRO AREA | 0.012 | 402.35 | 4.83
OB-TC | Mano de obra | h | MO TC (TECNICO CALIFICADO) | 0.024 | 146.02 | 3.5
S-AC4200 | Material | KG | ACERO DE REFUERZO F'Y 4,200 KG/CM2 | 1.05 | 86.5 | 90.83
ALAMBRE | Material | LB | ALAMBRE DULCE | 0.111 | 52.13 | 5.79
|  |  | AC4200 | 220 | 108.65 | 23903
AC-ML | Mano de obra | M | COLOCACION DE ACERO EN VIGAS Y COLUMNAS DE AMRRE | 19.05 | 193.66 | 3689.22
MAD-R | Partida | M2 | ENCOFRADO PLANO | 16.2 | 690.06 | 11178.97
CAP-CARP | Mano de obra | H | MO CAPATAZ CARPINTERO | 0.275 | 394.02 | 108.36
OB-CARP | Mano de obra | H | MO CARPINTERO | 1.1 | 295.39 | 324.93
OB-CAT1 | Mano de obra | H | MO OPERARIO CATEGORIA 1 | 0.275 | 201.19 | 55.33
ALAMBRE | Material | LB | ALAMBRE DULCE | 0.22 | 52.13 | 11.47
PUNTAS | Material | lb | PUNTAS | 0.11 | 42.72 | 4.7
MADERA | Material | p3 | MADERA PARA ENCOFRAR (4P) | 0.98 | 189.05 | 185.27
|  |  | MAD-R | 16.2 | 690.06 | 11178.97
|  |  | A.V.3.5 | 1.15 | 49265.09 | 56654.85
A.V.3.6 | Partida | M³ | VIGA V3 ( 0.35 x 0.15 ) 13.53 QQ/M3 | 0.38 | 88275.32 | 33544.62
H-210 | Partida | M3 | HORMIGÓN F'C 210 KG/CM2 | 1 | 10493.9 | 10493.9
S-H210 | Material | M3 | SUMINISTRO DE H=210 KG/CM2 | 1.05 | 7406.66 | 7776.99
H-ACARREO | Material | M3 | SOBRE ACARREO DE HORMIGON MONTE PLATA | 1.05 | 1310.4 | 1375.92
BOMBA | Material | M3 | BOMBA DE HORMIGÓN | 1.05 | 533.2 | 559.86
CAPATAZ | Mano de obra | H | MO CAPATAZ | 0.26 | 498.43 | 129.59
OB-CAT1 | Mano de obra | H | MO OPERARIO CATEGORIA 1 | 2.6 | 201.19 | 523.09
VIBRA | Maquinaria | H | VIBRADOR HORM, GAS | 0.6 | 214.08 | 128.45
|  |  | H-210 | 1 | 10493.9 | 10493.9
AC4200 | Partida | KG | ACERO DE REFUERZO | 613 | 108.65 | 66602.45
AYUD | Mano de obra | H | MO AYUDANTE | 0.024 | 154.36 | 3.7
MAESTRO | Mano de obra | h | MO MAESTRO AREA | 0.012 | 402.35 | 4.83
OB-TC | Mano de obra | h | MO TC (TECNICO CALIFICADO) | 0.024 | 146.02 | 3.5
S-AC4200 | Material | KG | ACERO DE REFUERZO F'Y 4,200 KG/CM2 | 1.05 | 86.5 | 90.83
ALAMBRE | Material | LB | ALAMBRE DULCE | 0.111 | 52.13 | 5.79
|  |  | AC4200 | 613 | 108.65 | 66602.45
MAD-R | Partida | M2 | ENCOFRADO PLANO | 16.2 | 690.06 | 11178.97
CAP-CARP | Mano de obra | H | MO CAPATAZ CARPINTERO | 0.275 | 394.02 | 108.36
OB-CARP | Mano de obra | H | MO CARPINTERO | 1.1 | 295.39 | 324.93
OB-CAT1 | Mano de obra | H | MO OPERARIO CATEGORIA 1 | 0.275 | 201.19 | 55.33
ALAMBRE | Material | LB | ALAMBRE DULCE | 0.22 | 52.13 | 11.47
PUNTAS | Material | lb | PUNTAS | 0.11 | 42.72 | 4.7
MADERA | Material | p3 | MADERA PARA ENCOFRAR (4P) | 0.98 | 189.05 | 185.27
|  |  | MAD-R | 16.2 | 690.06 | 11178.97
|  |  | A.V.3.6 | 0.38 | 88275.32 | 33544.62
A.V.3.7 | Partida | M³ | LOSA DE TECHO 0.15 1.26 QQ/M3 | 6.38 | 19604.8 | 125078.62
H-210 | Partida | M3 | HORMIGÓN F'C 210 KG/CM2 | 1 | 10493.9 | 10493.9
S-H210 | Material | M3 | SUMINISTRO DE H=210 KG/CM2 | 1.05 | 7406.66 | 7776.99
H-ACARREO | Material | M3 | SOBRE ACARREO DE HORMIGON MONTE PLATA | 1.05 | 1310.4 | 1375.92
BOMBA | Material | M3 | BOMBA DE HORMIGÓN | 1.05 | 533.2 | 559.86
CAPATAZ | Mano de obra | H | MO CAPATAZ | 0.26 | 498.43 | 129.59
OB-CAT1 | Mano de obra | H | MO OPERARIO CATEGORIA 1 | 2.6 | 201.19 | 523.09
VIBRA | Maquinaria | H | VIBRADOR HORM, GAS | 0.6 | 214.08 | 128.45
|  |  | H-210 | 1 | 10493.9 | 10493.9
AC4200 | Partida | KG | ACERO DE REFUERZO | 60 | 108.65 | 6519
AYUD | Mano de obra | H | MO AYUDANTE | 0.024 | 154.36 | 3.7
MAESTRO | Mano de obra | h | MO MAESTRO AREA | 0.012 | 402.35 | 4.83
OB-TC | Mano de obra | h | MO TC (TECNICO CALIFICADO) | 0.024 | 146.02 | 3.5
S-AC4200 | Material | KG | ACERO DE REFUERZO F'Y 4,200 KG/CM2 | 1.05 | 86.5 | 90.83
ALAMBRE | Material | LB | ALAMBRE DULCE | 0.111 | 52.13 | 5.79
|  |  | AC4200 | 60 | 108.65 | 6519
MAD-LOS | Partida | M2 | ENCOFRADO PLANO EN LOSAS | 6.67 | 388.59 | 2591.9
03110101-E2 | Maquinaria | M2 | SISTEMA MECANOFLEX ENCOFRADOS | 1 | 367.17 | 367.17
01540101-M1 | Material | H | HERRAMIENTAS MENORES | 0.05 | 179.87 | 8.99
03110101-S6 | Mano de obra | M2 | MANO DE OBRA ENCOFRADO LOSA | 1 | 346.62 | 346.62
CAP-CARP | Mano de obra | H | MO CAPATAZ CARPINTERO | 0.22 | 394.02 | 86.68
OB-CARP | Mano de obra | H | MO CARPINTERO | 0.88 | 295.39 | 259.94
|  |  | 03110101-S6 | 1 | 346.62 | 346.62
03110101-M7 | Material | M2 | INSUMOS ENCOFRADO LOSA | 1 | 32.98 | 32.98
ALAMBRE | Material | LB | ALAMBRE DULCE | 0.31 | 52.13 | 16.16
CLAVO-D | Material | LB | CLAVO DULCE | 0.22 | 54.74 | 12.04
DESENCOFRANTE | Material | L | DESENCOFRANTE (Form slip) | 0.035 | 136.58 | 4.78
|  |  | 03110101-M7 | 1 | 32.98 | 32.98
|  |  | MAD-LOS | 6.67 | 388.59 | 2591.9
|  |  | A.V.3.7 | 6.38 | 19604.8 | 125078.62
|  |  | A.V.3 | 1 | 406865.77 | 406865.77
A.V.4 | Partida | M² | PISO H.S. FROTADO | 25.37 | 1445.69 | 36677.16
PIS-PUL | Partida | M2 | PISO PULIDO EN HORMIGON SIMPLE | 1 | 1445.69 | 1445.69
H-210 | Partida | M3 | HORMIGÓN F'C 210 KG/CM2 | 0.1 | 10493.9 | 1049.39
S-H210 | Material | M3 | SUMINISTRO DE H=210 KG/CM2 | 1.05 | 7406.66 | 7776.99
H-ACARREO | Material | M3 | SOBRE ACARREO DE HORMIGON MONTE PLATA | 1.05 | 1310.4 | 1375.92
BOMBA | Material | M3 | BOMBA DE HORMIGÓN | 1.05 | 533.2 | 559.86
CAPATAZ | Mano de obra | H | MO CAPATAZ | 0.26 | 498.43 | 129.59
OB-CAT1 | Mano de obra | H | MO OPERARIO CATEGORIA 1 | 2.6 | 201.19 | 523.09
VIBRA | Maquinaria | H | VIBRADOR HORM, GAS | 0.6 | 214.08 | 128.45
|  |  | H-210 | 0.1 | 10493.9 | 1049.39
PULIDO | Mano de obra | M2 | PULIDO DE HORMIGON CON HELICOPTERO | 1 | 274.62 | 274.62
ALB | Mano de obra | H | ALBANIL | 0.27 | 322.76 | 87.15
TERM | Mano de obra | H | TERMINADOR | 0.27 | 193.66 | 52.29
AYTE | Mano de obra | H | PEON ORDINARIO | 0.54 | 143.81 | 77.66
HELIC | Maquinaria | H | HELICOPTERO PARA PULIDO | 0.27 | 213.02 | 57.52
|  |  | PULIDO | 1 | 274.62 | 274.62
RANURADO | Mano de obra | M2 | RANURADO Y SELLADO DE JUNTAS | 1 | 121.68 | 121.68
|  |  | PIS-PUL | 1 | 1445.69 | 1445.69
|  |  | A.V.4 | 25.37 | 1445.69 | 36677.16
A.V.5 | Capítulo |  | MURO DE BLOQUES | 1 | 147810.97 | 147810.97
A.V.5.1 | Partida | M² | DE 6'' B.N.P | 14.04 | 1708.83 | 23991.97
B-6-40-BNP | Partida | M2 | MURO DE BLOQUE DE 6, 3/8 A 40, BNP | 1 | 1708.83 | 1708.83
BLOCK-6 | Material | U | SUMINISTRO DE BLOCK DE 6" | 13 | 54.87 | 713.31
H-1-3-5 | Material | M3 | HORMIGÓN SIMPLE 1:3:5 | 0.092 | 1996.07 | 183.64
CEMENTO | Material | FUN | CEMENTO GRIS | 7 | 490.59 | 3434.13
SU-AR-LA | Material | M3 | SUMINISTRO DE ARENA LAVADA | 0.52 | 2711.17 | 1409.81
GRAVA-H | Material | M3 | SUMINISTRO DE GRAVA 3/4" | 0.86 | 1226.48 | 1054.77
AGUA | Material | GAL | AGUA | 60 | 1.16 | 69.6
OB-CAT1 | Mano de obra | H | MO OPERARIO CATEGORIA 1 | 3.4 | 201.19 | 684.05
LIGADO | Mano de obra | M3 | LIGADO CON LIGADORA | 1 | 1312.02 | 1312.02
MAESTRO | Mano de obra | h | MO MAESTRO AREA | 0.9752 | 402.35 | 392.37
OB-CAT2 | Mano de obra | H | MO OPERARIO CATEGORIA 2 | 0.9752 | 191.56 | 186.81
OB-TNC | Mano de obra | H | MO TNC (TECNICO NO CALIFICADO) | 3.9009 | 118.26 | 461.32
HERRMEN | Maquinaria | H | HERRAMIENTAS MENORES | 0.9752 | 278.42 | 271.52
|  |  | LIGADO | 1 | 1312.02 | 1312.02
|  |  | H-1-3-5 | 0.092 | 1996.07 | 183.64
MORT-1-3 | Material | M3 | MORTERO 1:3 PARA BLOQUE | 0.0312 | 9281.5 | 289.58
CEMENTO | Material | FUN | CEMENTO GRIS | 11.5 | 490.59 | 5641.79
SU-AR-LA | Material | M3 | SUMINISTRO DE ARENA LAVADA | 1.05 | 2711.17 | 2846.73
OB-CAT1 | Mano de obra | H | MO OPERARIO CATEGORIA 1 | 3.4 | 201.19 | 684.05
HORMIG | Maquinaria | H | HORMIGONERA 200L | 0.4 | 98.33 | 39.33
AGUA | Material | GAL | AGUA | 60 | 1.16 | 69.6
|  |  | MORT-1-3 | 0.0312 | 9281.5 | 289.58
AC4200 | Partida | KG | ACERO DE REFUERZO | 1.78 | 108.65 | 193.4
AYUD | Mano de obra | H | MO AYUDANTE | 0.024 | 154.36 | 3.7
MAESTRO | Mano de obra | h | MO MAESTRO AREA | 0.012 | 402.35 | 4.83
OB-TC | Mano de obra | h | MO TC (TECNICO CALIFICADO) | 0.024 | 146.02 | 3.5
S-AC4200 | Material | KG | ACERO DE REFUERZO F'Y 4,200 KG/CM2 | 1.05 | 86.5 | 90.83
ALAMBRE | Material | LB | ALAMBRE DULCE | 0.111 | 52.13 | 5.79
|  |  | AC4200 | 1.78 | 108.65 | 193.4
MO-BLO-6 | Mano de obra | U | MANO DE OBRA DE MURO DE BLOCK DE 6" | 13 | 25.3 | 328.9
|  |  | B-6-40-BNP | 1 | 1708.83 | 1708.83
|  |  | A.V.5.1 | 14.04 | 1708.83 | 23991.97
A.V.5.2 | Partida | M² | DE 6'' S.N.P | 70.4 | 1614.59 | 113667.14
B-6-60 | Partida | M2 | MURO DE BLOQUE DE 6, 3/8 A 60, SNP | 1 | 1614.59 | 1614.59
BLOCK-6 | Material | U | SUMINISTRO DE BLOCK DE 6" | 13 | 54.87 | 713.31
MORT-1-3 | Material | M3 | MORTERO 1:3 PARA BLOQUE | 0.0312 | 9281.5 | 289.58
CEMENTO | Material | FUN | CEMENTO GRIS | 11.5 | 490.59 | 5641.79
SU-AR-LA | Material | M3 | SUMINISTRO DE ARENA LAVADA | 1.05 | 2711.17 | 2846.73
OB-CAT1 | Mano de obra | H | MO OPERARIO CATEGORIA 1 | 3.4 | 201.19 | 684.05
HORMIG | Maquinaria | H | HORMIGONERA 200L | 0.4 | 98.33 | 39.33
AGUA | Material | GAL | AGUA | 60 | 1.16 | 69.6
|  |  | MORT-1-3 | 0.0312 | 9281.5 | 289.58
H-1-3-5 | Material | M3 | HORMIGÓN SIMPLE 1:3:5 | 0.0311 | 1996.07 | 62.08
CEMENTO | Material | FUN | CEMENTO GRIS | 7 | 490.59 | 3434.13
SU-AR-LA | Material | M3 | SUMINISTRO DE ARENA LAVADA | 0.52 | 2711.17 | 1409.81
GRAVA-H | Material | M3 | SUMINISTRO DE GRAVA 3/4" | 0.86 | 1226.48 | 1054.77
AGUA | Material | GAL | AGUA | 60 | 1.16 | 69.6
OB-CAT1 | Mano de obra | H | MO OPERARIO CATEGORIA 1 | 3.4 | 201.19 | 684.05
LIGADO | Mano de obra | M3 | LIGADO CON LIGADORA | 1 | 1312.02 | 1312.02
MAESTRO | Mano de obra | h | MO MAESTRO AREA | 0.9752 | 402.35 | 392.37
OB-CAT2 | Mano de obra | H | MO OPERARIO CATEGORIA 2 | 0.9752 | 191.56 | 186.81
OB-TNC | Mano de obra | H | MO TNC (TECNICO NO CALIFICADO) | 3.9009 | 118.26 | 461.32
HERRMEN | Maquinaria | H | HERRAMIENTAS MENORES | 0.9752 | 278.42 | 271.52
|  |  | LIGADO | 1 | 1312.02 | 1312.02
|  |  | H-1-3-5 | 0.0311 | 1996.07 | 62.08
AC4200 | Partida | KG | ACERO DE REFUERZO | 1.72 | 108.65 | 186.88
AYUD | Mano de obra | H | MO AYUDANTE | 0.024 | 154.36 | 3.7
MAESTRO | Mano de obra | h | MO MAESTRO AREA | 0.012 | 402.35 | 4.83
OB-TC | Mano de obra | h | MO TC (TECNICO CALIFICADO) | 0.024 | 146.02 | 3.5
S-AC4200 | Material | KG | ACERO DE REFUERZO F'Y 4,200 KG/CM2 | 1.05 | 86.5 | 90.83
ALAMBRE | Material | LB | ALAMBRE DULCE | 0.111 | 52.13 | 5.79
|  |  | AC4200 | 1.72 | 108.65 | 186.88
MO-BLO-6 | Mano de obra | U | MANO DE OBRA DE MURO DE BLOCK DE 6" | 13 | 25.3 | 328.9
AND-MUR | Partida | M2 | ANDAMIOS | 0.2 | 169.2 | 33.84
01542301-L1 | Mano de obra | M2 | MANO OBRA MONTAJE ANDAMIOS | 1 | 104.65 | 104.65
MO-CASA-R | Mano de obra | DIA | BRIGADA DE PERSONAL DE LA CASA | 0.015 | 6976.5 | 104.65
OB-CAT3 | Mano de obra | H | MO OPERARIO CATEGORIA 3 | 10 | 295.27 | 2952.7
OB-CAT1 | Mano de obra | H | MO OPERARIO CATEGORIA 1 | 20 | 201.19 | 4023.8
|  |  | MO-CASA-R | 0.015 | 6976.5 | 104.65
|  |  | 01542301-L1 | 1 | 104.65 | 104.65
01542301-E1 | Maquinaria | M2 | ANDAMIOS METALICOS PARA MUROS | 1 | 64.55 | 64.55
|  |  | AND-MUR | 0.2 | 169.2 | 33.84
|  |  | B-6-60 | 1 | 1614.59 | 1614.59
|  |  | A.V.5.2 | 70.4 | 1614.59 | 113667.14
A.V.5.3 | Partida | M² | CALADOS | 3.12 | 3253.8 | 10151.86
B-CALADO | Partida | m2 | MURO DE BLOCKS CALADOS | 1 | 3253.8 | 3253.8
BLO-CALA | Material | U | SUMINISTRO DE BLOQUE CALADO | 25 | 83.92 | 2098
H-1-3-5 | Material | M3 | HORMIGÓN SIMPLE 1:3:5 | 0.046 | 1996.07 | 91.82
CEMENTO | Material | FUN | CEMENTO GRIS | 7 | 490.59 | 3434.13
SU-AR-LA | Material | M3 | SUMINISTRO DE ARENA LAVADA | 0.52 | 2711.17 | 1409.81
GRAVA-H | Material | M3 | SUMINISTRO DE GRAVA 3/4" | 0.86 | 1226.48 | 1054.77
AGUA | Material | GAL | AGUA | 60 | 1.16 | 69.6
OB-CAT1 | Mano de obra | H | MO OPERARIO CATEGORIA 1 | 3.4 | 201.19 | 684.05
LIGADO | Mano de obra | M3 | LIGADO CON LIGADORA | 1 | 1312.02 | 1312.02
MAESTRO | Mano de obra | h | MO MAESTRO AREA | 0.9752 | 402.35 | 392.37
OB-CAT2 | Mano de obra | H | MO OPERARIO CATEGORIA 2 | 0.9752 | 191.56 | 186.81
OB-TNC | Mano de obra | H | MO TNC (TECNICO NO CALIFICADO) | 3.9009 | 118.26 | 461.32
HERRMEN | Maquinaria | H | HERRAMIENTAS MENORES | 0.9752 | 278.42 | 271.52
|  |  | LIGADO | 1 | 1312.02 | 1312.02
|  |  | H-1-3-5 | 0.046 | 1996.07 | 91.82
MORT-1-3 | Material | M3 | MORTERO 1:3 PARA BLOQUE | 0.0312 | 9281.5 | 289.58
CEMENTO | Material | FUN | CEMENTO GRIS | 11.5 | 490.59 | 5641.79
SU-AR-LA | Material | M3 | SUMINISTRO DE ARENA LAVADA | 1.05 | 2711.17 | 2846.73
OB-CAT1 | Mano de obra | H | MO OPERARIO CATEGORIA 1 | 3.4 | 201.19 | 684.05
HORMIG | Maquinaria | H | HORMIGONERA 200L | 0.4 | 98.33 | 39.33
AGUA | Material | GAL | AGUA | 60 | 1.16 | 69.6
|  |  | MORT-1-3 | 0.0312 | 9281.5 | 289.58
AC4200 | Partida | KG | ACERO DE REFUERZO | 1.78 | 108.65 | 193.4
AYUD | Mano de obra | H | MO AYUDANTE | 0.024 | 154.36 | 3.7
MAESTRO | Mano de obra | h | MO MAESTRO AREA | 0.012 | 402.35 | 4.83
OB-TC | Mano de obra | h | MO TC (TECNICO CALIFICADO) | 0.024 | 146.02 | 3.5
S-AC4200 | Material | KG | ACERO DE REFUERZO F'Y 4,200 KG/CM2 | 1.05 | 86.5 | 90.83
ALAMBRE | Material | LB | ALAMBRE DULCE | 0.111 | 52.13 | 5.79
|  |  | AC4200 | 1.78 | 108.65 | 193.4
MO-BLO-CALADO | Mano de obra | U | MANO DE OBRA BLOQUE CALADO | 25 | 23.24 | 581
|  |  | B-CALADO | 1 | 3253.8 | 3253.8
|  |  | A.V.5.3 | 3.12 | 3253.8 | 10151.86
|  |  | A.V.5 | 1 | 147810.97 | 147810.97
A.V.7 | Capítulo |  | TERMINACIÓN DE SUPERFICIE: | 1 | 215584.53 | 215584.53
A.V.7.1 | Partida | M² | PAÑETE EXTERIOR | 85.2 | 361 | 30757.2
PAÑ-EXT | Partida | M2 | PAÑETE EXTERIOR | 1 | 361 | 361
MORT-1-4 | Material | M3 | MORTERO 1:4 PARA PAÑETE | 0.03 | 9116.48 | 273.49
CEMENTO | Material | FUN | CEMENTO GRIS | 9.45 | 490.59 | 4636.08
SU-AR-LA | Material | M3 | SUMINISTRO DE ARENA LAVADA | 1.05 | 2711.17 | 2846.73
OB-CAT1 | Mano de obra | H | MO OPERARIO CATEGORIA 1 | 3.4 | 201.19 | 684.05
HORMIG | Maquinaria | H | HORMIGONERA 200L | 0.4 | 98.33 | 39.33
AGUA | Material | GAL | AGUA | 45 | 1.16 | 52.2
CAL | Material | FUN | CAL | 3.15 | 272.41 | 858.09
|  |  | MORT-1-4 | 0.03 | 9116.48 | 273.49
MO-PAÑ-E | Mano de obra | M2 | MANO DE OBRA PAÑETE EXTERIOR | 1 | 348.58 | 348.58
REGLA | Material | P2 | REGLA | 0.05 | 58.1 | 2.91
AND-MUR | Partida | M2 | ANDAMIOS | 0.5 | 169.2 | 84.6
01542301-L1 | Mano de obra | M2 | MANO OBRA MONTAJE ANDAMIOS | 1 | 104.65 | 104.65
MO-CASA-R | Mano de obra | DIA | BRIGADA DE PERSONAL DE LA CASA | 0.015 | 6976.5 | 104.65
OB-CAT3 | Mano de obra | H | MO OPERARIO CATEGORIA 3 | 10 | 295.27 | 2952.7
OB-CAT1 | Mano de obra | H | MO OPERARIO CATEGORIA 1 | 20 | 201.19 | 4023.8
|  |  | MO-CASA-R | 0.015 | 6976.5 | 104.65
|  |  | 01542301-L1 | 1 | 104.65 | 104.65
01542301-E1 | Maquinaria | M2 | ANDAMIOS METALICOS PARA MUROS | 1 | 64.55 | 64.55
|  |  | AND-MUR | 0.5 | 169.2 | 84.6
|  |  | PAÑ-EXT | 1 | 361 | 361
|  |  | A.V.7.1 | 85.2 | 361 | 30757.2
A.V.7.2 | Partida | M² | PAÑETE INTERIOR | 80.28 | 315.42 | 25321.92
PAÑ-INT | Partida | M2 | PAÑETE INTERIOR | 1 | 315.42 | 315.42
MORT-1-4 | Material | M3 | MORTERO 1:4 PARA PAÑETE | 0.025 | 9116.48 | 227.91
CEMENTO | Material | FUN | CEMENTO GRIS | 9.45 | 490.59 | 4636.08
SU-AR-LA | Material | M3 | SUMINISTRO DE ARENA LAVADA | 1.05 | 2711.17 | 2846.73
OB-CAT1 | Mano de obra | H | MO OPERARIO CATEGORIA 1 | 3.4 | 201.19 | 684.05
HORMIG | Maquinaria | H | HORMIGONERA 200L | 0.4 | 98.33 | 39.33
AGUA | Material | GAL | AGUA | 45 | 1.16 | 52.2
CAL | Material | FUN | CAL | 3.15 | 272.41 | 858.09
|  |  | MORT-1-4 | 0.025 | 9116.48 | 227.91
MO-PAÑ-I | Mano de obra | m² | MANO DE OBRA PAÑETE INTERIOR | 1 | 322.76 | 322.76
REGLA | Material | P2 | REGLA | 0.05 | 58.1 | 2.91
AND-MUR | Partida | M2 | ANDAMIOS | 0.5 | 169.2 | 84.6
01542301-L1 | Mano de obra | M2 | MANO OBRA MONTAJE ANDAMIOS | 1 | 104.65 | 104.65
MO-CASA-R | Mano de obra | DIA | BRIGADA DE PERSONAL DE LA CASA | 0.015 | 6976.5 | 104.65
OB-CAT3 | Mano de obra | H | MO OPERARIO CATEGORIA 3 | 10 | 295.27 | 2952.7
OB-CAT1 | Mano de obra | H | MO OPERARIO CATEGORIA 1 | 20 | 201.19 | 4023.8
|  |  | MO-CASA-R | 0.015 | 6976.5 | 104.65
|  |  | 01542301-L1 | 1 | 104.65 | 104.65
01542301-E1 | Maquinaria | M2 | ANDAMIOS METALICOS PARA MUROS | 1 | 64.55 | 64.55
|  |  | AND-MUR | 0.5 | 169.2 | 84.6
|  |  | PAÑ-INT | 1 | 315.42 | 315.42
|  |  | A.V.7.2 | 80.28 | 315.42 | 25321.92
A.V.7.3 | Partida | M² | PAÑETE EN TECHO (INC. VUELO ) | 30.36 | 516.87 | 15692.17
PAÑ-H | Partida | m2 | PAÑETE SOBRE SUPERFICIES DE HORMIGON | 1 | 516.87 | 516.87
MORT-1-4 | Material | M3 | MORTERO 1:4 PARA PAÑETE | 0.022 | 9116.48 | 200.56
CEMENTO | Material | FUN | CEMENTO GRIS | 9.45 | 490.59 | 4636.08
SU-AR-LA | Material | M3 | SUMINISTRO DE ARENA LAVADA | 1.05 | 2711.17 | 2846.73
OB-CAT1 | Mano de obra | H | MO OPERARIO CATEGORIA 1 | 3.4 | 201.19 | 684.05
HORMIG | Maquinaria | H | HORMIGONERA 200L | 0.4 | 98.33 | 39.33
AGUA | Material | GAL | AGUA | 45 | 1.16 | 52.2
CAL | Material | FUN | CAL | 3.15 | 272.41 | 858.09
|  |  | MORT-1-4 | 0.022 | 9116.48 | 200.56
REGLA | Material | P2 | REGLA | 0.1667 | 58.1 | 9.69
AND | Maquinaria | M2 | ANDAMIOS | 0.5 | 109.74 | 54.87
MO-PAÑ-H | Mano de obra | M2 | MANO DE OBRA PAÑETE S- HORMIGON | 1 | 251.75 | 251.75
|  |  | PAÑ-H | 1 | 516.87 | 516.87
|  |  | A.V.7.3 | 30.36 | 516.87 | 15692.17
A.V.7.4 | Partida | M² | FINO LOSA DE TECHO | 42.56 | 889.77 | 37868.61
FIN-LOS | Partida | M2 | FINO DE TECHO | 1 | 889.77 | 889.77
MORT-1-3 | Material | M3 | MORTERO 1:3 PARA BLOQUE | 0.075 | 9281.5 | 696.11
CEMENTO | Material | FUN | CEMENTO GRIS | 11.5 | 490.59 | 5641.79
SU-AR-LA | Material | M3 | SUMINISTRO DE ARENA LAVADA | 1.05 | 2711.17 | 2846.73
OB-CAT1 | Mano de obra | H | MO OPERARIO CATEGORIA 1 | 3.4 | 201.19 | 684.05
HORMIG | Maquinaria | H | HORMIGONERA 200L | 0.4 | 98.33 | 39.33
AGUA | Material | GAL | AGUA | 60 | 1.16 | 69.6
|  |  | MORT-1-3 | 0.075 | 9281.5 | 696.11
MO-FIN-T | Mano de obra | M2 | MANO DE OBRA FINO DE TECHO | 1 | 193.66 | 193.66
|  |  | FIN-LOS | 1 | 889.77 | 889.77
|  |  | A.V.7.4 | 42.56 | 889.77 | 37868.61
A.V.7.5 | Partida | M² | ANTEPECHO | 25.2 | 1391.56 | 35067.31
H-210 | Partida | M3 | HORMIGÓN F'C 210 KG/CM2 | 0.08 | 10493.9 | 839.51
S-H210 | Material | M3 | SUMINISTRO DE H=210 KG/CM2 | 1.05 | 7406.66 | 7776.99
H-ACARREO | Material | M3 | SOBRE ACARREO DE HORMIGON MONTE PLATA | 1.05 | 1310.4 | 1375.92
BOMBA | Material | M3 | BOMBA DE HORMIGÓN | 1.05 | 533.2 | 559.86
CAPATAZ | Mano de obra | H | MO CAPATAZ | 0.26 | 498.43 | 129.59
OB-CAT1 | Mano de obra | H | MO OPERARIO CATEGORIA 1 | 2.6 | 201.19 | 523.09
VIBRA | Maquinaria | H | VIBRADOR HORM, GAS | 0.6 | 214.08 | 128.45
|  |  | H-210 | 0.08 | 10493.9 | 839.51
MAD-R | Partida | M2 | ENCOFRADO PLANO | 0.8 | 690.06 | 552.05
CAP-CARP | Mano de obra | H | MO CAPATAZ CARPINTERO | 0.275 | 394.02 | 108.36
OB-CARP | Mano de obra | H | MO CARPINTERO | 1.1 | 295.39 | 324.93
OB-CAT1 | Mano de obra | H | MO OPERARIO CATEGORIA 1 | 0.275 | 201.19 | 55.33
ALAMBRE | Material | LB | ALAMBRE DULCE | 0.22 | 52.13 | 11.47
PUNTAS | Material | lb | PUNTAS | 0.11 | 42.72 | 4.7
MADERA | Material | p3 | MADERA PARA ENCOFRAR (4P) | 0.98 | 189.05 | 185.27
|  |  | MAD-R | 0.8 | 690.06 | 552.05
|  |  | A.V.7.5 | 25.2 | 1391.56 | 35067.31
A.V.7.6 | Partida | M | CANTOS | 86.24 | 187.97 | 16210.53
CANTO | Partida | M | CANTOS | 1 | 187.97 | 187.97
MORT-1-4 | Material | M3 | MORTERO 1:4 PARA PAÑETE | 0.004 | 9116.48 | 36.47
CEMENTO | Material | FUN | CEMENTO GRIS | 9.45 | 490.59 | 4636.08
SU-AR-LA | Material | M3 | SUMINISTRO DE ARENA LAVADA | 1.05 | 2711.17 | 2846.73
OB-CAT1 | Mano de obra | H | MO OPERARIO CATEGORIA 1 | 3.4 | 201.19 | 684.05
HORMIG | Maquinaria | H | HORMIGONERA 200L | 0.4 | 98.33 | 39.33
AGUA | Material | GAL | AGUA | 45 | 1.16 | 52.2
CAL | Material | FUN | CAL | 3.15 | 272.41 | 858.09
|  |  | MORT-1-4 | 0.004 | 9116.48 | 36.47
REGLA | Material | P2 | REGLA | 0.83 | 58.1 | 48.22
MO-CANT | Mano de obra | M | MANO DE OBRA CANTOS | 1 | 103.28 | 103.28
|  |  | CANTO | 1 | 187.97 | 187.97
|  |  | A.V.7.6 | 86.24 | 187.97 | 16210.53
A.V.7.7 | Partida | M | ZABALETA EN TECHO | 26.4 | 199.85 | 5276.04
ZABA | Partida | M | ZABALETA DE TECHO | 1 | 199.85 | 199.85
MORT-1-3 | Material | M3 | MORTERO 1:3 PARA BLOQUE | 0.0111 | 9281.5 | 103.02
CEMENTO | Material | FUN | CEMENTO GRIS | 11.5 | 490.59 | 5641.79
SU-AR-LA | Material | M3 | SUMINISTRO DE ARENA LAVADA | 1.05 | 2711.17 | 2846.73
OB-CAT1 | Mano de obra | H | MO OPERARIO CATEGORIA 1 | 3.4 | 201.19 | 684.05
HORMIG | Maquinaria | H | HORMIGONERA 200L | 0.4 | 98.33 | 39.33
AGUA | Material | GAL | AGUA | 60 | 1.16 | 69.6
|  |  | MORT-1-3 | 0.0111 | 9281.5 | 103.02
MO-ZAB | Mano de obra | M | MANO DE OBRA ZABALETA | 1 | 96.83 | 96.83
|  |  | ZABA | 1 | 199.85 | 199.85
|  |  | A.V.7.7 | 26.4 | 199.85 | 5276.04
A.V.7.8 | Partida | M² | PINTURA BASE BLANCA | 195.84 | 88.57 | 17345.55
PINT-B | Partida | M2 | PINTURA BASE BLANCA EN MUROS Y TECHOS | 1 | 88.57 | 88.57
MO-PINT-B | Mano de obra | M2 | MANO DE OBRA PINTURA DE BASE | 1 | 26.6 | 26.6
S-PINT-B | Material | GAL | PINTURA BLANCA BASE | 0.08 | 774.62 | 61.97
|  |  | PINT-B | 1 | 88.57 | 88.57
|  |  | A.V.7.8 | 195.84 | 88.57 | 17345.55
A.V.7.9 | Partida | M² | PINTURA ACRÍLICA | 165.48 | 193.65 | 32045.2
PINT-ACR-EXT | Partida | M2 | PINTURA ACRILICA PARA EXTERIOR | 1 | 193.65 | 193.65
S-PINT-A | Material | gal | PINTURA ACRILICA PARA EXTERIOR | 0.1 | 1032.83 | 103.28
MO-PINT-EXT | Mano de obra | M2 | MANO DE OBRA PINTURA EXTERIOR | 1 | 90.37 | 90.37
|  |  | PINT-ACR-EXT | 1 | 193.65 | 193.65
|  |  | A.V.7.9 | 165.48 | 193.65 | 32045.2
|  |  | A.V.7 | 1 | 215584.53 | 215584.53
A.V.8 | Capítulo |  | INSTALACIONES (SUMINISTRO Y COLOCACIÓN) | 1 | 108233.87 | 108233.87
A.V.8.1 | Partida | U | PUERTA DOBLE DE TOLA ( 2.70 x 2.00 ) M (VER DETALLE) | 1 | 108233.87 | 108233.87
PUERTA-T | Material | M2 | SUMINISTRO DE PUERTA EN TOLA METALICA | 5.4 | 20043.31 | 108233.87
|  |  | A.V.8.1 | 1 | 108233.87 | 108233.87
|  |  | A.V.8 | 1 | 108233.87 | 108233.87
A.V.9 | Capítulo |  | INSTALCIONES ELÉCTRICAS | 1 | 27322.16 | 27322.16
A.V.9.1 | Partida | U | SALIDA CENITALES EN EMT | 2 | 4233.01 | 8466.02
A.V.9.2 | Partida | U | SALIDA INTERRUPTORE SENCILLO EN EMT | 1 | 4233.01 | 4233.01
A.V.9.3 | Partida | U | SALIDA TOMACORRIENTE 120V DOBLE EN EMT | 2 | 4233.01 | 8466.02
A.V.9.4 | Partida | U | ENTRADA ELÉCTRICA ( PANEL DE DISTRIBUCCIÓN DE 2/4" CIRCUITOS ) | 1 | 6157.11 | 6157.11
|  |  | A.V.9 | 1 | 27322.16 | 27322.16
|  |  | A.V | 1 | 1077319.94 | 1077319.94
A.VII | Capítulo |  | CASETA DE CLORO DE 2,000 LBS | 1 | 4600210.48 | 4600210.48
A.VII.1 | Partida | U | REPLANTEO | 1 | 23812.96 | 23812.96
MO-TOPO | Mano de obra | DIA | BRIGADA TOPOGRAFICA | 2 | 11906.48 | 23812.96
TOPOGRAFO | Mano de obra | H | MO TOPOGRAFO | 8 | 391.44 | 3131.52
NIVELADOR | Mano de obra | H | MO NIVELADOR | 8 | 261.31 | 2090.48
CADENERO | Mano de obra | H | MO CADENERO | 16 | 108.45 | 1735.2
CAMIONETA | Maquinaria | H | CAMIONETA LIGERA | 8 | 322.76 | 2582.08
ESTACION | Maquinaria | H | ESTACION TOTAL | 8 | 188.49 | 1507.92
NIVEL | Maquinaria | H | NIVEL AUTOMATICO | 8 | 107.41 | 859.28
|  |  | MO-TOPO | 2 | 11906.48 | 23812.96
|  |  | A.VII.1 | 1 | 23812.96 | 23812.96
A.VII.2 | Capítulo |  | MOVIMIENTO DE TIERRRA | 1 | 15685.72 | 15685.72
A.VII.2.1 | Partida | M³ | EXCAVACIÓN MATERIAL COMPACTO A MANO | 13.72 | 590.88 | 8106.87
EXMAN | Partida | M3 | EXCAVACION EN MATERIAL NO CLASIFICADO A MANO | 1 | 590.88 | 590.88
TNC | Mano de obra | H | MO TNC (TECNICO NO CALIFICADO) | 3.95 | 149.59 | 590.88
|  |  | EXMAN | 1 | 590.88 | 590.88
|  |  | A.VII.2.1 | 13.72 | 590.88 | 8106.87
A.VII.2.2 | Partida | M³ | RELLENO COMPACTADO C/EQUIPO EN CAPA DE 0.30 M | 8.82 | 749.82 | 6613.41
RELLMAN | Partida | M3 | RELLENO MANUAL | 1 | 749.82 | 749.82
TNC | Mano de obra | H | MO TNC (TECNICO NO CALIFICADO) | 3.95 | 149.59 | 590.88
OB-CAT1 | Mano de obra | H | MO OPERARIO CATEGORIA 1 | 0.79 | 201.19 | 158.94
|  |  | RELLMAN | 1 | 749.82 | 749.82
|  |  | A.VII.2.2 | 8.82 | 749.82 | 6613.41
A.VII.2.3 | Partida | M³ | BOTE DE MATERIAL | 5.88 | 164.19 | 965.44
BOTE | Partida | M3E | BOTE DE MATERIAL | 1 | 164.19 | 164.19
DO-149 | Maquinaria | H | DOZER. 149KW | 0.0066 | 3959.07 | 26.13
OB-CAT1 | Mano de obra | H | MO OPERARIO CATEGORIA 1 | 0.0061 | 201.19 | 1.23
OP-MED | Mano de obra | H | MO OPERADOR (MEDIO) | 0.0122 | 586.88 | 7.16
PAL-F-2.7 | Maquinaria | H | PALA FRONTAL, 2.7M3 | 0.0056 | 1941.68 | 10.87
AC-05 | Maquinaria | M3KM | ACARREO MATERIAL 00KM A 05KM | 5 | 23.76 | 118.8
|  |  | BOTE | 1 | 164.19 | 164.19
|  |  | A.VII.2.3 | 5.88 | 164.19 | 965.44
|  |  | A.VII.2 | 1 | 15685.72 | 15685.72
A.VII.3 | Capítulo |  | HORMIGÓN ARMADO ( F'c=210 KG/CM² ) EN : | 1 | 373560.98 | 373560.98
A.VII.3.1 | Partida | M³ | ZAPATA DE MURO ( 0.60 x 0.25 ) - 0.74 QQ/M³ | 1.41 | 15926.4 | 22456.22
H-210 | Partida | M3 | HORMIGÓN F'C 210 KG/CM2 | 1 | 10493.9 | 10493.9
S-H210 | Material | M3 | SUMINISTRO DE H=210 KG/CM2 | 1.05 | 7406.66 | 7776.99
H-ACARREO | Material | M3 | SOBRE ACARREO DE HORMIGON MONTE PLATA | 1.05 | 1310.4 | 1375.92
BOMBA | Material | M3 | BOMBA DE HORMIGÓN | 1.05 | 533.2 | 559.86
CAPATAZ | Mano de obra | H | MO CAPATAZ | 0.26 | 498.43 | 129.59
OB-CAT1 | Mano de obra | H | MO OPERARIO CATEGORIA 1 | 2.6 | 201.19 | 523.09
VIBRA | Maquinaria | H | VIBRADOR HORM, GAS | 0.6 | 214.08 | 128.45
|  |  | H-210 | 1 | 10493.9 | 10493.9
AC4200 | Partida | KG | ACERO DE REFUERZO | 50 | 108.65 | 5432.5
AYUD | Mano de obra | H | MO AYUDANTE | 0.024 | 154.36 | 3.7
MAESTRO | Mano de obra | h | MO MAESTRO AREA | 0.012 | 402.35 | 4.83
OB-TC | Mano de obra | h | MO TC (TECNICO CALIFICADO) | 0.024 | 146.02 | 3.5
S-AC4200 | Material | KG | ACERO DE REFUERZO F'Y 4,200 KG/CM2 | 1.05 | 86.5 | 90.83
ALAMBRE | Material | LB | ALAMBRE DULCE | 0.111 | 52.13 | 5.79
|  |  | AC4200 | 50 | 108.65 | 5432.5
|  |  | A.VII.3.1 | 1.41 | 15926.4 | 22456.22
A.VII.3.2 | Partida | M³ | ZAPATA DE COLUMNAS (1.20x1.20),e= 0.35- 0.86 QQ/M³ | 3.02 | 14839.9 | 44816.5
H-210 | Partida | M3 | HORMIGÓN F'C 210 KG/CM2 | 1 | 10493.9 | 10493.9
S-H210 | Material | M3 | SUMINISTRO DE H=210 KG/CM2 | 1.05 | 7406.66 | 7776.99
H-ACARREO | Material | M3 | SOBRE ACARREO DE HORMIGON MONTE PLATA | 1.05 | 1310.4 | 1375.92
BOMBA | Material | M3 | BOMBA DE HORMIGÓN | 1.05 | 533.2 | 559.86
CAPATAZ | Mano de obra | H | MO CAPATAZ | 0.26 | 498.43 | 129.59
OB-CAT1 | Mano de obra | H | MO OPERARIO CATEGORIA 1 | 2.6 | 201.19 | 523.09
VIBRA | Maquinaria | H | VIBRADOR HORM, GAS | 0.6 | 214.08 | 128.45
|  |  | H-210 | 1 | 10493.9 | 10493.9
AC4200 | Partida | KG | ACERO DE REFUERZO | 40 | 108.65 | 4346
AYUD | Mano de obra | H | MO AYUDANTE | 0.024 | 154.36 | 3.7
MAESTRO | Mano de obra | h | MO MAESTRO AREA | 0.012 | 402.35 | 4.83
OB-TC | Mano de obra | h | MO TC (TECNICO CALIFICADO) | 0.024 | 146.02 | 3.5
S-AC4200 | Material | KG | ACERO DE REFUERZO F'Y 4,200 KG/CM2 | 1.05 | 86.5 | 90.83
ALAMBRE | Material | LB | ALAMBRE DULCE | 0.111 | 52.13 | 5.79
|  |  | AC4200 | 40 | 108.65 | 4346
|  |  | A.VII.3.2 | 3.02 | 14839.9 | 44816.5
A.VII.3.3 | Partida | M³ | COLUMNAS C1 ( 0.30 x 0.30 ) (2U) - 6.69 QQQ/M³ | 0.66 | 54997.95 | 36298.65
H-210 | Partida | M3 | HORMIGÓN F'C 210 KG/CM2 | 1 | 10493.9 | 10493.9
S-H210 | Material | M3 | SUMINISTRO DE H=210 KG/CM2 | 1.05 | 7406.66 | 7776.99
H-ACARREO | Material | M3 | SOBRE ACARREO DE HORMIGON MONTE PLATA | 1.05 | 1310.4 | 1375.92
BOMBA | Material | M3 | BOMBA DE HORMIGÓN | 1.05 | 533.2 | 559.86
CAPATAZ | Mano de obra | H | MO CAPATAZ | 0.26 | 498.43 | 129.59
OB-CAT1 | Mano de obra | H | MO OPERARIO CATEGORIA 1 | 2.6 | 201.19 | 523.09
VIBRA | Maquinaria | H | VIBRADOR HORM, GAS | 0.6 | 214.08 | 128.45
|  |  | H-210 | 1 | 10493.9 | 10493.9
AC4200 | Partida | KG | ACERO DE REFUERZO | 305 | 108.65 | 33138.25
AYUD | Mano de obra | H | MO AYUDANTE | 0.024 | 154.36 | 3.7
MAESTRO | Mano de obra | h | MO MAESTRO AREA | 0.012 | 402.35 | 4.83
OB-TC | Mano de obra | h | MO TC (TECNICO CALIFICADO) | 0.024 | 146.02 | 3.5
S-AC4200 | Material | KG | ACERO DE REFUERZO F'Y 4,200 KG/CM2 | 1.05 | 86.5 | 90.83
ALAMBRE | Material | LB | ALAMBRE DULCE | 0.111 | 52.13 | 5.79
|  |  | AC4200 | 305 | 108.65 | 33138.25
AC-ML | Mano de obra | M | COLOCACION DE ACERO EN VIGAS Y COLUMNAS DE AMRRE | 11.12 | 193.66 | 2153.5
MAD-R | Partida | M2 | ENCOFRADO PLANO | 13.35 | 690.06 | 9212.3
CAP-CARP | Mano de obra | H | MO CAPATAZ CARPINTERO | 0.275 | 394.02 | 108.36
OB-CARP | Mano de obra | H | MO CARPINTERO | 1.1 | 295.39 | 324.93
OB-CAT1 | Mano de obra | H | MO OPERARIO CATEGORIA 1 | 0.275 | 201.19 | 55.33
ALAMBRE | Material | LB | ALAMBRE DULCE | 0.22 | 52.13 | 11.47
PUNTAS | Material | lb | PUNTAS | 0.11 | 42.72 | 4.7
MADERA | Material | p3 | MADERA PARA ENCOFRAR (4P) | 0.98 | 189.05 | 185.27
|  |  | MAD-R | 13.35 | 690.06 | 9212.3
|  |  | A.VII.3.3 | 0.66 | 54997.95 | 36298.65
A.VII.3.4 | Partida | M³ | COLUMNAS C2 ( 0.30 x 0.30 ) (4U) - 5..24 QQ/M³ | 1.32 | 47935.7 | 63275.12
H-210 | Partida | M3 | HORMIGÓN F'C 210 KG/CM2 | 1 | 10493.9 | 10493.9
S-H210 | Material | M3 | SUMINISTRO DE H=210 KG/CM2 | 1.05 | 7406.66 | 7776.99
H-ACARREO | Material | M3 | SOBRE ACARREO DE HORMIGON MONTE PLATA | 1.05 | 1310.4 | 1375.92
BOMBA | Material | M3 | BOMBA DE HORMIGÓN | 1.05 | 533.2 | 559.86
CAPATAZ | Mano de obra | H | MO CAPATAZ | 0.26 | 498.43 | 129.59
OB-CAT1 | Mano de obra | H | MO OPERARIO CATEGORIA 1 | 2.6 | 201.19 | 523.09
VIBRA | Maquinaria | H | VIBRADOR HORM, GAS | 0.6 | 214.08 | 128.45
|  |  | H-210 | 1 | 10493.9 | 10493.9
AC4200 | Partida | KG | ACERO DE REFUERZO | 240 | 108.65 | 26076
AYUD | Mano de obra | H | MO AYUDANTE | 0.024 | 154.36 | 3.7
MAESTRO | Mano de obra | h | MO MAESTRO AREA | 0.012 | 402.35 | 4.83
OB-TC | Mano de obra | h | MO TC (TECNICO CALIFICADO) | 0.024 | 146.02 | 3.5
S-AC4200 | Material | KG | ACERO DE REFUERZO F'Y 4,200 KG/CM2 | 1.05 | 86.5 | 90.83
ALAMBRE | Material | LB | ALAMBRE DULCE | 0.111 | 52.13 | 5.79
|  |  | AC4200 | 240 | 108.65 | 26076
AC-ML | Mano de obra | M | COLOCACION DE ACERO EN VIGAS Y COLUMNAS DE AMRRE | 11.12 | 193.66 | 2153.5
MAD-R | Partida | M2 | ENCOFRADO PLANO | 13.35 | 690.06 | 9212.3
CAP-CARP | Mano de obra | H | MO CAPATAZ CARPINTERO | 0.275 | 394.02 | 108.36
OB-CARP | Mano de obra | H | MO CARPINTERO | 1.1 | 295.39 | 324.93
OB-CAT1 | Mano de obra | H | MO OPERARIO CATEGORIA 1 | 0.275 | 201.19 | 55.33
ALAMBRE | Material | LB | ALAMBRE DULCE | 0.22 | 52.13 | 11.47
PUNTAS | Material | lb | PUNTAS | 0.11 | 42.72 | 4.7
MADERA | Material | p3 | MADERA PARA ENCOFRAR (4P) | 0.98 | 189.05 | 185.27
|  |  | MAD-R | 13.35 | 690.06 | 9212.3
|  |  | A.VII.3.4 | 1.32 | 47935.7 | 63275.12
A.VII.3.5 | Partida | M³ | VIGA DE AMARRE INFERIOR (0.20 x 0.20 ) - 3.94 QQ/M³ | 0.59 | 41793 | 24657.87
H-210 | Partida | M3 | HORMIGÓN F'C 210 KG/CM2 | 1 | 10493.9 | 10493.9
S-H210 | Material | M3 | SUMINISTRO DE H=210 KG/CM2 | 1.05 | 7406.66 | 7776.99
H-ACARREO | Material | M3 | SOBRE ACARREO DE HORMIGON MONTE PLATA | 1.05 | 1310.4 | 1375.92
BOMBA | Material | M3 | BOMBA DE HORMIGÓN | 1.05 | 533.2 | 559.86
CAPATAZ | Mano de obra | H | MO CAPATAZ | 0.26 | 498.43 | 129.59
OB-CAT1 | Mano de obra | H | MO OPERARIO CATEGORIA 1 | 2.6 | 201.19 | 523.09
VIBRA | Maquinaria | H | VIBRADOR HORM, GAS | 0.6 | 214.08 | 128.45
|  |  | H-210 | 1 | 10493.9 | 10493.9
AC4200 | Partida | KG | ACERO DE REFUERZO | 180 | 108.65 | 19557
AYUD | Mano de obra | H | MO AYUDANTE | 0.024 | 154.36 | 3.7
MAESTRO | Mano de obra | h | MO MAESTRO AREA | 0.012 | 402.35 | 4.83
OB-TC | Mano de obra | h | MO TC (TECNICO CALIFICADO) | 0.024 | 146.02 | 3.5
S-AC4200 | Material | KG | ACERO DE REFUERZO F'Y 4,200 KG/CM2 | 1.05 | 86.5 | 90.83
ALAMBRE | Material | LB | ALAMBRE DULCE | 0.111 | 52.13 | 5.79
|  |  | AC4200 | 180 | 108.65 | 19557
AC-ML | Mano de obra | M | COLOCACION DE ACERO EN VIGAS Y COLUMNAS DE AMRRE | 25 | 193.66 | 4841.5
MAD-R | Partida | M2 | ENCOFRADO PLANO | 10 | 690.06 | 6900.6
CAP-CARP | Mano de obra | H | MO CAPATAZ CARPINTERO | 0.275 | 394.02 | 108.36
OB-CARP | Mano de obra | H | MO CARPINTERO | 1.1 | 295.39 | 324.93
OB-CAT1 | Mano de obra | H | MO OPERARIO CATEGORIA 1 | 0.275 | 201.19 | 55.33
ALAMBRE | Material | LB | ALAMBRE DULCE | 0.22 | 52.13 | 11.47
PUNTAS | Material | lb | PUNTAS | 0.11 | 42.72 | 4.7
MADERA | Material | p3 | MADERA PARA ENCOFRAR (4P) | 0.98 | 189.05 | 185.27
|  |  | MAD-R | 10 | 690.06 | 6900.6
|  |  | A.VII.3.5 | 0.59 | 41793 | 24657.87
A.VII.3.6 | Partida | M³ | VIGA DE AMARRE INTERMEDIA (0.20 x 0.20 ) - 2.87 QQ/M³ | 0.42 | 36903.75 | 15499.58
H-210 | Partida | M3 | HORMIGÓN F'C 210 KG/CM2 | 1 | 10493.9 | 10493.9
S-H210 | Material | M3 | SUMINISTRO DE H=210 KG/CM2 | 1.05 | 7406.66 | 7776.99
H-ACARREO | Material | M3 | SOBRE ACARREO DE HORMIGON MONTE PLATA | 1.05 | 1310.4 | 1375.92
BOMBA | Material | M3 | BOMBA DE HORMIGÓN | 1.05 | 533.2 | 559.86
CAPATAZ | Mano de obra | H | MO CAPATAZ | 0.26 | 498.43 | 129.59
OB-CAT1 | Mano de obra | H | MO OPERARIO CATEGORIA 1 | 2.6 | 201.19 | 523.09
VIBRA | Maquinaria | H | VIBRADOR HORM, GAS | 0.6 | 214.08 | 128.45
|  |  | H-210 | 1 | 10493.9 | 10493.9
AC4200 | Partida | KG | ACERO DE REFUERZO | 135 | 108.65 | 14667.75
AYUD | Mano de obra | H | MO AYUDANTE | 0.024 | 154.36 | 3.7
MAESTRO | Mano de obra | h | MO MAESTRO AREA | 0.012 | 402.35 | 4.83
OB-TC | Mano de obra | h | MO TC (TECNICO CALIFICADO) | 0.024 | 146.02 | 3.5
S-AC4200 | Material | KG | ACERO DE REFUERZO F'Y 4,200 KG/CM2 | 1.05 | 86.5 | 90.83
ALAMBRE | Material | LB | ALAMBRE DULCE | 0.111 | 52.13 | 5.79
|  |  | AC4200 | 135 | 108.65 | 14667.75
AC-ML | Mano de obra | M | COLOCACION DE ACERO EN VIGAS Y COLUMNAS DE AMRRE | 25 | 193.66 | 4841.5
MAD-R | Partida | M2 | ENCOFRADO PLANO | 10 | 690.06 | 6900.6
CAP-CARP | Mano de obra | H | MO CAPATAZ CARPINTERO | 0.275 | 394.02 | 108.36
OB-CARP | Mano de obra | H | MO CARPINTERO | 1.1 | 295.39 | 324.93
OB-CAT1 | Mano de obra | H | MO OPERARIO CATEGORIA 1 | 0.275 | 201.19 | 55.33
ALAMBRE | Material | LB | ALAMBRE DULCE | 0.22 | 52.13 | 11.47
PUNTAS | Material | lb | PUNTAS | 0.11 | 42.72 | 4.7
MADERA | Material | p3 | MADERA PARA ENCOFRAR (4P) | 0.98 | 189.05 | 185.27
|  |  | MAD-R | 10 | 690.06 | 6900.6
|  |  | A.VII.3.6 | 0.42 | 36903.75 | 15499.58
A.VII.3.7 | Partida | M³ | VIGA V2 DE AMARRE SUPERIOR (0.25 x 0.30 ) - 3.25 QQ/M³ | 1.25 | 37208.94 | 46511.18
H-210 | Partida | M3 | HORMIGÓN F'C 210 KG/CM2 | 1 | 10493.9 | 10493.9
S-H210 | Material | M3 | SUMINISTRO DE H=210 KG/CM2 | 1.05 | 7406.66 | 7776.99
H-ACARREO | Material | M3 | SOBRE ACARREO DE HORMIGON MONTE PLATA | 1.05 | 1310.4 | 1375.92
BOMBA | Material | M3 | BOMBA DE HORMIGÓN | 1.05 | 533.2 | 559.86
CAPATAZ | Mano de obra | H | MO CAPATAZ | 0.26 | 498.43 | 129.59
OB-CAT1 | Mano de obra | H | MO OPERARIO CATEGORIA 1 | 2.6 | 201.19 | 523.09
VIBRA | Maquinaria | H | VIBRADOR HORM, GAS | 0.6 | 214.08 | 128.45
|  |  | H-210 | 1 | 10493.9 | 10493.9
AC4200 | Partida | KG | ACERO DE REFUERZO | 150 | 108.65 | 16297.5
AYUD | Mano de obra | H | MO AYUDANTE | 0.024 | 154.36 | 3.7
MAESTRO | Mano de obra | h | MO MAESTRO AREA | 0.012 | 402.35 | 4.83
OB-TC | Mano de obra | h | MO TC (TECNICO CALIFICADO) | 0.024 | 146.02 | 3.5
S-AC4200 | Material | KG | ACERO DE REFUERZO F'Y 4,200 KG/CM2 | 1.05 | 86.5 | 90.83
ALAMBRE | Material | LB | ALAMBRE DULCE | 0.111 | 52.13 | 5.79
|  |  | AC4200 | 150 | 108.65 | 16297.5
AC-ML | Mano de obra | M | COLOCACION DE ACERO EN VIGAS Y COLUMNAS DE AMRRE | 13.35 | 193.66 | 2585.36
MAD-R | Partida | M2 | ENCOFRADO PLANO | 11.35 | 690.06 | 7832.18
CAP-CARP | Mano de obra | H | MO CAPATAZ CARPINTERO | 0.275 | 394.02 | 108.36
OB-CARP | Mano de obra | H | MO CARPINTERO | 1.1 | 295.39 | 324.93
OB-CAT1 | Mano de obra | H | MO OPERARIO CATEGORIA 1 | 0.275 | 201.19 | 55.33
ALAMBRE | Material | LB | ALAMBRE DULCE | 0.22 | 52.13 | 11.47
PUNTAS | Material | lb | PUNTAS | 0.11 | 42.72 | 4.7
MADERA | Material | p3 | MADERA PARA ENCOFRAR (4P) | 0.98 | 189.05 | 185.27
|  |  | MAD-R | 11.35 | 690.06 | 7832.18
|  |  | A.VII.3.7 | 1.25 | 37208.94 | 46511.18
A.VII.3.8 | Partida | M³ | VIGA V1 (0.25 x 0.30 ) - 4.46 QQ/M³ | 0.32 | 44509.25 | 14242.96
H-210 | Partida | M3 | HORMIGÓN F'C 210 KG/CM2 | 1 | 10493.9 | 10493.9
S-H210 | Material | M3 | SUMINISTRO DE H=210 KG/CM2 | 1.05 | 7406.66 | 7776.99
H-ACARREO | Material | M3 | SOBRE ACARREO DE HORMIGON MONTE PLATA | 1.05 | 1310.4 | 1375.92
BOMBA | Material | M3 | BOMBA DE HORMIGÓN | 1.05 | 533.2 | 559.86
CAPATAZ | Mano de obra | H | MO CAPATAZ | 0.26 | 498.43 | 129.59
OB-CAT1 | Mano de obra | H | MO OPERARIO CATEGORIA 1 | 2.6 | 201.19 | 523.09
VIBRA | Maquinaria | H | VIBRADOR HORM, GAS | 0.6 | 214.08 | 128.45
|  |  | H-210 | 1 | 10493.9 | 10493.9
AC4200 | Partida | KG | ACERO DE REFUERZO | 205 | 108.65 | 22273.25
AYUD | Mano de obra | H | MO AYUDANTE | 0.024 | 154.36 | 3.7
MAESTRO | Mano de obra | h | MO MAESTRO AREA | 0.012 | 402.35 | 4.83
OB-TC | Mano de obra | h | MO TC (TECNICO CALIFICADO) | 0.024 | 146.02 | 3.5
S-AC4200 | Material | KG | ACERO DE REFUERZO F'Y 4,200 KG/CM2 | 1.05 | 86.5 | 90.83
ALAMBRE | Material | LB | ALAMBRE DULCE | 0.111 | 52.13 | 5.79
|  |  | AC4200 | 205 | 108.65 | 22273.25
AC-ML | Mano de obra | M | COLOCACION DE ACERO EN VIGAS Y COLUMNAS DE AMRRE | 25 | 193.66 | 4841.5
MAD-R | Partida | M2 | ENCOFRADO PLANO | 10 | 690.06 | 6900.6
CAP-CARP | Mano de obra | H | MO CAPATAZ CARPINTERO | 0.275 | 394.02 | 108.36
OB-CARP | Mano de obra | H | MO CARPINTERO | 1.1 | 295.39 | 324.93
OB-CAT1 | Mano de obra | H | MO OPERARIO CATEGORIA 1 | 0.275 | 201.19 | 55.33
ALAMBRE | Material | LB | ALAMBRE DULCE | 0.22 | 52.13 | 11.47
PUNTAS | Material | lb | PUNTAS | 0.11 | 42.72 | 4.7
MADERA | Material | p3 | MADERA PARA ENCOFRAR (4P) | 0.98 | 189.05 | 185.27
|  |  | MAD-R | 10 | 690.06 | 6900.6
|  |  | A.VII.3.8 | 0.32 | 44509.25 | 14242.96
A.VII.3.9 | Partida | M³ | LOSA DE FONDO 0.15 - 1.01 QQ/M³ | 2.3 | 18518.3 | 42592.09
H-210 | Partida | M3 | HORMIGÓN F'C 210 KG/CM2 | 1 | 10493.9 | 10493.9
S-H210 | Material | M3 | SUMINISTRO DE H=210 KG/CM2 | 1.05 | 7406.66 | 7776.99
H-ACARREO | Material | M3 | SOBRE ACARREO DE HORMIGON MONTE PLATA | 1.05 | 1310.4 | 1375.92
BOMBA | Material | M3 | BOMBA DE HORMIGÓN | 1.05 | 533.2 | 559.86
CAPATAZ | Mano de obra | H | MO CAPATAZ | 0.26 | 498.43 | 129.59
OB-CAT1 | Mano de obra | H | MO OPERARIO CATEGORIA 1 | 2.6 | 201.19 | 523.09
VIBRA | Maquinaria | H | VIBRADOR HORM, GAS | 0.6 | 214.08 | 128.45
|  |  | H-210 | 1 | 10493.9 | 10493.9
AC4200 | Partida | KG | ACERO DE REFUERZO | 50 | 108.65 | 5432.5
AYUD | Mano de obra | H | MO AYUDANTE | 0.024 | 154.36 | 3.7
MAESTRO | Mano de obra | h | MO MAESTRO AREA | 0.012 | 402.35 | 4.83
OB-TC | Mano de obra | h | MO TC (TECNICO CALIFICADO) | 0.024 | 146.02 | 3.5
S-AC4200 | Material | KG | ACERO DE REFUERZO F'Y 4,200 KG/CM2 | 1.05 | 86.5 | 90.83
ALAMBRE | Material | LB | ALAMBRE DULCE | 0.111 | 52.13 | 5.79
|  |  | AC4200 | 50 | 108.65 | 5432.5
MAD-LOS | Partida | M2 | ENCOFRADO PLANO EN LOSAS | 6.67 | 388.59 | 2591.9
03110101-E2 | Maquinaria | M2 | SISTEMA MECANOFLEX ENCOFRADOS | 1 | 367.17 | 367.17
01540101-M1 | Material | H | HERRAMIENTAS MENORES | 0.05 | 179.87 | 8.99
03110101-S6 | Mano de obra | M2 | MANO DE OBRA ENCOFRADO LOSA | 1 | 346.62 | 346.62
CAP-CARP | Mano de obra | H | MO CAPATAZ CARPINTERO | 0.22 | 394.02 | 86.68
OB-CARP | Mano de obra | H | MO CARPINTERO | 0.88 | 295.39 | 259.94
|  |  | 03110101-S6 | 1 | 346.62 | 346.62
03110101-M7 | Material | M2 | INSUMOS ENCOFRADO LOSA | 1 | 32.98 | 32.98
ALAMBRE | Material | LB | ALAMBRE DULCE | 0.31 | 52.13 | 16.16
CLAVO-D | Material | LB | CLAVO DULCE | 0.22 | 54.74 | 12.04
DESENCOFRANTE | Material | L | DESENCOFRANTE (Form slip) | 0.035 | 136.58 | 4.78
|  |  | 03110101-M7 | 1 | 32.98 | 32.98
|  |  | MAD-LOS | 6.67 | 388.59 | 2591.9
|  |  | A.VII.3.9 | 2.3 | 18518.3 | 42592.09
A.VII.3.10 | Partida | M³ | LOSA DE TECHO 0.12 - 1.22 QQQ/M³ | 2.98 | 20257.63 | 60367.74
H-210 | Partida | M3 | HORMIGÓN F'C 210 KG/CM2 | 1 | 10493.9 | 10493.9
S-H210 | Material | M3 | SUMINISTRO DE H=210 KG/CM2 | 1.05 | 7406.66 | 7776.99
H-ACARREO | Material | M3 | SOBRE ACARREO DE HORMIGON MONTE PLATA | 1.05 | 1310.4 | 1375.92
BOMBA | Material | M3 | BOMBA DE HORMIGÓN | 1.05 | 533.2 | 559.86
CAPATAZ | Mano de obra | H | MO CAPATAZ | 0.26 | 498.43 | 129.59
OB-CAT1 | Mano de obra | H | MO OPERARIO CATEGORIA 1 | 2.6 | 201.19 | 523.09
VIBRA | Maquinaria | H | VIBRADOR HORM, GAS | 0.6 | 214.08 | 128.45
|  |  | H-210 | 1 | 10493.9 | 10493.9
AC4200 | Partida | KG | ACERO DE REFUERZO | 60 | 108.65 | 6519
AYUD | Mano de obra | H | MO AYUDANTE | 0.024 | 154.36 | 3.7
MAESTRO | Mano de obra | h | MO MAESTRO AREA | 0.012 | 402.35 | 4.83
OB-TC | Mano de obra | h | MO TC (TECNICO CALIFICADO) | 0.024 | 146.02 | 3.5
S-AC4200 | Material | KG | ACERO DE REFUERZO F'Y 4,200 KG/CM2 | 1.05 | 86.5 | 90.83
ALAMBRE | Material | LB | ALAMBRE DULCE | 0.111 | 52.13 | 5.79
|  |  | AC4200 | 60 | 108.65 | 6519
MAD-LOS | Partida | M2 | ENCOFRADO PLANO EN LOSAS | 8.35 | 388.59 | 3244.73
03110101-E2 | Maquinaria | M2 | SISTEMA MECANOFLEX ENCOFRADOS | 1 | 367.17 | 367.17
01540101-M1 | Material | H | HERRAMIENTAS MENORES | 0.05 | 179.87 | 8.99
03110101-S6 | Mano de obra | M2 | MANO DE OBRA ENCOFRADO LOSA | 1 | 346.62 | 346.62
CAP-CARP | Mano de obra | H | MO CAPATAZ CARPINTERO | 0.22 | 394.02 | 86.68
OB-CARP | Mano de obra | H | MO CARPINTERO | 0.88 | 295.39 | 259.94
|  |  | 03110101-S6 | 1 | 346.62 | 346.62
03110101-M7 | Material | M2 | INSUMOS ENCOFRADO LOSA | 1 | 32.98 | 32.98
ALAMBRE | Material | LB | ALAMBRE DULCE | 0.31 | 52.13 | 16.16
CLAVO-D | Material | LB | CLAVO DULCE | 0.22 | 54.74 | 12.04
DESENCOFRANTE | Material | L | DESENCOFRANTE (Form slip) | 0.035 | 136.58 | 4.78
|  |  | 03110101-M7 | 1 | 32.98 | 32.98
|  |  | MAD-LOS | 8.35 | 388.59 | 3244.73
|  |  | A.VII.3.10 | 2.98 | 20257.63 | 60367.74
A.VII.3.11 | Partida | M³ | HORMIGON DE NIVELACION e=0.05 M,( f'c=80 kg/cM² ) | 0.71 | 4004.33 | 2843.07
H-1-3-5 | Material | M3 | HORMIGÓN SIMPLE 1:3:5 | 1 | 1996.07 | 1996.07
CEMENTO | Material | FUN | CEMENTO GRIS | 7 | 490.59 | 3434.13
SU-AR-LA | Material | M3 | SUMINISTRO DE ARENA LAVADA | 0.52 | 2711.17 | 1409.81
GRAVA-H | Material | M3 | SUMINISTRO DE GRAVA 3/4" | 0.86 | 1226.48 | 1054.77
AGUA | Material | GAL | AGUA | 60 | 1.16 | 69.6
OB-CAT1 | Mano de obra | H | MO OPERARIO CATEGORIA 1 | 3.4 | 201.19 | 684.05
LIGADO | Mano de obra | M3 | LIGADO CON LIGADORA | 1 | 1312.02 | 1312.02
MAESTRO | Mano de obra | h | MO MAESTRO AREA | 0.9752 | 402.35 | 392.37
OB-CAT2 | Mano de obra | H | MO OPERARIO CATEGORIA 2 | 0.9752 | 191.56 | 186.81
OB-TNC | Mano de obra | H | MO TNC (TECNICO NO CALIFICADO) | 3.9009 | 118.26 | 461.32
HERRMEN | Maquinaria | H | HERRAMIENTAS MENORES | 0.9752 | 278.42 | 271.52
|  |  | LIGADO | 1 | 1312.02 | 1312.02
|  |  | H-1-3-5 | 1 | 1996.07 | 1996.07
CAPATAZ | Mano de obra | H | MO CAPATAZ | 0.8 | 498.43 | 398.74
OB-CAT1 | Mano de obra | H | MO OPERARIO CATEGORIA 1 | 8 | 201.19 | 1609.52
|  |  | A.VII.3.11 | 0.71 | 4004.33 | 2843.07
|  |  | A.VII.3 | 1 | 373560.98 | 373560.98
A.VII.4 | Capítulo |  | MUROS DE BLOCK | 1 | 115888.76 | 115888.76
A.VII.4.1 | Partida | M² | MURO DE BLOQUES 8" BNP ( A CAMARA LLENA ) | 15.23 | 2247.45 | 34228.66
B-8-20-BNP | Partida | M2 | BLOCK DE 8", BNP Y SNP, 0.20 | 1 | 2247.45 | 2247.45
S-BLO-8 | Material | U | SUMINISTRO DE BLOCK DE 8" | 13 | 67.13 | 872.69
H-1-3-5 | Material | M3 | HORMIGÓN SIMPLE 1:3:5 | 0.11 | 1996.07 | 219.57
CEMENTO | Material | FUN | CEMENTO GRIS | 7 | 490.59 | 3434.13
SU-AR-LA | Material | M3 | SUMINISTRO DE ARENA LAVADA | 0.52 | 2711.17 | 1409.81
GRAVA-H | Material | M3 | SUMINISTRO DE GRAVA 3/4" | 0.86 | 1226.48 | 1054.77
AGUA | Material | GAL | AGUA | 60 | 1.16 | 69.6
OB-CAT1 | Mano de obra | H | MO OPERARIO CATEGORIA 1 | 3.4 | 201.19 | 684.05
LIGADO | Mano de obra | M3 | LIGADO CON LIGADORA | 1 | 1312.02 | 1312.02
MAESTRO | Mano de obra | h | MO MAESTRO AREA | 0.9752 | 402.35 | 392.37
OB-CAT2 | Mano de obra | H | MO OPERARIO CATEGORIA 2 | 0.9752 | 191.56 | 186.81
OB-TNC | Mano de obra | H | MO TNC (TECNICO NO CALIFICADO) | 3.9009 | 118.26 | 461.32
HERRMEN | Maquinaria | H | HERRAMIENTAS MENORES | 0.9752 | 278.42 | 271.52
|  |  | LIGADO | 1 | 1312.02 | 1312.02
|  |  | H-1-3-5 | 0.11 | 1996.07 | 219.57
MORT-1-3 | Material | M3 | MORTERO 1:3 PARA BLOQUE | 0.042 | 9281.5 | 389.82
CEMENTO | Material | FUN | CEMENTO GRIS | 11.5 | 490.59 | 5641.79
SU-AR-LA | Material | M3 | SUMINISTRO DE ARENA LAVADA | 1.05 | 2711.17 | 2846.73
OB-CAT1 | Mano de obra | H | MO OPERARIO CATEGORIA 1 | 3.4 | 201.19 | 684.05
HORMIG | Maquinaria | H | HORMIGONERA 200L | 0.4 | 98.33 | 39.33
AGUA | Material | GAL | AGUA | 60 | 1.16 | 69.6
|  |  | MORT-1-3 | 0.042 | 9281.5 | 389.82
AC4200 | Partida | KG | ACERO DE REFUERZO | 3.45 | 108.65 | 374.84
AYUD | Mano de obra | H | MO AYUDANTE | 0.024 | 154.36 | 3.7
MAESTRO | Mano de obra | h | MO MAESTRO AREA | 0.012 | 402.35 | 4.83
OB-TC | Mano de obra | h | MO TC (TECNICO CALIFICADO) | 0.024 | 146.02 | 3.5
S-AC4200 | Material | KG | ACERO DE REFUERZO F'Y 4,200 KG/CM2 | 1.05 | 86.5 | 90.83
ALAMBRE | Material | LB | ALAMBRE DULCE | 0.111 | 52.13 | 5.79
|  |  | AC4200 | 3.45 | 108.65 | 374.84
MO-BLO-8 | Mano de obra | ud | Mano de Obra de Muro de Bloque de 8" | 13 | 25.82 | 335.66
AND | Maquinaria | M2 | ANDAMIOS | 0.5 | 109.74 | 54.87
|  |  | B-8-20-BNP | 1 | 2247.45 | 2247.45
|  |  | A.VII.4.1 | 15.23 | 2247.45 | 34228.66
A.VII.4.2 | Partida | M² | MURO DE BLOQUES CALADO TIPO VENTANA | 16.8 | 3253.8 | 54663.84
B-CALADO | Partida | m2 | MURO DE BLOCKS CALADOS | 1 | 3253.8 | 3253.8
BLO-CALA | Material | U | SUMINISTRO DE BLOQUE CALADO | 25 | 83.92 | 2098
H-1-3-5 | Material | M3 | HORMIGÓN SIMPLE 1:3:5 | 0.046 | 1996.07 | 91.82
CEMENTO | Material | FUN | CEMENTO GRIS | 7 | 490.59 | 3434.13
SU-AR-LA | Material | M3 | SUMINISTRO DE ARENA LAVADA | 0.52 | 2711.17 | 1409.81
GRAVA-H | Material | M3 | SUMINISTRO DE GRAVA 3/4" | 0.86 | 1226.48 | 1054.77
AGUA | Material | GAL | AGUA | 60 | 1.16 | 69.6
OB-CAT1 | Mano de obra | H | MO OPERARIO CATEGORIA 1 | 3.4 | 201.19 | 684.05
LIGADO | Mano de obra | M3 | LIGADO CON LIGADORA | 1 | 1312.02 | 1312.02
MAESTRO | Mano de obra | h | MO MAESTRO AREA | 0.9752 | 402.35 | 392.37
OB-CAT2 | Mano de obra | H | MO OPERARIO CATEGORIA 2 | 0.9752 | 191.56 | 186.81
OB-TNC | Mano de obra | H | MO TNC (TECNICO NO CALIFICADO) | 3.9009 | 118.26 | 461.32
HERRMEN | Maquinaria | H | HERRAMIENTAS MENORES | 0.9752 | 278.42 | 271.52
|  |  | LIGADO | 1 | 1312.02 | 1312.02
|  |  | H-1-3-5 | 0.046 | 1996.07 | 91.82
MORT-1-3 | Material | M3 | MORTERO 1:3 PARA BLOQUE | 0.0312 | 9281.5 | 289.58
CEMENTO | Material | FUN | CEMENTO GRIS | 11.5 | 490.59 | 5641.79
SU-AR-LA | Material | M3 | SUMINISTRO DE ARENA LAVADA | 1.05 | 2711.17 | 2846.73
OB-CAT1 | Mano de obra | H | MO OPERARIO CATEGORIA 1 | 3.4 | 201.19 | 684.05
HORMIG | Maquinaria | H | HORMIGONERA 200L | 0.4 | 98.33 | 39.33
AGUA | Material | GAL | AGUA | 60 | 1.16 | 69.6
|  |  | MORT-1-3 | 0.0312 | 9281.5 | 289.58
AC4200 | Partida | KG | ACERO DE REFUERZO | 1.78 | 108.65 | 193.4
AYUD | Mano de obra | H | MO AYUDANTE | 0.024 | 154.36 | 3.7
MAESTRO | Mano de obra | h | MO MAESTRO AREA | 0.012 | 402.35 | 4.83
OB-TC | Mano de obra | h | MO TC (TECNICO CALIFICADO) | 0.024 | 146.02 | 3.5
S-AC4200 | Material | KG | ACERO DE REFUERZO F'Y 4,200 KG/CM2 | 1.05 | 86.5 | 90.83
ALAMBRE | Material | LB | ALAMBRE DULCE | 0.111 | 52.13 | 5.79
|  |  | AC4200 | 1.78 | 108.65 | 193.4
MO-BLO-CALADO | Mano de obra | U | MANO DE OBRA BLOQUE CALADO | 25 | 23.24 | 581
|  |  | B-CALADO | 1 | 3253.8 | 3253.8
|  |  | A.VII.4.2 | 16.8 | 3253.8 | 54663.84
A.VII.4.3 | Partida | M | ANTEPECHO | 19.4 | 1391.56 | 26996.26
H-210 | Partida | M3 | HORMIGÓN F'C 210 KG/CM2 | 0.08 | 10493.9 | 839.51
S-H210 | Material | M3 | SUMINISTRO DE H=210 KG/CM2 | 1.05 | 7406.66 | 7776.99
H-ACARREO | Material | M3 | SOBRE ACARREO DE HORMIGON MONTE PLATA | 1.05 | 1310.4 | 1375.92
BOMBA | Material | M3 | BOMBA DE HORMIGÓN | 1.05 | 533.2 | 559.86
CAPATAZ | Mano de obra | H | MO CAPATAZ | 0.26 | 498.43 | 129.59
OB-CAT1 | Mano de obra | H | MO OPERARIO CATEGORIA 1 | 2.6 | 201.19 | 523.09
VIBRA | Maquinaria | H | VIBRADOR HORM, GAS | 0.6 | 214.08 | 128.45
|  |  | H-210 | 0.08 | 10493.9 | 839.51
MAD-R | Partida | M2 | ENCOFRADO PLANO | 0.8 | 690.06 | 552.05
CAP-CARP | Mano de obra | H | MO CAPATAZ CARPINTERO | 0.275 | 394.02 | 108.36
OB-CARP | Mano de obra | H | MO CARPINTERO | 1.1 | 295.39 | 324.93
OB-CAT1 | Mano de obra | H | MO OPERARIO CATEGORIA 1 | 0.275 | 201.19 | 55.33
ALAMBRE | Material | LB | ALAMBRE DULCE | 0.22 | 52.13 | 11.47
PUNTAS | Material | lb | PUNTAS | 0.11 | 42.72 | 4.7
MADERA | Material | p3 | MADERA PARA ENCOFRAR (4P) | 0.98 | 189.05 | 185.27
|  |  | MAD-R | 0.8 | 690.06 | 552.05
|  |  | A.VII.4.3 | 19.4 | 1391.56 | 26996.26
|  |  | A.VII.4 | 1 | 115888.76 | 115888.76
A.VII.5 | Capítulo |  | TERMINACIÓN DE SUPERFICIE: | 1 | 103214.26 | 103214.26
A.VII.5.1 | Partida | M² | PAÑETE INTERIOR | 25.92 | 315.42 | 8175.69
PAÑ-INT | Partida | M2 | PAÑETE INTERIOR | 1 | 315.42 | 315.42
MORT-1-4 | Material | M3 | MORTERO 1:4 PARA PAÑETE | 0.025 | 9116.48 | 227.91
CEMENTO | Material | FUN | CEMENTO GRIS | 9.45 | 490.59 | 4636.08
SU-AR-LA | Material | M3 | SUMINISTRO DE ARENA LAVADA | 1.05 | 2711.17 | 2846.73
OB-CAT1 | Mano de obra | H | MO OPERARIO CATEGORIA 1 | 3.4 | 201.19 | 684.05
HORMIG | Maquinaria | H | HORMIGONERA 200L | 0.4 | 98.33 | 39.33
AGUA | Material | GAL | AGUA | 45 | 1.16 | 52.2
CAL | Material | FUN | CAL | 3.15 | 272.41 | 858.09
|  |  | MORT-1-4 | 0.025 | 9116.48 | 227.91
MO-PAÑ-I | Mano de obra | m² | MANO DE OBRA PAÑETE INTERIOR | 1 | 322.76 | 322.76
REGLA | Material | P2 | REGLA | 0.05 | 58.1 | 2.91
AND-MUR | Partida | M2 | ANDAMIOS | 0.5 | 169.2 | 84.6
01542301-L1 | Mano de obra | M2 | MANO OBRA MONTAJE ANDAMIOS | 1 | 104.65 | 104.65
MO-CASA-R | Mano de obra | DIA | BRIGADA DE PERSONAL DE LA CASA | 0.015 | 6976.5 | 104.65
OB-CAT3 | Mano de obra | H | MO OPERARIO CATEGORIA 3 | 10 | 295.27 | 2952.7
OB-CAT1 | Mano de obra | H | MO OPERARIO CATEGORIA 1 | 20 | 201.19 | 4023.8
|  |  | MO-CASA-R | 0.015 | 6976.5 | 104.65
|  |  | 01542301-L1 | 1 | 104.65 | 104.65
01542301-E1 | Maquinaria | M2 | ANDAMIOS METALICOS PARA MUROS | 1 | 64.55 | 64.55
|  |  | AND-MUR | 0.5 | 169.2 | 84.6
|  |  | PAÑ-INT | 1 | 315.42 | 315.42
|  |  | A.VII.5.1 | 25.92 | 315.42 | 8175.69
A.VII.5.2 | Partida | M² | PAÑETE EXTERIOR | 24.67 | 361 | 8905.87
PAÑ-EXT | Partida | M2 | PAÑETE EXTERIOR | 1 | 361 | 361
MORT-1-4 | Material | M3 | MORTERO 1:4 PARA PAÑETE | 0.03 | 9116.48 | 273.49
CEMENTO | Material | FUN | CEMENTO GRIS | 9.45 | 490.59 | 4636.08
SU-AR-LA | Material | M3 | SUMINISTRO DE ARENA LAVADA | 1.05 | 2711.17 | 2846.73
OB-CAT1 | Mano de obra | H | MO OPERARIO CATEGORIA 1 | 3.4 | 201.19 | 684.05
HORMIG | Maquinaria | H | HORMIGONERA 200L | 0.4 | 98.33 | 39.33
AGUA | Material | GAL | AGUA | 45 | 1.16 | 52.2
CAL | Material | FUN | CAL | 3.15 | 272.41 | 858.09
|  |  | MORT-1-4 | 0.03 | 9116.48 | 273.49
MO-PAÑ-E | Mano de obra | M2 | MANO DE OBRA PAÑETE EXTERIOR | 1 | 348.58 | 348.58
REGLA | Material | P2 | REGLA | 0.05 | 58.1 | 2.91
AND-MUR | Partida | M2 | ANDAMIOS | 0.5 | 169.2 | 84.6
01542301-L1 | Mano de obra | M2 | MANO OBRA MONTAJE ANDAMIOS | 1 | 104.65 | 104.65
MO-CASA-R | Mano de obra | DIA | BRIGADA DE PERSONAL DE LA CASA | 0.015 | 6976.5 | 104.65
OB-CAT3 | Mano de obra | H | MO OPERARIO CATEGORIA 3 | 10 | 295.27 | 2952.7
OB-CAT1 | Mano de obra | H | MO OPERARIO CATEGORIA 1 | 20 | 201.19 | 4023.8
|  |  | MO-CASA-R | 0.015 | 6976.5 | 104.65
|  |  | 01542301-L1 | 1 | 104.65 | 104.65
01542301-E1 | Maquinaria | M2 | ANDAMIOS METALICOS PARA MUROS | 1 | 64.55 | 64.55
|  |  | AND-MUR | 0.5 | 169.2 | 84.6
|  |  | PAÑ-EXT | 1 | 361 | 361
|  |  | A.VII.5.2 | 24.67 | 361 | 8905.87
A.VII.5.3 | Partida | M² | PAÑETE DE TECHO | 19.4 | 516.87 | 10027.28
PAÑ-H | Partida | m2 | PAÑETE SOBRE SUPERFICIES DE HORMIGON | 1 | 516.87 | 516.87
MORT-1-4 | Material | M3 | MORTERO 1:4 PARA PAÑETE | 0.022 | 9116.48 | 200.56
CEMENTO | Material | FUN | CEMENTO GRIS | 9.45 | 490.59 | 4636.08
SU-AR-LA | Material | M3 | SUMINISTRO DE ARENA LAVADA | 1.05 | 2711.17 | 2846.73
OB-CAT1 | Mano de obra | H | MO OPERARIO CATEGORIA 1 | 3.4 | 201.19 | 684.05
HORMIG | Maquinaria | H | HORMIGONERA 200L | 0.4 | 98.33 | 39.33
AGUA | Material | GAL | AGUA | 45 | 1.16 | 52.2
CAL | Material | FUN | CAL | 3.15 | 272.41 | 858.09
|  |  | MORT-1-4 | 0.022 | 9116.48 | 200.56
REGLA | Material | P2 | REGLA | 0.1667 | 58.1 | 9.69
AND | Maquinaria | M2 | ANDAMIOS | 0.5 | 109.74 | 54.87
MO-PAÑ-H | Mano de obra | M2 | MANO DE OBRA PAÑETE S- HORMIGON | 1 | 251.75 | 251.75
|  |  | PAÑ-H | 1 | 516.87 | 516.87
|  |  | A.VII.5.3 | 19.4 | 516.87 | 10027.28
A.VII.5.4 | Partida | M² | FINO DE TECHO | 21.89 | 889.77 | 19477.07
FIN-LOS | Partida | M2 | FINO DE TECHO | 1 | 889.77 | 889.77
MORT-1-3 | Material | M3 | MORTERO 1:3 PARA BLOQUE | 0.075 | 9281.5 | 696.11
CEMENTO | Material | FUN | CEMENTO GRIS | 11.5 | 490.59 | 5641.79
SU-AR-LA | Material | M3 | SUMINISTRO DE ARENA LAVADA | 1.05 | 2711.17 | 2846.73
OB-CAT1 | Mano de obra | H | MO OPERARIO CATEGORIA 1 | 3.4 | 201.19 | 684.05
HORMIG | Maquinaria | H | HORMIGONERA 200L | 0.4 | 98.33 | 39.33
AGUA | Material | GAL | AGUA | 60 | 1.16 | 69.6
|  |  | MORT-1-3 | 0.075 | 9281.5 | 696.11
MO-FIN-T | Mano de obra | M2 | MANO DE OBRA FINO DE TECHO | 1 | 193.66 | 193.66
|  |  | FIN-LOS | 1 | 889.77 | 889.77
|  |  | A.VII.5.4 | 21.89 | 889.77 | 19477.07
A.VII.5.5 | Partida | M | CANTOS | 118 | 187.97 | 22180.46
CANTO | Partida | M | CANTOS | 1 | 187.97 | 187.97
MORT-1-4 | Material | M3 | MORTERO 1:4 PARA PAÑETE | 0.004 | 9116.48 | 36.47
CEMENTO | Material | FUN | CEMENTO GRIS | 9.45 | 490.59 | 4636.08
SU-AR-LA | Material | M3 | SUMINISTRO DE ARENA LAVADA | 1.05 | 2711.17 | 2846.73
OB-CAT1 | Mano de obra | H | MO OPERARIO CATEGORIA 1 | 3.4 | 201.19 | 684.05
HORMIG | Maquinaria | H | HORMIGONERA 200L | 0.4 | 98.33 | 39.33
AGUA | Material | GAL | AGUA | 45 | 1.16 | 52.2
CAL | Material | FUN | CAL | 3.15 | 272.41 | 858.09
|  |  | MORT-1-4 | 0.004 | 9116.48 | 36.47
REGLA | Material | P2 | REGLA | 0.83 | 58.1 | 48.22
MO-CANT | Mano de obra | M | MANO DE OBRA CANTOS | 1 | 103.28 | 103.28
|  |  | CANTO | 1 | 187.97 | 187.97
|  |  | A.VII.5.5 | 118 | 187.97 | 22180.46
A.VII.5.6 | Partida | M | ZABALETA EN TECHO | 18.8 | 199.85 | 3757.18
ZABA | Partida | M | ZABALETA DE TECHO | 1 | 199.85 | 199.85
MORT-1-3 | Material | M3 | MORTERO 1:3 PARA BLOQUE | 0.0111 | 9281.5 | 103.02
CEMENTO | Material | FUN | CEMENTO GRIS | 11.5 | 490.59 | 5641.79
SU-AR-LA | Material | M3 | SUMINISTRO DE ARENA LAVADA | 1.05 | 2711.17 | 2846.73
OB-CAT1 | Mano de obra | H | MO OPERARIO CATEGORIA 1 | 3.4 | 201.19 | 684.05
HORMIG | Maquinaria | H | HORMIGONERA 200L | 0.4 | 98.33 | 39.33
AGUA | Material | GAL | AGUA | 60 | 1.16 | 69.6
|  |  | MORT-1-3 | 0.0111 | 9281.5 | 103.02
MO-ZAB | Mano de obra | M | MANO DE OBRA ZABALETA | 1 | 96.83 | 96.83
|  |  | ZABA | 1 | 199.85 | 199.85
|  |  | A.VII.5.6 | 18.8 | 199.85 | 3757.18
A.VII.5.7 | Partida | M² | PINTURA ACRILICA ( INC. BASE BLANCA ) | 103.59 | 251.23 | 26024.92
PINT-BA | Partida | M2 | BASE PRYMER | 1 | 57.58 | 57.58
MO-PINT-B | Mano de obra | M2 | MANO DE OBRA PINTURA DE BASE | 1 | 26.6 | 26.6
S-PINT-B | Material | GAL | PINTURA BLANCA BASE | 0.04 | 774.62 | 30.98
|  |  | PINT-BA | 1 | 57.58 | 57.58
PINT-ACR-EXT | Partida | M2 | PINTURA ACRILICA PARA EXTERIOR | 1 | 193.65 | 193.65
S-PINT-A | Material | gal | PINTURA ACRILICA PARA EXTERIOR | 0.1 | 1032.83 | 103.28
MO-PINT-EXT | Mano de obra | M2 | MANO DE OBRA PINTURA EXTERIOR | 1 | 90.37 | 90.37
|  |  | PINT-ACR-EXT | 1 | 193.65 | 193.65
|  |  | A.VII.5.7 | 103.59 | 251.23 | 26024.92
A.VII.5.8 | Partida | M² | FROTADO EN LOSA DE FONDO | 16.99 | 274.62 | 4665.79
PULIDO | Mano de obra | M2 | PULIDO DE HORMIGON CON HELICOPTERO | 1 | 274.62 | 274.62
ALB | Mano de obra | H | ALBANIL | 0.27 | 322.76 | 87.15
TERM | Mano de obra | H | TERMINADOR | 0.27 | 193.66 | 52.29
AYTE | Mano de obra | H | PEON ORDINARIO | 0.54 | 143.81 | 77.66
HELIC | Maquinaria | H | HELICOPTERO PARA PULIDO | 0.27 | 213.02 | 57.52
|  |  | PULIDO | 1 | 274.62 | 274.62
|  |  | A.VII.5.8 | 16.99 | 274.62 | 4665.79
|  |  | A.VII.5 | 1 | 103214.26 | 103214.26
A.VII.6 | Partida | M² | ACERA PERIMETRAL 0.80 M | 12 | 712.51 | 8550.12
ACERA | Partida | M2 | ACERA DE HORMIGON SIMPLE | 1 | 712.51 | 712.51
S-H-180-IS | Material | M3 | H-180 ELABORADO IN-SITU | 0.12 | 4019.87 | 482.38
SU-GRAVA | Material | M3 | GRAVA PUESTA EN OBRA | 0.72 | 3678.96 | 2648.85
GRAVA | Material | M3E | GRAVA SOBRE CAMION | 1.3 | 2711.17 | 3524.52
AC-05 | Maquinaria | M3KM | ACARREO MATERIAL 00KM A 05KM | 6.5 | 23.76 | 154.44
|  |  | SU-GRAVA | 0.72 | 3678.96 | 2648.85
SU-AR-LA | Material | M3 | SUMINISTRO DE ARENA LAVADA | 0.74 | 2711.17 | 2006.27
CEMENTO | Material | FUN | CEMENTO GRIS | 7.41 | 490.59 | 3635.27
AGUA | Material | GAL | AGUA | 50.2 | 1.16 | 58.23
ADITIVO | Material | L | ADITIVO PARA HORMIGÓN (POLYHEAD) | 1.89 | 89.24 | 168.66
HORMIG | Maquinaria | H | HORMIGONERA 200L | 0.6 | 98.33 | 59
LIGADO | Mano de obra | M3 | LIGADO CON LIGADORA | 1 | 1312.02 | 1312.02
MAESTRO | Mano de obra | h | MO MAESTRO AREA | 0.9752 | 402.35 | 392.37
OB-CAT2 | Mano de obra | H | MO OPERARIO CATEGORIA 2 | 0.9752 | 191.56 | 186.81
OB-TNC | Mano de obra | H | MO TNC (TECNICO NO CALIFICADO) | 3.9009 | 118.26 | 461.32
HERRMEN | Maquinaria | H | HERRAMIENTAS MENORES | 0.9752 | 278.42 | 271.52
|  |  | LIGADO | 1 | 1312.02 | 1312.02
|  |  | S-H-180-IS | 0.12 | 4019.87 | 482.38
AYUD | Mano de obra | H | MO AYUDANTE | 0.92 | 154.36 | 142.01
OB-CAT2 | Mano de obra | H | MO OPERARIO CATEGORIA 2 | 0.46 | 191.56 | 88.12
|  |  | ACERA | 1 | 712.51 | 712.51
|  |  | A.VII.6 | 12 | 712.51 | 8550.12
A.VII.7 | Partida | U | DESAGÜE DE TECHO EN TUBERÍA Ø2" PVC SDR-26 | 1 | 7438.27 | 7438.27
DES-PT-4 | Partida | U | DESAGUE DE TECHO DE 4" | 1 | 7438.27 | 7438.27
SIFON-4 | Material | U | SIFON DRENAJE 4" | 1 | 129.17 | 129.17
REJ-4 | Material | U | REJILLA 4" PARA PISO | 1 | 66.81 | 66.81
DESG-4 | Material | U | DESAGUE DE PISO DE 4" INCLUSO PARRILLA | 1 | 5968.45 | 5968.45
PLOMERO | Mano de obra | H | MO PLOMERO | 2 | 385.41 | 770.82
AYU-PLOM | Mano de obra | H | MO AYUDANTE PLOMERO | 2 | 251.51 | 503.02
|  |  | DES-PT-4 | 1 | 7438.27 | 7438.27
|  |  | A.VII.7 | 1 | 7438.27 | 7438.27
A.VII.8 | Capítulo |  | INSTALACIÓN DE VIGA RIEL EN TECHO | 1 | 250091.84 | 250091.84
A.VII.8.1 | Partida | LBS | VIGA W 8x31 H.N., L=30 PIES | 930 | 144.23 | 134133.9
S-PER-MET-LB | Material | LB | LIBRA DE PERFIL METALICO GRADO A-36 | 1 | 144.23 | 144.23
|  |  | A.VII.8.1 | 930 | 144.23 | 134133.9
A.VII.8.2 | Partida | LBS | ANGULAR 3/8'x5"x5" H.N. | 127.5 | 144.23 | 18389.33
S-PER-MET-LB | Material | LB | LIBRA DE PERFIL METALICO GRADO A-36 | 1 | 144.23 | 144.23
|  |  | A.VII.8.2 | 127.5 | 144.23 | 18389.33
A.VII.8.3 | Partida | U | PERNOS ESPANSIVO 3/4"x4" (INC. TUERCA) | 6 | 1170.89 | 7025.34
S-PERNO | Material | U | SUMINSITRO DE PERNO EXPANSIVO | 1 | 1170.89 | 1170.89
|  |  | A.VII.8.3 | 6 | 1170.89 | 7025.34
A.VII.8.4 | Partida | U | TORNILLO ( A325 ) 3/4"x 1½" (INC. TUERCA) | 8 | 1071.64 | 8573.12
S-TORN | Material | U | SUMINISTRO DE TORNILLOS CON TUERCA Y ARANDELA | 1 | 1071.64 | 1071.64
|  |  | A.VII.8.4 | 8 | 1071.64 | 8573.12
A.VII.8.5 | Partida | U | TROLEY MECÁNICO P/DIFERENCIAL DE 3 TON | 1 | 32017.67 | 32017.67
TROLEY | Material | U | TROLEY MECANICO | 1 | 32017.67 | 32017.67
|  |  | A.VII.8.5 | 1 | 32017.67 | 32017.67
A.VII.8.6 | Partida | U | MANO DE OBRA | 1 | 49952.48 | 49952.48
Q-04 | Mano de obra | DIA | MO BRIGADA Q-04 | 2 | 24976.24 | 49952.48
AYU-PLOM | Mano de obra | H | MO AYUDANTE PLOMERO | 8 | 251.51 | 2012.08
PLOMERO | Mano de obra | H | MO PLOMERO | 8 | 385.41 | 3083.28
OB-CAT3 | Mano de obra | H | MO OPERARIO CATEGORIA 3 | 8 | 295.27 | 2362.16
SOLDADOR | Mano de obra | h | MO SOLDADOR | 8 | 498.43 | 3987.44
SOLDADORA | Maquinaria | H | Soldadora Gasolina 300A | 8 | 1207.23 | 9657.84
EQ-CORTE | Maquinaria | h | Equipo de corte Oxiacetileno | 8 | 84.18 | 673.44
WINCH | Maquinaria | H | WINCH MANUAL TIPO TIRFOR 3T | 8 | 51.8 | 414.4
PULID | Maquinaria | H | PULIDORA | 8 | 69.78 | 558.24
HERRMEN | Maquinaria | H | HERRAMIENTAS MENORES | 8 | 278.42 | 2227.36
|  |  | Q-04 | 2 | 24976.24 | 49952.48
|  |  | A.VII.8.6 | 1 | 49952.48 | 49952.48
|  |  | A.VII.8 | 1 | 250091.84 | 250091.84
A.VII.9 | Capítulo |  | INSTALCIONES ELÉCTRICAS | 1 | 27322.16 | 27322.16
A.VII.9.1 | Partida | U | SALIDA CENITALES EN EMT | 2 | 4233.01 | 8466.02
A.VII.9.2 | Partida | U | SALIDA INTERRUPTORE SENCILLO EN EMT | 1 | 4233.01 | 4233.01
A.VII.9.3 | Partida | U | SALIDA TOMACORRIENTE 120V DOBLE EN EMT | 2 | 4233.01 | 8466.02
A.VII.9.4 | Partida | U | ENTRADA ELÉCTRICA ( PANEL DE DISTRIBUCCIÓN DE 2/4" CIRCUITOS ) | 1 | 6157.11 | 6157.11
|  |  | A.VII.9 | 1 | 27322.16 | 27322.16
A.VII.10 | Capítulo |  | SISTEMA DE CLORACIÓN | 1 | 3502095.12 | 3502095.12
A.VII.10.1 | Partida | U | DOSIFICADOR DE CLORO APLICACIÓN POR SOLUCIÓN CON RANGO DE 0-50 | 2 | 300184.87 | 600369.74
SIST-DOSF-CL | Material | U | SISTEMA DE DOSIFICACION DE CLORO | 0.175 | 1715342.13 | 300184.87
DOSIFIC-CLORO | Material | U | SKID DE CLORO GAS | 1 | 1590460.93 | 1590460.93
Q-04 | Mano de obra | DIA | MO BRIGADA Q-04 | 5 | 24976.24 | 124881.2
AYU-PLOM | Mano de obra | H | MO AYUDANTE PLOMERO | 8 | 251.51 | 2012.08
PLOMERO | Mano de obra | H | MO PLOMERO | 8 | 385.41 | 3083.28
OB-CAT3 | Mano de obra | H | MO OPERARIO CATEGORIA 3 | 8 | 295.27 | 2362.16
SOLDADOR | Mano de obra | h | MO SOLDADOR | 8 | 498.43 | 3987.44
SOLDADORA | Maquinaria | H | Soldadora Gasolina 300A | 8 | 1207.23 | 9657.84
EQ-CORTE | Maquinaria | h | Equipo de corte Oxiacetileno | 8 | 84.18 | 673.44
WINCH | Maquinaria | H | WINCH MANUAL TIPO TIRFOR 3T | 8 | 51.8 | 414.4
PULID | Maquinaria | H | PULIDORA | 8 | 69.78 | 558.24
HERRMEN | Maquinaria | H | HERRAMIENTAS MENORES | 8 | 278.42 | 2227.36
|  |  | Q-04 | 5 | 24976.24 | 124881.2
|  |  | SIST-DOSF-CL | 0.175 | 1715342.13 | 300184.87
|  |  | A.VII.10.1 | 2 | 300184.87 | 600369.74
A.VII.10.2 | Partida | U | CILINDRO DE CLORO 2,000 LBS, (LLENO) | 2 | 325911.46 | 651822.92
CILINDRO | Material | U | CILINDRO DE CLORO GAS | 1 | 226760 | 226760
LLENADA | Material | U | LLENADO DE CILINDRO DE CLORO-GAS | 1 | 69715.87 | 69715.87
TRANS-20 | Otros | U | TRANSPORTE A OBRA DE CONTENEDOR DE 20' | 0.1 | 294355.92 | 29435.59
|  |  | A.VII.10.2 | 2 | 325911.46 | 651822.92
A.VII.10.3 | Partida | U | FILTRO DE CLORO | 1 | 42883.55 | 42883.55
SIST-DOSF-CL | Material | U | SISTEMA DE DOSIFICACION DE CLORO | 0.025 | 1715342.13 | 42883.55
DOSIFIC-CLORO | Material | U | SKID DE CLORO GAS | 1 | 1590460.93 | 1590460.93
Q-04 | Mano de obra | DIA | MO BRIGADA Q-04 | 5 | 24976.24 | 124881.2
AYU-PLOM | Mano de obra | H | MO AYUDANTE PLOMERO | 8 | 251.51 | 2012.08
PLOMERO | Mano de obra | H | MO PLOMERO | 8 | 385.41 | 3083.28
OB-CAT3 | Mano de obra | H | MO OPERARIO CATEGORIA 3 | 8 | 295.27 | 2362.16
SOLDADOR | Mano de obra | h | MO SOLDADOR | 8 | 498.43 | 3987.44
SOLDADORA | Maquinaria | H | Soldadora Gasolina 300A | 8 | 1207.23 | 9657.84
EQ-CORTE | Maquinaria | h | Equipo de corte Oxiacetileno | 8 | 84.18 | 673.44
WINCH | Maquinaria | H | WINCH MANUAL TIPO TIRFOR 3T | 8 | 51.8 | 414.4
PULID | Maquinaria | H | PULIDORA | 8 | 69.78 | 558.24
HERRMEN | Maquinaria | H | HERRAMIENTAS MENORES | 8 | 278.42 | 2227.36
|  |  | Q-04 | 5 | 24976.24 | 124881.2
|  |  | SIST-DOSF-CL | 0.025 | 1715342.13 | 42883.55
|  |  | A.VII.10.3 | 1 | 42883.55 | 42883.55
A.VII.10.4 | Partida | U | MANÓMETRO EN GLISERINA | 1 | 42883.55 | 42883.55
SIST-DOSF-CL | Material | U | SISTEMA DE DOSIFICACION DE CLORO | 0.025 | 1715342.13 | 42883.55
DOSIFIC-CLORO | Material | U | SKID DE CLORO GAS | 1 | 1590460.93 | 1590460.93
Q-04 | Mano de obra | DIA | MO BRIGADA Q-04 | 5 | 24976.24 | 124881.2
AYU-PLOM | Mano de obra | H | MO AYUDANTE PLOMERO | 8 | 251.51 | 2012.08
PLOMERO | Mano de obra | H | MO PLOMERO | 8 | 385.41 | 3083.28
OB-CAT3 | Mano de obra | H | MO OPERARIO CATEGORIA 3 | 8 | 295.27 | 2362.16
SOLDADOR | Mano de obra | h | MO SOLDADOR | 8 | 498.43 | 3987.44
SOLDADORA | Maquinaria | H | Soldadora Gasolina 300A | 8 | 1207.23 | 9657.84
EQ-CORTE | Maquinaria | h | Equipo de corte Oxiacetileno | 8 | 84.18 | 673.44
WINCH | Maquinaria | H | WINCH MANUAL TIPO TIRFOR 3T | 8 | 51.8 | 414.4
PULID | Maquinaria | H | PULIDORA | 8 | 69.78 | 558.24
HERRMEN | Maquinaria | H | HERRAMIENTAS MENORES | 8 | 278.42 | 2227.36
|  |  | Q-04 | 5 | 24976.24 | 124881.2
|  |  | SIST-DOSF-CL | 0.025 | 1715342.13 | 42883.55
|  |  | A.VII.10.4 | 1 | 42883.55 | 42883.55
A.VII.10.5 | Partida | U | VÁLVULA DE GLOBO PVC Ø1" | 5 | 17153.42 | 85767.1
SIST-DOSF-CL | Material | U | SISTEMA DE DOSIFICACION DE CLORO | 0.01 | 1715342.13 | 17153.42
DOSIFIC-CLORO | Material | U | SKID DE CLORO GAS | 1 | 1590460.93 | 1590460.93
Q-04 | Mano de obra | DIA | MO BRIGADA Q-04 | 5 | 24976.24 | 124881.2
AYU-PLOM | Mano de obra | H | MO AYUDANTE PLOMERO | 8 | 251.51 | 2012.08
PLOMERO | Mano de obra | H | MO PLOMERO | 8 | 385.41 | 3083.28
OB-CAT3 | Mano de obra | H | MO OPERARIO CATEGORIA 3 | 8 | 295.27 | 2362.16
SOLDADOR | Mano de obra | h | MO SOLDADOR | 8 | 498.43 | 3987.44
SOLDADORA | Maquinaria | H | Soldadora Gasolina 300A | 8 | 1207.23 | 9657.84
EQ-CORTE | Maquinaria | h | Equipo de corte Oxiacetileno | 8 | 84.18 | 673.44
WINCH | Maquinaria | H | WINCH MANUAL TIPO TIRFOR 3T | 8 | 51.8 | 414.4
PULID | Maquinaria | H | PULIDORA | 8 | 69.78 | 558.24
HERRMEN | Maquinaria | H | HERRAMIENTAS MENORES | 8 | 278.42 | 2227.36
|  |  | Q-04 | 5 | 24976.24 | 124881.2
|  |  | SIST-DOSF-CL | 0.01 | 1715342.13 | 17153.42
|  |  | A.VII.10.5 | 5 | 17153.42 | 85767.1
A.VII.10.6 | Partida | U | SOPORTE MAIN FOLD, EN GRP. | 4 | 21441.78 | 85767.12
SIST-DOSF-CL | Material | U | SISTEMA DE DOSIFICACION DE CLORO | 0.0125 | 1715342.13 | 21441.78
DOSIFIC-CLORO | Material | U | SKID DE CLORO GAS | 1 | 1590460.93 | 1590460.93
Q-04 | Mano de obra | DIA | MO BRIGADA Q-04 | 5 | 24976.24 | 124881.2
AYU-PLOM | Mano de obra | H | MO AYUDANTE PLOMERO | 8 | 251.51 | 2012.08
PLOMERO | Mano de obra | H | MO PLOMERO | 8 | 385.41 | 3083.28
OB-CAT3 | Mano de obra | H | MO OPERARIO CATEGORIA 3 | 8 | 295.27 | 2362.16
SOLDADOR | Mano de obra | h | MO SOLDADOR | 8 | 498.43 | 3987.44
SOLDADORA | Maquinaria | H | Soldadora Gasolina 300A | 8 | 1207.23 | 9657.84
EQ-CORTE | Maquinaria | h | Equipo de corte Oxiacetileno | 8 | 84.18 | 673.44
WINCH | Maquinaria | H | WINCH MANUAL TIPO TIRFOR 3T | 8 | 51.8 | 414.4
PULID | Maquinaria | H | PULIDORA | 8 | 69.78 | 558.24
HERRMEN | Maquinaria | H | HERRAMIENTAS MENORES | 8 | 278.42 | 2227.36
|  |  | Q-04 | 5 | 24976.24 | 124881.2
|  |  | SIST-DOSF-CL | 0.0125 | 1715342.13 | 21441.78
|  |  | A.VII.10.6 | 4 | 21441.78 | 85767.12
A.VII.10.7 | Partida | U | MAIN FOLD CONDUCCIÓN CLORO GAS, (TUBERÍA Ø1" PVC SCH-80) | 1 | 35432.53 | 35432.53
S-PVC-1-80 | Material | M | SUMINISTRO DE TUBERIA DE PVC DE 1" SCH-80 | 50 | 271.12 | 13556
S-PIEZAS E | Material | PA | SUMINISTRO DE PIEZAS ESPECIALES | 1 | 6455.17 | 6455.17
B-06 | Mano de obra | DIA | MO BRIGADA B-06 | 1 | 28977.36 | 28977.36
OB-CAT2 | Mano de obra | H | MO OPERARIO CATEGORIA 2 | 8 | 191.56 | 1532.48
OB-CAT1 | Mano de obra | H | MO OPERARIO CATEGORIA 1 | 16 | 201.19 | 3219.04
OP-MED | Mano de obra | H | MO OPERADOR (MEDIO) | 8 | 586.88 | 4695.04
RETPAL60 | Maquinaria | h | RETROPALA, 60KW | 8 | 1941.68 | 15533.44
WINCH | Maquinaria | H | WINCH MANUAL TIPO TIRFOR 3T | 8 | 51.8 | 414.4
GENER | Maquinaria | h | GENERADOR ELECT 5KW | 8 | 99.67 | 797.36
PULID | Maquinaria | H | PULIDORA | 8 | 69.78 | 558.24
HERRMEN | Maquinaria | H | HERRAMIENTAS MENORES | 8 | 278.42 | 2227.36
|  |  | B-06 | 1 | 28977.36 | 28977.36
|  |  | A.VII.10.7 | 1 | 35432.53 | 35432.53
A.VII.10.8 | Partida | U | BOMBA DOSIFICADORA ½ H.P TIPO BOOSTER | 2 | 428835.53 | 857671.06
SIST-DOSF-CL | Material | U | SISTEMA DE DOSIFICACION DE CLORO | 0.25 | 1715342.13 | 428835.53
DOSIFIC-CLORO | Material | U | SKID DE CLORO GAS | 1 | 1590460.93 | 1590460.93
Q-04 | Mano de obra | DIA | MO BRIGADA Q-04 | 5 | 24976.24 | 124881.2
AYU-PLOM | Mano de obra | H | MO AYUDANTE PLOMERO | 8 | 251.51 | 2012.08
PLOMERO | Mano de obra | H | MO PLOMERO | 8 | 385.41 | 3083.28
OB-CAT3 | Mano de obra | H | MO OPERARIO CATEGORIA 3 | 8 | 295.27 | 2362.16
SOLDADOR | Mano de obra | h | MO SOLDADOR | 8 | 498.43 | 3987.44
SOLDADORA | Maquinaria | H | Soldadora Gasolina 300A | 8 | 1207.23 | 9657.84
EQ-CORTE | Maquinaria | h | Equipo de corte Oxiacetileno | 8 | 84.18 | 673.44
WINCH | Maquinaria | H | WINCH MANUAL TIPO TIRFOR 3T | 8 | 51.8 | 414.4
PULID | Maquinaria | H | PULIDORA | 8 | 69.78 | 558.24
HERRMEN | Maquinaria | H | HERRAMIENTAS MENORES | 8 | 278.42 | 2227.36
|  |  | Q-04 | 5 | 24976.24 | 124881.2
|  |  | SIST-DOSF-CL | 0.25 | 1715342.13 | 428835.53
|  |  | A.VII.10.8 | 2 | 428835.53 | 857671.06
A.VII.10.9 | Partida | U | DIFERENCIAL MANUAL DE 3.00 TON (10 PIESALZADA ) | 1 | 146400.35 | 146400.35
DIFERENCIAL | Material | U | SISTEMA DE RODAJE DE CILINDROS DE CLORO | 1 | 146400.35 | 146400.35
|  |  | A.VII.10.9 | 1 | 146400.35 | 146400.35
A.VII.10.10 | Partida | U | RIEL EN PISO PARA RODAJE DE CILINDROS (ANGULAR 1/4"x3"x3") H.N, | 1 | 10804.91 | 10804.91
S-ANG-MET | Material | U | ANGULAR HN 3"X3"X1/4 | 1 | 5809.66 | 5809.66
Q-04 | Mano de obra | DIA | MO BRIGADA Q-04 | 0.2 | 24976.24 | 4995.25
AYU-PLOM | Mano de obra | H | MO AYUDANTE PLOMERO | 8 | 251.51 | 2012.08
PLOMERO | Mano de obra | H | MO PLOMERO | 8 | 385.41 | 3083.28
OB-CAT3 | Mano de obra | H | MO OPERARIO CATEGORIA 3 | 8 | 295.27 | 2362.16
SOLDADOR | Mano de obra | h | MO SOLDADOR | 8 | 498.43 | 3987.44
SOLDADORA | Maquinaria | H | Soldadora Gasolina 300A | 8 | 1207.23 | 9657.84
EQ-CORTE | Maquinaria | h | Equipo de corte Oxiacetileno | 8 | 84.18 | 673.44
WINCH | Maquinaria | H | WINCH MANUAL TIPO TIRFOR 3T | 8 | 51.8 | 414.4
PULID | Maquinaria | H | PULIDORA | 8 | 69.78 | 558.24
HERRMEN | Maquinaria | H | HERRAMIENTAS MENORES | 8 | 278.42 | 2227.36
|  |  | Q-04 | 0.2 | 24976.24 | 4995.25
|  |  | A.VII.10.10 | 1 | 10804.91 | 10804.91
A.VII.10.11 | Partida | U | BALANZA ELECTRÓNICA PARA DOS CILINDROS DE 2000 LIBRAS CON PANTAL | 1 | 896060.29 | 896060.29
S-P.B.8.2 | Material | U | SUMINISTRO DE BALANZA + VISOR DIGITAL | 1 | 846107.81 | 846107.81
Q-04 | Mano de obra | DIA | MO BRIGADA Q-04 | 2 | 24976.24 | 49952.48
AYU-PLOM | Mano de obra | H | MO AYUDANTE PLOMERO | 8 | 251.51 | 2012.08
PLOMERO | Mano de obra | H | MO PLOMERO | 8 | 385.41 | 3083.28
OB-CAT3 | Mano de obra | H | MO OPERARIO CATEGORIA 3 | 8 | 295.27 | 2362.16
SOLDADOR | Mano de obra | h | MO SOLDADOR | 8 | 498.43 | 3987.44
SOLDADORA | Maquinaria | H | Soldadora Gasolina 300A | 8 | 1207.23 | 9657.84
EQ-CORTE | Maquinaria | h | Equipo de corte Oxiacetileno | 8 | 84.18 | 673.44
WINCH | Maquinaria | H | WINCH MANUAL TIPO TIRFOR 3T | 8 | 51.8 | 414.4
PULID | Maquinaria | H | PULIDORA | 8 | 69.78 | 558.24
HERRMEN | Maquinaria | H | HERRAMIENTAS MENORES | 8 | 278.42 | 2227.36
|  |  | Q-04 | 2 | 24976.24 | 49952.48
|  |  | A.VII.10.11 | 1 | 896060.29 | 896060.29
A.VII.10.12 | Partida | U | RODILLOS DE GOMAS (PARA APOYO DE CILINDRO) | 8 | 5779 | 46232
RIELES | Material | U | SOPORTE CONTENEDOR | 1 | 783.75 | 783.75
Q-04 | Mano de obra | DIA | MO BRIGADA Q-04 | 0.2 | 24976.24 | 4995.25
AYU-PLOM | Mano de obra | H | MO AYUDANTE PLOMERO | 8 | 251.51 | 2012.08
PLOMERO | Mano de obra | H | MO PLOMERO | 8 | 385.41 | 3083.28
OB-CAT3 | Mano de obra | H | MO OPERARIO CATEGORIA 3 | 8 | 295.27 | 2362.16
SOLDADOR | Mano de obra | h | MO SOLDADOR | 8 | 498.43 | 3987.44
SOLDADORA | Maquinaria | H | Soldadora Gasolina 300A | 8 | 1207.23 | 9657.84
EQ-CORTE | Maquinaria | h | Equipo de corte Oxiacetileno | 8 | 84.18 | 673.44
WINCH | Maquinaria | H | WINCH MANUAL TIPO TIRFOR 3T | 8 | 51.8 | 414.4
PULID | Maquinaria | H | PULIDORA | 8 | 69.78 | 558.24
HERRMEN | Maquinaria | H | HERRAMIENTAS MENORES | 8 | 278.42 | 2227.36
|  |  | Q-04 | 0.2 | 24976.24 | 4995.25
|  |  | A.VII.10.12 | 8 | 5779 | 46232
|  |  | A.VII.10 | 1 | 3502095.12 | 3502095.12
A.VII.11 | Capítulo |  | SUMINISTRO DE TUBERÍAS Y PIEZAS | 1 | 83951.95 | 83951.95
A.VII.11.1 | Partida | M | TUBERÍA Ø2" PVC (SCH-40) | 45 | 284.03 | 12781.35
S-PVC-2-40 | Material | M | SUMINISTRO DE TUBERIA DE PVC 2" SCH-40 | 1 | 284.03 | 284.03
|  |  | A.VII.11.1 | 45 | 284.03 | 12781.35
A.VII.11.2 | Partida | U | SUMINISTRO DE PIEZAS | 1 | 3227.59 | 3227.59
PIEZAS PVC | Material | PA | SUMISNITRO DE PIEZAS DE PVC | 1 | 3227.59 | 3227.59
|  |  | A.VII.11.2 | 1 | 3227.59 | 3227.59
A.VII.11.3 | Partida | U | EXCAVACIÓN Y TAPADO PARA TUBERÍAS | 1 | 53151.11 | 53151.11
EXMAN | Partida | M3 | EXCAVACION EN MATERIAL NO CLASIFICADO A MANO | 45 | 590.88 | 26589.6
TNC | Mano de obra | H | MO TNC (TECNICO NO CALIFICADO) | 3.95 | 149.59 | 590.88
|  |  | EXMAN | 45 | 590.88 | 26589.6
ARENA | Partida | M3 | ASIENTO DE ARENA | 11.25 | 1645.17 | 18508.16
SU-AM | Material | m3 | SUMINISTRO DE ARENA | 1.1 | 1328.9 | 1461.79
AM | Material | M3E | ARENA | 1.2 | 663.09 | 795.71
CARG | Partida | M3E | CARGÚIO DE MATERIAL | 1.2 | 36.91 | 44.29
PAL-F-2.7 | Maquinaria | H | PALA FRONTAL, 2.7M3 | 0.014 | 1941.68 | 27.18
OP-MED | Mano de obra | H | MO OPERADOR (MEDIO) | 0.014 | 586.88 | 8.22
OB-CAT1 | Mano de obra | H | MO OPERARIO CATEGORIA 1 | 0.0075 | 201.19 | 1.51
|  |  | CARG | 1.2 | 36.91 | 44.29
AC-05 | Maquinaria | M3KM | ACARREO MATERIAL 00KM A 05KM | 6.25 | 23.76 | 148.5
AC-10 | Maquinaria | M3KM | ACARREO MATERIAL 05KM A 10KM | 6.25 | 19.77 | 123.56
AC-20 | Maquinaria | M3KM | ACARREO MATERIAL MAYOR A 10KM | 12 | 18.07 | 216.84
|  |  | SU-AM | 1.1 | 1328.9 | 1461.79
COLC-AM | Mano de obra | m3 | COLOCACION DE ARENA | 1 | 137.49 | 137.49
RETPAL60 | Maquinaria | h | RETROPALA, 60KW | 0.0523 | 1941.68 | 101.55
OP-MED | Mano de obra | H | MO OPERADOR (MEDIO) | 0.0523 | 586.88 | 30.69
OB-CAT1 | Mano de obra | H | MO OPERARIO CATEGORIA 1 | 0.0261 | 201.19 | 5.25
|  |  | COLC-AM | 1 | 137.49 | 137.49
COMP-AM | Mano de obra | m3 | COMPACTACION DE ARENA | 1 | 45.89 | 45.89
PLANCHA | Maquinaria | H | PLANCHA VIBRATORIA, GAS, 525MM | 0.0523 | 676.3 | 35.37
OB-CAT1 | Mano de obra | H | MO OPERARIO CATEGORIA 1 | 0.0523 | 201.19 | 10.52
|  |  | COMP-AM | 1 | 45.89 | 45.89
|  |  | ARENA | 11.25 | 1645.17 | 18508.16
RELL | Partida | M3 | RELLENO COMPACTADO | 33.75 | 159.32 | 5377.05
COLC-MP-A | Partida | M3 | COLOCACION DE MATERIAL DE PRESTAMO | 1 | 98.82 | 98.82
RETPAL60 | Maquinaria | h | RETROPALA, 60KW | 0.0362 | 1941.68 | 70.29
OP-MED | Mano de obra | H | MO OPERADOR (MEDIO) | 0.0362 | 586.88 | 21.25
OB-CAT1 | Mano de obra | H | MO OPERARIO CATEGORIA 1 | 0.0362 | 201.19 | 7.28
|  |  | COLC-MP-A | 1 | 98.82 | 98.82
COMP-MP-A | Partida | M3 | COMPACTACION DE MATERIAL DE PRESTAMO | 1 | 60.5 | 60.5
MACO | Maquinaria | h | COMPACT / APISONA, GAS, 375MM | 0.0459 | 309.62 | 14.21
ROD1T | Maquinaria | h | RODILLO, 1 TAMBOR, 5.6KW | 0.023 | 492.23 | 11.32
OP-LIG | Mano de obra | h | MO OPERADOR (LIGERO) | 0.023 | 524.93 | 12.07
OB-CAT1 | Mano de obra | H | MO OPERARIO CATEGORIA 1 | 0.0919 | 201.19 | 18.49
OB-CAT2 | Mano de obra | H | MO OPERARIO CATEGORIA 2 | 0.023 | 191.56 | 4.41
|  |  | COMP-MP-A | 1 | 60.5 | 60.5
|  |  | RELL | 33.75 | 159.32 | 5377.05
BOTE | Partida | M3E | BOTE DE MATERIAL | 16.3 | 164.19 | 2676.3
DO-149 | Maquinaria | H | DOZER. 149KW | 0.0066 | 3959.07 | 26.13
OB-CAT1 | Mano de obra | H | MO OPERARIO CATEGORIA 1 | 0.0061 | 201.19 | 1.23
OP-MED | Mano de obra | H | MO OPERADOR (MEDIO) | 0.0122 | 586.88 | 7.16
PAL-F-2.7 | Maquinaria | H | PALA FRONTAL, 2.7M3 | 0.0056 | 1941.68 | 10.87
AC-05 | Maquinaria | M3KM | ACARREO MATERIAL 00KM A 05KM | 5 | 23.76 | 118.8
|  |  | BOTE | 16.3 | 164.19 | 2676.3
|  |  | A.VII.11.3 | 1 | 53151.11 | 53151.11
A.VII.11.4 | Partida | U | MANO DE OBRA | 1 | 14791.9 | 14791.9
INST-PVC | Partida | DIA | BRIGADA DE INSTALACION DE PVC | 1 | 11906.96 | 11906.96
01543001-LC | Mano de obra | H | MO CAPATAZ | 8 | 525.74 | 4205.92
01543001-AP | Mano de obra | H | MO AYUDANTE PLOMERO | 8 | 200.81 | 1606.48
01543001-L1 | Mano de obra | H | MO OPERARIO CATEGORIA 1 | 8 | 236.66 | 1893.28
01543001-P | Mano de obra | H | MO PLOMERO | 8 | 307.73 | 2461.84
01540101-E1 | Maquinaria | H | WINCH MANUAL TIPO TIRFOR 3T | 8 | 37.56 | 300.48
01540101-M1 | Material | H | HERRAMIENTAS MENORES | 8 | 179.87 | 1438.96
|  |  | INST-PVC | 1 | 11906.96 | 11906.96
TRANS-INT | Otros | DIA | BRIGADA DE TRANSPORTE INTERNO | 0.1 | 28849.44 | 2884.94
GTI | Maquinaria | H | GRUA PARA TRASNPORTE INTERNO | 8 | 2877.81 | 23022.48
OP-GRUA | Mano de obra | H | MO OPERADOR (GRUA) | 8 | 429.19 | 3433.52
TNC | Mano de obra | H | MO TNC (TECNICO NO CALIFICADO) | 16 | 149.59 | 2393.44
|  |  | TRANS-INT | 0.1 | 28849.44 | 2884.94
|  |  | A.VII.11.4 | 1 | 14791.9 | 14791.9
|  |  | A.VII.11 | 1 | 83951.95 | 83951.95
A.VII.12 | Partida | U | LOGO DE INAPA Y LETRERO | 1 | 16008.83 | 16008.83
LETRERO 96X24 | Material | U | LETRERO 96" X 24" TOLA Y VINIL POLOTEADO | 1 | 16008.83 | 16008.83
|  |  | A.VII.12 | 1 | 16008.83 | 16008.83
|  |  | A.VII | 1 | 4600210.48 | 4600210.48
A.VIII | Capítulo |  | CASA DE OPERADOR (2 HABITACIONES) | 1 | 2089915.55 | 2089915.55
A.VIII.1 | Partida | U | REPLANTEO | 1 | 23812.96 | 23812.96
MO-TOPO | Mano de obra | DIA | BRIGADA TOPOGRAFICA | 2 | 11906.48 | 23812.96
TOPOGRAFO | Mano de obra | H | MO TOPOGRAFO | 8 | 391.44 | 3131.52
NIVELADOR | Mano de obra | H | MO NIVELADOR | 8 | 261.31 | 2090.48
CADENERO | Mano de obra | H | MO CADENERO | 16 | 108.45 | 1735.2
CAMIONETA | Maquinaria | H | CAMIONETA LIGERA | 8 | 322.76 | 2582.08
ESTACION | Maquinaria | H | ESTACION TOTAL | 8 | 188.49 | 1507.92
NIVEL | Maquinaria | H | NIVEL AUTOMATICO | 8 | 107.41 | 859.28
|  |  | MO-TOPO | 2 | 11906.48 | 23812.96
|  |  | A.VIII.1 | 1 | 23812.96 | 23812.96
A.VIII.2 | Capítulo |  | MOVIMIENTO DE TIERRA | 1 | 16507.96 | 16507.96
A.VIII.2.1 | Partida | M³ | EXCAVACIÓN MAT. NO CLASIFICADO A MANO | 16.09 | 590.88 | 9507.26
EXMAN | Partida | M3 | EXCAVACION EN MATERIAL NO CLASIFICADO A MANO | 1 | 590.88 | 590.88
TNC | Mano de obra | H | MO TNC (TECNICO NO CALIFICADO) | 3.95 | 149.59 | 590.88
|  |  | EXMAN | 1 | 590.88 | 590.88
|  |  | A.VIII.2.1 | 16.09 | 590.88 | 9507.26
A.VIII.2.2 | Partida | M³ | RELLENO COMPACTADO A MANO | 6.93 | 749.82 | 5196.25
RELLMAN | Partida | M3 | RELLENO MANUAL | 1 | 749.82 | 749.82
TNC | Mano de obra | H | MO TNC (TECNICO NO CALIFICADO) | 3.95 | 149.59 | 590.88
OB-CAT1 | Mano de obra | H | MO OPERARIO CATEGORIA 1 | 0.79 | 201.19 | 158.94
|  |  | RELLMAN | 1 | 749.82 | 749.82
|  |  | A.VIII.2.2 | 6.93 | 749.82 | 5196.25
A.VIII.2.3 | Partida | M³ | BOTE DE MATERIAL C\CAMION D=5 KM (INCLUYE ESPARCIMIENTO EN BOTAD | 10.99 | 164.19 | 1804.45
BOTE | Partida | M3E | BOTE DE MATERIAL | 1 | 164.19 | 164.19
DO-149 | Maquinaria | H | DOZER. 149KW | 0.0066 | 3959.07 | 26.13
OB-CAT1 | Mano de obra | H | MO OPERARIO CATEGORIA 1 | 0.0061 | 201.19 | 1.23
OP-MED | Mano de obra | H | MO OPERADOR (MEDIO) | 0.0122 | 586.88 | 7.16
PAL-F-2.7 | Maquinaria | H | PALA FRONTAL, 2.7M3 | 0.0056 | 1941.68 | 10.87
AC-05 | Maquinaria | M3KM | ACARREO MATERIAL 00KM A 05KM | 5 | 23.76 | 118.8
|  |  | BOTE | 1 | 164.19 | 164.19
|  |  | A.VIII.2.3 | 10.99 | 164.19 | 1804.45
|  |  | A.VIII.2 | 1 | 16507.96 | 16507.96
A.VIII.3 | Capítulo |  | HORMIGÓN ARMADO | 1 | 236079.33 | 236079.33
A.VIII.3.1 | Partida | M³ | ZAPATA DE MUROS 0.30- 0.66 QQ/M3 | 6.52 | 14839.9 | 96756.15
H-210 | Partida | M3 | HORMIGÓN F'C 210 KG/CM2 | 1 | 10493.9 | 10493.9
S-H210 | Material | M3 | SUMINISTRO DE H=210 KG/CM2 | 1.05 | 7406.66 | 7776.99
H-ACARREO | Material | M3 | SOBRE ACARREO DE HORMIGON MONTE PLATA | 1.05 | 1310.4 | 1375.92
BOMBA | Material | M3 | BOMBA DE HORMIGÓN | 1.05 | 533.2 | 559.86
CAPATAZ | Mano de obra | H | MO CAPATAZ | 0.26 | 498.43 | 129.59
OB-CAT1 | Mano de obra | H | MO OPERARIO CATEGORIA 1 | 2.6 | 201.19 | 523.09
VIBRA | Maquinaria | H | VIBRADOR HORM, GAS | 0.6 | 214.08 | 128.45
|  |  | H-210 | 1 | 10493.9 | 10493.9
AC4200 | Partida | KG | ACERO DE REFUERZO | 40 | 108.65 | 4346
AYUD | Mano de obra | H | MO AYUDANTE | 0.024 | 154.36 | 3.7
MAESTRO | Mano de obra | h | MO MAESTRO AREA | 0.012 | 402.35 | 4.83
OB-TC | Mano de obra | h | MO TC (TECNICO CALIFICADO) | 0.024 | 146.02 | 3.5
S-AC4200 | Material | KG | ACERO DE REFUERZO F'Y 4,200 KG/CM2 | 1.05 | 86.5 | 90.83
ALAMBRE | Material | LB | ALAMBRE DULCE | 0.111 | 52.13 | 5.79
|  |  | AC4200 | 40 | 108.65 | 4346
|  |  | A.VIII.3.1 | 6.52 | 14839.9 | 96756.15
A.VIII.3.2 | Partida | M³ | DINTELES 0.15X0.20 - 3.00 QQ/M3 | 0.42 | 41366.92 | 17374.11
H-210 | Partida | M3 | HORMIGÓN F'C 210 KG/CM2 | 1 | 10493.9 | 10493.9
S-H210 | Material | M3 | SUMINISTRO DE H=210 KG/CM2 | 1.05 | 7406.66 | 7776.99
H-ACARREO | Material | M3 | SOBRE ACARREO DE HORMIGON MONTE PLATA | 1.05 | 1310.4 | 1375.92
BOMBA | Material | M3 | BOMBA DE HORMIGÓN | 1.05 | 533.2 | 559.86
CAPATAZ | Mano de obra | H | MO CAPATAZ | 0.26 | 498.43 | 129.59
OB-CAT1 | Mano de obra | H | MO OPERARIO CATEGORIA 1 | 2.6 | 201.19 | 523.09
VIBRA | Maquinaria | H | VIBRADOR HORM, GAS | 0.6 | 214.08 | 128.45
|  |  | H-210 | 1 | 10493.9 | 10493.9
AC4200 | Partida | KG | ACERO DE REFUERZO | 140 | 108.65 | 15211
AYUD | Mano de obra | H | MO AYUDANTE | 0.024 | 154.36 | 3.7
MAESTRO | Mano de obra | h | MO MAESTRO AREA | 0.012 | 402.35 | 4.83
OB-TC | Mano de obra | h | MO TC (TECNICO CALIFICADO) | 0.024 | 146.02 | 3.5
S-AC4200 | Material | KG | ACERO DE REFUERZO F'Y 4,200 KG/CM2 | 1.05 | 86.5 | 90.83
ALAMBRE | Material | LB | ALAMBRE DULCE | 0.111 | 52.13 | 5.79
|  |  | AC4200 | 140 | 108.65 | 15211
AC-ML | Mano de obra | M | COLOCACION DE ACERO EN VIGAS Y COLUMNAS DE AMRRE | 33.34 | 193.66 | 6456.62
MAD-R | Partida | M2 | ENCOFRADO PLANO | 13.34 | 690.06 | 9205.4
CAP-CARP | Mano de obra | H | MO CAPATAZ CARPINTERO | 0.275 | 394.02 | 108.36
OB-CARP | Mano de obra | H | MO CARPINTERO | 1.1 | 295.39 | 324.93
OB-CAT1 | Mano de obra | H | MO OPERARIO CATEGORIA 1 | 0.275 | 201.19 | 55.33
ALAMBRE | Material | LB | ALAMBRE DULCE | 0.22 | 52.13 | 11.47
PUNTAS | Material | lb | PUNTAS | 0.11 | 42.72 | 4.7
MADERA | Material | p3 | MADERA PARA ENCOFRAR (4P) | 0.98 | 189.05 | 185.27
|  |  | MAD-R | 13.34 | 690.06 | 9205.4
|  |  | A.VIII.3.2 | 0.42 | 41366.92 | 17374.11
A.VIII.3.3 | Partida | M³ | LOSA DE TECHO 0.10 - 1.71 QQ/M3 | 6.23 | 19574.49 | 121949.07
H-210 | Partida | M3 | HORMIGÓN F'C 210 KG/CM2 | 1 | 10493.9 | 10493.9
S-H210 | Material | M3 | SUMINISTRO DE H=210 KG/CM2 | 1.05 | 7406.66 | 7776.99
H-ACARREO | Material | M3 | SOBRE ACARREO DE HORMIGON MONTE PLATA | 1.05 | 1310.4 | 1375.92
BOMBA | Material | M3 | BOMBA DE HORMIGÓN | 1.05 | 533.2 | 559.86
CAPATAZ | Mano de obra | H | MO CAPATAZ | 0.26 | 498.43 | 129.59
OB-CAT1 | Mano de obra | H | MO OPERARIO CATEGORIA 1 | 2.6 | 201.19 | 523.09
VIBRA | Maquinaria | H | VIBRADOR HORM, GAS | 0.6 | 214.08 | 128.45
|  |  | H-210 | 1 | 10493.9 | 10493.9
AC4200 | Partida | KG | ACERO DE REFUERZO | 80 | 108.65 | 8692
AYUD | Mano de obra | H | MO AYUDANTE | 0.024 | 154.36 | 3.7
MAESTRO | Mano de obra | h | MO MAESTRO AREA | 0.012 | 402.35 | 4.83
OB-TC | Mano de obra | h | MO TC (TECNICO CALIFICADO) | 0.024 | 146.02 | 3.5
S-AC4200 | Material | KG | ACERO DE REFUERZO F'Y 4,200 KG/CM2 | 1.05 | 86.5 | 90.83
ALAMBRE | Material | LB | ALAMBRE DULCE | 0.111 | 52.13 | 5.79
|  |  | AC4200 | 80 | 108.65 | 8692
MAD-LOS | Partida | M2 | ENCOFRADO PLANO EN LOSAS | 1 | 388.59 | 388.59
03110101-E2 | Maquinaria | M2 | SISTEMA MECANOFLEX ENCOFRADOS | 1 | 367.17 | 367.17
01540101-M1 | Material | H | HERRAMIENTAS MENORES | 0.05 | 179.87 | 8.99
03110101-S6 | Mano de obra | M2 | MANO DE OBRA ENCOFRADO LOSA | 1 | 346.62 | 346.62
CAP-CARP | Mano de obra | H | MO CAPATAZ CARPINTERO | 0.22 | 394.02 | 86.68
OB-CARP | Mano de obra | H | MO CARPINTERO | 0.88 | 295.39 | 259.94
|  |  | 03110101-S6 | 1 | 346.62 | 346.62
03110101-M7 | Material | M2 | INSUMOS ENCOFRADO LOSA | 1 | 32.98 | 32.98
ALAMBRE | Material | LB | ALAMBRE DULCE | 0.31 | 52.13 | 16.16
CLAVO-D | Material | LB | CLAVO DULCE | 0.22 | 54.74 | 12.04
DESENCOFRANTE | Material | L | DESENCOFRANTE (Form slip) | 0.035 | 136.58 | 4.78
|  |  | 03110101-M7 | 1 | 32.98 | 32.98
|  |  | MAD-LOS | 1 | 388.59 | 388.59
|  |  | A.VIII.3.3 | 6.23 | 19574.49 | 121949.07
|  |  | A.VIII.3 | 1 | 236079.33 | 236079.33
A.VIII.4 | Capítulo |  | MUROS DE BLOQUES | 1 | 235731.52 | 235731.52
A.VIII.4.1 | Partida | M² | BLOQUES DE 6" B.N.P. DOS LÍNEA | 20.06 | 1708.83 | 34279.13
B-6-40-BNP | Partida | M2 | MURO DE BLOQUE DE 6, 3/8 A 40, BNP | 1 | 1708.83 | 1708.83
BLOCK-6 | Material | U | SUMINISTRO DE BLOCK DE 6" | 13 | 54.87 | 713.31
H-1-3-5 | Material | M3 | HORMIGÓN SIMPLE 1:3:5 | 0.092 | 1996.07 | 183.64
CEMENTO | Material | FUN | CEMENTO GRIS | 7 | 490.59 | 3434.13
SU-AR-LA | Material | M3 | SUMINISTRO DE ARENA LAVADA | 0.52 | 2711.17 | 1409.81
GRAVA-H | Material | M3 | SUMINISTRO DE GRAVA 3/4" | 0.86 | 1226.48 | 1054.77
AGUA | Material | GAL | AGUA | 60 | 1.16 | 69.6
OB-CAT1 | Mano de obra | H | MO OPERARIO CATEGORIA 1 | 3.4 | 201.19 | 684.05
LIGADO | Mano de obra | M3 | LIGADO CON LIGADORA | 1 | 1312.02 | 1312.02
MAESTRO | Mano de obra | h | MO MAESTRO AREA | 0.9752 | 402.35 | 392.37
OB-CAT2 | Mano de obra | H | MO OPERARIO CATEGORIA 2 | 0.9752 | 191.56 | 186.81
OB-TNC | Mano de obra | H | MO TNC (TECNICO NO CALIFICADO) | 3.9009 | 118.26 | 461.32
HERRMEN | Maquinaria | H | HERRAMIENTAS MENORES | 0.9752 | 278.42 | 271.52
|  |  | LIGADO | 1 | 1312.02 | 1312.02
|  |  | H-1-3-5 | 0.092 | 1996.07 | 183.64
MORT-1-3 | Material | M3 | MORTERO 1:3 PARA BLOQUE | 0.0312 | 9281.5 | 289.58
CEMENTO | Material | FUN | CEMENTO GRIS | 11.5 | 490.59 | 5641.79
SU-AR-LA | Material | M3 | SUMINISTRO DE ARENA LAVADA | 1.05 | 2711.17 | 2846.73
OB-CAT1 | Mano de obra | H | MO OPERARIO CATEGORIA 1 | 3.4 | 201.19 | 684.05
HORMIG | Maquinaria | H | HORMIGONERA 200L | 0.4 | 98.33 | 39.33
AGUA | Material | GAL | AGUA | 60 | 1.16 | 69.6
|  |  | MORT-1-3 | 0.0312 | 9281.5 | 289.58
AC4200 | Partida | KG | ACERO DE REFUERZO | 1.78 | 108.65 | 193.4
AYUD | Mano de obra | H | MO AYUDANTE | 0.024 | 154.36 | 3.7
MAESTRO | Mano de obra | h | MO MAESTRO AREA | 0.012 | 402.35 | 4.83
OB-TC | Mano de obra | h | MO TC (TECNICO CALIFICADO) | 0.024 | 146.02 | 3.5
S-AC4200 | Material | KG | ACERO DE REFUERZO F'Y 4,200 KG/CM2 | 1.05 | 86.5 | 90.83
ALAMBRE | Material | LB | ALAMBRE DULCE | 0.111 | 52.13 | 5.79
|  |  | AC4200 | 1.78 | 108.65 | 193.4
MO-BLO-6 | Mano de obra | U | MANO DE OBRA DE MURO DE BLOCK DE 6" | 13 | 25.3 | 328.9
|  |  | B-6-40-BNP | 1 | 1708.83 | 1708.83
|  |  | A.VIII.4.1 | 20.06 | 1708.83 | 34279.13
A.VIII.4.2 | Partida | M² | BLOQUES DE 6" S.N.P. | 124.77 | 1614.59 | 201452.39
B-6-60 | Partida | M2 | MURO DE BLOQUE DE 6, 3/8 A 60, SNP | 1 | 1614.59 | 1614.59
BLOCK-6 | Material | U | SUMINISTRO DE BLOCK DE 6" | 13 | 54.87 | 713.31
MORT-1-3 | Material | M3 | MORTERO 1:3 PARA BLOQUE | 0.0312 | 9281.5 | 289.58
CEMENTO | Material | FUN | CEMENTO GRIS | 11.5 | 490.59 | 5641.79
SU-AR-LA | Material | M3 | SUMINISTRO DE ARENA LAVADA | 1.05 | 2711.17 | 2846.73
OB-CAT1 | Mano de obra | H | MO OPERARIO CATEGORIA 1 | 3.4 | 201.19 | 684.05
HORMIG | Maquinaria | H | HORMIGONERA 200L | 0.4 | 98.33 | 39.33
AGUA | Material | GAL | AGUA | 60 | 1.16 | 69.6
|  |  | MORT-1-3 | 0.0312 | 9281.5 | 289.58
H-1-3-5 | Material | M3 | HORMIGÓN SIMPLE 1:3:5 | 0.0311 | 1996.07 | 62.08
CEMENTO | Material | FUN | CEMENTO GRIS | 7 | 490.59 | 3434.13
SU-AR-LA | Material | M3 | SUMINISTRO DE ARENA LAVADA | 0.52 | 2711.17 | 1409.81
GRAVA-H | Material | M3 | SUMINISTRO DE GRAVA 3/4" | 0.86 | 1226.48 | 1054.77
AGUA | Material | GAL | AGUA | 60 | 1.16 | 69.6
OB-CAT1 | Mano de obra | H | MO OPERARIO CATEGORIA 1 | 3.4 | 201.19 | 684.05
LIGADO | Mano de obra | M3 | LIGADO CON LIGADORA | 1 | 1312.02 | 1312.02
MAESTRO | Mano de obra | h | MO MAESTRO AREA | 0.9752 | 402.35 | 392.37
OB-CAT2 | Mano de obra | H | MO OPERARIO CATEGORIA 2 | 0.9752 | 191.56 | 186.81
OB-TNC | Mano de obra | H | MO TNC (TECNICO NO CALIFICADO) | 3.9009 | 118.26 | 461.32
HERRMEN | Maquinaria | H | HERRAMIENTAS MENORES | 0.9752 | 278.42 | 271.52
|  |  | LIGADO | 1 | 1312.02 | 1312.02
|  |  | H-1-3-5 | 0.0311 | 1996.07 | 62.08
AC4200 | Partida | KG | ACERO DE REFUERZO | 1.72 | 108.65 | 186.88
AYUD | Mano de obra | H | MO AYUDANTE | 0.024 | 154.36 | 3.7
MAESTRO | Mano de obra | h | MO MAESTRO AREA | 0.012 | 402.35 | 4.83
OB-TC | Mano de obra | h | MO TC (TECNICO CALIFICADO) | 0.024 | 146.02 | 3.5
S-AC4200 | Material | KG | ACERO DE REFUERZO F'Y 4,200 KG/CM2 | 1.05 | 86.5 | 90.83
ALAMBRE | Material | LB | ALAMBRE DULCE | 0.111 | 52.13 | 5.79
|  |  | AC4200 | 1.72 | 108.65 | 186.88
MO-BLO-6 | Mano de obra | U | MANO DE OBRA DE MURO DE BLOCK DE 6" | 13 | 25.3 | 328.9
AND-MUR | Partida | M2 | ANDAMIOS | 0.2 | 169.2 | 33.84
01542301-L1 | Mano de obra | M2 | MANO OBRA MONTAJE ANDAMIOS | 1 | 104.65 | 104.65
MO-CASA-R | Mano de obra | DIA | BRIGADA DE PERSONAL DE LA CASA | 0.015 | 6976.5 | 104.65
OB-CAT3 | Mano de obra | H | MO OPERARIO CATEGORIA 3 | 10 | 295.27 | 2952.7
OB-CAT1 | Mano de obra | H | MO OPERARIO CATEGORIA 1 | 20 | 201.19 | 4023.8
|  |  | MO-CASA-R | 0.015 | 6976.5 | 104.65
|  |  | 01542301-L1 | 1 | 104.65 | 104.65
01542301-E1 | Maquinaria | M2 | ANDAMIOS METALICOS PARA MUROS | 1 | 64.55 | 64.55
|  |  | AND-MUR | 0.2 | 169.2 | 33.84
|  |  | B-6-60 | 1 | 1614.59 | 1614.59
|  |  | A.VIII.4.2 | 124.77 | 1614.59 | 201452.39
|  |  | A.VIII.4 | 1 | 235731.52 | 235731.52
A.VIII.5 | Capítulo |  | TERMINACIÓN DE SUPERFICIE | 1 | 502432.89 | 502432.89
A.VIII.5.1 | Partida | M² | PAÑETE EN TECHO | 40.12 | 516.87 | 20736.82
PAÑ-H | Partida | m2 | PAÑETE SOBRE SUPERFICIES DE HORMIGON | 1 | 516.87 | 516.87
MORT-1-4 | Material | M3 | MORTERO 1:4 PARA PAÑETE | 0.022 | 9116.48 | 200.56
CEMENTO | Material | FUN | CEMENTO GRIS | 9.45 | 490.59 | 4636.08
SU-AR-LA | Material | M3 | SUMINISTRO DE ARENA LAVADA | 1.05 | 2711.17 | 2846.73
OB-CAT1 | Mano de obra | H | MO OPERARIO CATEGORIA 1 | 3.4 | 201.19 | 684.05
HORMIG | Maquinaria | H | HORMIGONERA 200L | 0.4 | 98.33 | 39.33
AGUA | Material | GAL | AGUA | 45 | 1.16 | 52.2
CAL | Material | FUN | CAL | 3.15 | 272.41 | 858.09
|  |  | MORT-1-4 | 0.022 | 9116.48 | 200.56
REGLA | Material | P2 | REGLA | 0.1667 | 58.1 | 9.69
AND | Maquinaria | M2 | ANDAMIOS | 0.5 | 109.74 | 54.87
MO-PAÑ-H | Mano de obra | M2 | MANO DE OBRA PAÑETE S- HORMIGON | 1 | 251.75 | 251.75
|  |  | PAÑ-H | 1 | 516.87 | 516.87
|  |  | A.VIII.5.1 | 40.12 | 516.87 | 20736.82
A.VIII.5.2 | Partida | M² | PAÑETE INTERIOR | 62.3 | 315.42 | 19650.67
PAÑ-INT | Partida | M2 | PAÑETE INTERIOR | 1 | 315.42 | 315.42
MORT-1-4 | Material | M3 | MORTERO 1:4 PARA PAÑETE | 0.025 | 9116.48 | 227.91
CEMENTO | Material | FUN | CEMENTO GRIS | 9.45 | 490.59 | 4636.08
SU-AR-LA | Material | M3 | SUMINISTRO DE ARENA LAVADA | 1.05 | 2711.17 | 2846.73
OB-CAT1 | Mano de obra | H | MO OPERARIO CATEGORIA 1 | 3.4 | 201.19 | 684.05
HORMIG | Maquinaria | H | HORMIGONERA 200L | 0.4 | 98.33 | 39.33
AGUA | Material | GAL | AGUA | 45 | 1.16 | 52.2
CAL | Material | FUN | CAL | 3.15 | 272.41 | 858.09
|  |  | MORT-1-4 | 0.025 | 9116.48 | 227.91
MO-PAÑ-I | Mano de obra | m² | MANO DE OBRA PAÑETE INTERIOR | 1 | 322.76 | 322.76
REGLA | Material | P2 | REGLA | 0.05 | 58.1 | 2.91
AND-MUR | Partida | M2 | ANDAMIOS | 0.5 | 169.2 | 84.6
01542301-L1 | Mano de obra | M2 | MANO OBRA MONTAJE ANDAMIOS | 1 | 104.65 | 104.65
MO-CASA-R | Mano de obra | DIA | BRIGADA DE PERSONAL DE LA CASA | 0.015 | 6976.5 | 104.65
OB-CAT3 | Mano de obra | H | MO OPERARIO CATEGORIA 3 | 10 | 295.27 | 2952.7
OB-CAT1 | Mano de obra | H | MO OPERARIO CATEGORIA 1 | 20 | 201.19 | 4023.8
|  |  | MO-CASA-R | 0.015 | 6976.5 | 104.65
|  |  | 01542301-L1 | 1 | 104.65 | 104.65
01542301-E1 | Maquinaria | M2 | ANDAMIOS METALICOS PARA MUROS | 1 | 64.55 | 64.55
|  |  | AND-MUR | 0.5 | 169.2 | 84.6
|  |  | PAÑ-INT | 1 | 315.42 | 315.42
|  |  | A.VIII.5.2 | 62.3 | 315.42 | 19650.67
A.VIII.5.3 | Partida | M² | PAÑETE EXTERIOR Y VUELOS | 124.77 | 361 | 45041.97
PAÑ-EXT | Partida | M2 | PAÑETE EXTERIOR | 1 | 361 | 361
MORT-1-4 | Material | M3 | MORTERO 1:4 PARA PAÑETE | 0.03 | 9116.48 | 273.49
CEMENTO | Material | FUN | CEMENTO GRIS | 9.45 | 490.59 | 4636.08
SU-AR-LA | Material | M3 | SUMINISTRO DE ARENA LAVADA | 1.05 | 2711.17 | 2846.73
OB-CAT1 | Mano de obra | H | MO OPERARIO CATEGORIA 1 | 3.4 | 201.19 | 684.05
HORMIG | Maquinaria | H | HORMIGONERA 200L | 0.4 | 98.33 | 39.33
AGUA | Material | GAL | AGUA | 45 | 1.16 | 52.2
CAL | Material | FUN | CAL | 3.15 | 272.41 | 858.09
|  |  | MORT-1-4 | 0.03 | 9116.48 | 273.49
MO-PAÑ-E | Mano de obra | M2 | MANO DE OBRA PAÑETE EXTERIOR | 1 | 348.58 | 348.58
REGLA | Material | P2 | REGLA | 0.05 | 58.1 | 2.91
AND-MUR | Partida | M2 | ANDAMIOS | 0.5 | 169.2 | 84.6
01542301-L1 | Mano de obra | M2 | MANO OBRA MONTAJE ANDAMIOS | 1 | 104.65 | 104.65
MO-CASA-R | Mano de obra | DIA | BRIGADA DE PERSONAL DE LA CASA | 0.015 | 6976.5 | 104.65
OB-CAT3 | Mano de obra | H | MO OPERARIO CATEGORIA 3 | 10 | 295.27 | 2952.7
OB-CAT1 | Mano de obra | H | MO OPERARIO CATEGORIA 1 | 20 | 201.19 | 4023.8
|  |  | MO-CASA-R | 0.015 | 6976.5 | 104.65
|  |  | 01542301-L1 | 1 | 104.65 | 104.65
01542301-E1 | Maquinaria | M2 | ANDAMIOS METALICOS PARA MUROS | 1 | 64.55 | 64.55
|  |  | AND-MUR | 0.5 | 169.2 | 84.6
|  |  | PAÑ-EXT | 1 | 361 | 361
|  |  | A.VIII.5.3 | 124.77 | 361 | 45041.97
A.VIII.5.4 | Partida | M² | CANTOS | 135.01 | 187.97 | 25377.83
CANTO | Partida | M | CANTOS | 1 | 187.97 | 187.97
MORT-1-4 | Material | M3 | MORTERO 1:4 PARA PAÑETE | 0.004 | 9116.48 | 36.47
CEMENTO | Material | FUN | CEMENTO GRIS | 9.45 | 490.59 | 4636.08
SU-AR-LA | Material | M3 | SUMINISTRO DE ARENA LAVADA | 1.05 | 2711.17 | 2846.73
OB-CAT1 | Mano de obra | H | MO OPERARIO CATEGORIA 1 | 3.4 | 201.19 | 684.05
HORMIG | Maquinaria | H | HORMIGONERA 200L | 0.4 | 98.33 | 39.33
AGUA | Material | GAL | AGUA | 45 | 1.16 | 52.2
CAL | Material | FUN | CAL | 3.15 | 272.41 | 858.09
|  |  | MORT-1-4 | 0.004 | 9116.48 | 36.47
REGLA | Material | P2 | REGLA | 0.83 | 58.1 | 48.22
MO-CANT | Mano de obra | M | MANO DE OBRA CANTOS | 1 | 103.28 | 103.28
|  |  | CANTO | 1 | 187.97 | 187.97
|  |  | A.VIII.5.4 | 135.01 | 187.97 | 25377.83
A.VIII.5.5 | Partida | M² | PISO MOSAICOS CORRIENTES | 61.36 | 3042.18 | 186668.16
PIS-GRANITO | Partida | M2 | PISO DE GRANITO NACIONAL | 1 | 3042.18 | 3042.18
CHAPAPOTE-M | Partida | M2 | CHPAPOTE CON MALLA E=0.08M | 1 | 1299.78 | 1299.78
H-210 | Partida | M3 | HORMIGÓN F'C 210 KG/CM2 | 0.088 | 10493.9 | 923.46
S-H210 | Material | M3 | SUMINISTRO DE H=210 KG/CM2 | 1.05 | 7406.66 | 7776.99
H-ACARREO | Material | M3 | SOBRE ACARREO DE HORMIGON MONTE PLATA | 1.05 | 1310.4 | 1375.92
BOMBA | Material | M3 | BOMBA DE HORMIGÓN | 1.05 | 533.2 | 559.86
CAPATAZ | Mano de obra | H | MO CAPATAZ | 0.26 | 498.43 | 129.59
OB-CAT1 | Mano de obra | H | MO OPERARIO CATEGORIA 1 | 2.6 | 201.19 | 523.09
VIBRA | Maquinaria | H | VIBRADOR HORM, GAS | 0.6 | 214.08 | 128.45
|  |  | H-210 | 0.088 | 10493.9 | 923.46
SC-MALLA-15 | Partida | M2 | MALLA ELECTROSOLDADA DE 15X15 | 1 | 298.34 | 298.34
MALL.15 | Material | roll | Malla Electrosolada 15x15 | 0.011 | 20666.52 | 227.33
MO-MALLA | Mano de obra | M2 | COLOCACION DE MALLA ELECTROSOLDADA | 1.1 | 64.55 | 71.01
|  |  | SC-MALLA-15 | 1 | 298.34 | 298.34
AC4200 | Partida | KG | ACERO DE REFUERZO | 0.45 | 108.65 | 48.89
AYUD | Mano de obra | H | MO AYUDANTE | 0.024 | 154.36 | 3.7
MAESTRO | Mano de obra | h | MO MAESTRO AREA | 0.012 | 402.35 | 4.83
OB-TC | Mano de obra | h | MO TC (TECNICO CALIFICADO) | 0.024 | 146.02 | 3.5
S-AC4200 | Material | KG | ACERO DE REFUERZO F'Y 4,200 KG/CM2 | 1.05 | 86.5 | 90.83
ALAMBRE | Material | LB | ALAMBRE DULCE | 0.111 | 52.13 | 5.79
|  |  | AC4200 | 0.45 | 108.65 | 48.89
ALAMBRE | Material | LB | ALAMBRE DULCE | 0.088 | 52.13 | 4.59
HERRMEN | Maquinaria | H | HERRAMIENTAS MENORES | 0.088 | 278.42 | 24.5
|  |  | CHAPAPOTE-M | 1 | 1299.78 | 1299.78
B-TERM | Mano de obra | H | BRIGADA DE COLOCACION DE REVESTIMIETNOS | 0.59 | 660.23 | 389.54
ALB | Mano de obra | H | ALBANIL | 1 | 322.76 | 322.76
TERM | Mano de obra | H | TERMINADOR | 1 | 193.66 | 193.66
AYTE | Mano de obra | H | PEON ORDINARIO | 1 | 143.81 | 143.81
|  |  | B-TERM | 0.59 | 660.23 | 389.54
GRANITO | Material | M2 | PISO DE GRANITO FONDO CREMA | 1.1 | 968.28 | 1065.11
PEPG | Material | FUN | PEGAFULL O SIMILAR | 0.22 | 610.19 | 134.24
DERR | Material | FUN | DERRETIDO | 0.08 | 547.15 | 43.77
MOV | Maquinaria | M2 | TRANSPORTE INTERNO DE MATERIAL | 1 | 109.74 | 109.74
|  |  | PIS-GRANITO | 1 | 3042.18 | 3042.18
|  |  | A.VIII.5.5 | 61.36 | 3042.18 | 186668.16
A.VIII.5.6 | Partida | M² | FINO DE TECHO | 44.15 | 889.77 | 39283.35
FIN-LOS | Partida | M2 | FINO DE TECHO | 1 | 889.77 | 889.77
MORT-1-3 | Material | M3 | MORTERO 1:3 PARA BLOQUE | 0.075 | 9281.5 | 696.11
CEMENTO | Material | FUN | CEMENTO GRIS | 11.5 | 490.59 | 5641.79
SU-AR-LA | Material | M3 | SUMINISTRO DE ARENA LAVADA | 1.05 | 2711.17 | 2846.73
OB-CAT1 | Mano de obra | H | MO OPERARIO CATEGORIA 1 | 3.4 | 201.19 | 684.05
HORMIG | Maquinaria | H | HORMIGONERA 200L | 0.4 | 98.33 | 39.33
AGUA | Material | GAL | AGUA | 60 | 1.16 | 69.6
|  |  | MORT-1-3 | 0.075 | 9281.5 | 696.11
MO-FIN-T | Mano de obra | M2 | MANO DE OBRA FINO DE TECHO | 1 | 193.66 | 193.66
|  |  | FIN-LOS | 1 | 889.77 | 889.77
|  |  | A.VIII.5.6 | 44.15 | 889.77 | 39283.35
A.VIII.5.7 | Partida | ML | ZÓCALOS | 62.3 | 426.78 | 26588.39
ZOC-GRAN | Material | M | ZOCALOS DE GRANITO | 1 | 393.77 | 393.77
B-TERM | Mano de obra | H | BRIGADA DE COLOCACION DE REVESTIMIETNOS | 0.05 | 660.23 | 33.01
ALB | Mano de obra | H | ALBANIL | 1 | 322.76 | 322.76
TERM | Mano de obra | H | TERMINADOR | 1 | 193.66 | 193.66
AYTE | Mano de obra | H | PEON ORDINARIO | 1 | 143.81 | 143.81
|  |  | B-TERM | 0.05 | 660.23 | 33.01
|  |  | A.VIII.5.7 | 62.3 | 426.78 | 26588.39
A.VIII.5.8 | Partida | M² | ACERA PERIMETRAL 0.80 M | 39.81 | 712.51 | 28365.02
ACERA | Partida | M2 | ACERA DE HORMIGON SIMPLE | 1 | 712.51 | 712.51
S-H-180-IS | Material | M3 | H-180 ELABORADO IN-SITU | 0.12 | 4019.87 | 482.38
SU-GRAVA | Material | M3 | GRAVA PUESTA EN OBRA | 0.72 | 3678.96 | 2648.85
GRAVA | Material | M3E | GRAVA SOBRE CAMION | 1.3 | 2711.17 | 3524.52
AC-05 | Maquinaria | M3KM | ACARREO MATERIAL 00KM A 05KM | 6.5 | 23.76 | 154.44
|  |  | SU-GRAVA | 0.72 | 3678.96 | 2648.85
SU-AR-LA | Material | M3 | SUMINISTRO DE ARENA LAVADA | 0.74 | 2711.17 | 2006.27
CEMENTO | Material | FUN | CEMENTO GRIS | 7.41 | 490.59 | 3635.27
AGUA | Material | GAL | AGUA | 50.2 | 1.16 | 58.23
ADITIVO | Material | L | ADITIVO PARA HORMIGÓN (POLYHEAD) | 1.89 | 89.24 | 168.66
HORMIG | Maquinaria | H | HORMIGONERA 200L | 0.6 | 98.33 | 59
LIGADO | Mano de obra | M3 | LIGADO CON LIGADORA | 1 | 1312.02 | 1312.02
MAESTRO | Mano de obra | h | MO MAESTRO AREA | 0.9752 | 402.35 | 392.37
OB-CAT2 | Mano de obra | H | MO OPERARIO CATEGORIA 2 | 0.9752 | 191.56 | 186.81
OB-TNC | Mano de obra | H | MO TNC (TECNICO NO CALIFICADO) | 3.9009 | 118.26 | 461.32
HERRMEN | Maquinaria | H | HERRAMIENTAS MENORES | 0.9752 | 278.42 | 271.52
|  |  | LIGADO | 1 | 1312.02 | 1312.02
|  |  | S-H-180-IS | 0.12 | 4019.87 | 482.38
AYUD | Mano de obra | H | MO AYUDANTE | 0.92 | 154.36 | 142.01
OB-CAT2 | Mano de obra | H | MO OPERARIO CATEGORIA 2 | 0.46 | 191.56 | 88.12
|  |  | ACERA | 1 | 712.51 | 712.51
|  |  | A.VIII.5.8 | 39.81 | 712.51 | 28365.02
A.VIII.5.9 | Partida | M² | PINTURA INCLUYE BASE BLANCA | 266.32 | 251.23 | 66907.57
PINT-BA | Partida | M2 | BASE PRYMER | 1 | 57.58 | 57.58
MO-PINT-B | Mano de obra | M2 | MANO DE OBRA PINTURA DE BASE | 1 | 26.6 | 26.6
S-PINT-B | Material | GAL | PINTURA BLANCA BASE | 0.04 | 774.62 | 30.98
|  |  | PINT-BA | 1 | 57.58 | 57.58
PINT-ACR-EXT | Partida | M2 | PINTURA ACRILICA PARA EXTERIOR | 1 | 193.65 | 193.65
S-PINT-A | Material | gal | PINTURA ACRILICA PARA EXTERIOR | 0.1 | 1032.83 | 103.28
MO-PINT-EXT | Mano de obra | M2 | MANO DE OBRA PINTURA EXTERIOR | 1 | 90.37 | 90.37
|  |  | PINT-ACR-EXT | 1 | 193.65 | 193.65
|  |  | A.VIII.5.9 | 266.32 | 251.23 | 66907.57
A.VIII.5.10 | Partida | M² | ANTEPECHO | 6.54 | 1391.56 | 9100.8
H-210 | Partida | M3 | HORMIGÓN F'C 210 KG/CM2 | 0.08 | 10493.9 | 839.51
S-H210 | Material | M3 | SUMINISTRO DE H=210 KG/CM2 | 1.05 | 7406.66 | 7776.99
H-ACARREO | Material | M3 | SOBRE ACARREO DE HORMIGON MONTE PLATA | 1.05 | 1310.4 | 1375.92
BOMBA | Material | M3 | BOMBA DE HORMIGÓN | 1.05 | 533.2 | 559.86
CAPATAZ | Mano de obra | H | MO CAPATAZ | 0.26 | 498.43 | 129.59
OB-CAT1 | Mano de obra | H | MO OPERARIO CATEGORIA 1 | 2.6 | 201.19 | 523.09
VIBRA | Maquinaria | H | VIBRADOR HORM, GAS | 0.6 | 214.08 | 128.45
|  |  | H-210 | 0.08 | 10493.9 | 839.51
MAD-R | Partida | M2 | ENCOFRADO PLANO | 0.8 | 690.06 | 552.05
CAP-CARP | Mano de obra | H | MO CAPATAZ CARPINTERO | 0.275 | 394.02 | 108.36
OB-CARP | Mano de obra | H | MO CARPINTERO | 1.1 | 295.39 | 324.93
OB-CAT1 | Mano de obra | H | MO OPERARIO CATEGORIA 1 | 0.275 | 201.19 | 55.33
ALAMBRE | Material | LB | ALAMBRE DULCE | 0.22 | 52.13 | 11.47
PUNTAS | Material | lb | PUNTAS | 0.11 | 42.72 | 4.7
MADERA | Material | p3 | MADERA PARA ENCOFRAR (4P) | 0.98 | 189.05 | 185.27
|  |  | MAD-R | 0.8 | 690.06 | 552.05
|  |  | A.VIII.5.10 | 6.54 | 1391.56 | 9100.8
A.VIII.5.11 | Partida | M² | SELLADOR DE TECHO POPÙLAR (DOS MANOS) | 62.3 | 557.18 | 34712.31
IMPERM-T | Partida | M2 | IMPERMEABILIZANTE DE TECHO | 1 | 557.18 | 557.18
|  |  | A.VIII.5.11 | 62.3 | 557.18 | 34712.31
|  |  | A.VIII.5 | 1 | 502432.89 | 502432.89
A.VIII.6 | Capítulo |  | SUMINISTRO E INSTALACIÓN SANITARIA | 1 | 524515.07 | 524515.07
A.VIII.6.1 | Partida | U | PILETA BAÑERA | 1 | 13246.88 | 13246.88
MORT-1-3 | Material | M3 | MORTERO 1:3 PARA BLOQUE | 0.11 | 9281.5 | 1020.97
CEMENTO | Material | FUN | CEMENTO GRIS | 11.5 | 490.59 | 5641.79
SU-AR-LA | Material | M3 | SUMINISTRO DE ARENA LAVADA | 1.05 | 2711.17 | 2846.73
OB-CAT1 | Mano de obra | H | MO OPERARIO CATEGORIA 1 | 3.4 | 201.19 | 684.05
HORMIG | Maquinaria | H | HORMIGONERA 200L | 0.4 | 98.33 | 39.33
AGUA | Material | GAL | AGUA | 60 | 1.16 | 69.6
|  |  | MORT-1-3 | 0.11 | 9281.5 | 1020.97
B-4 | Partida | M2 | MURO DE BLOCK DE 4" SNP | 0.24 | 1043.44 | 250.43
BLOCK-4 | Material | U | SUMINISTRO DE BLOCK DE 4" | 13 | 52.93 | 688.09
H-1-3-5 | Material | M3 | HORMIGÓN SIMPLE 1:3:5 | 0.0095 | 1996.07 | 18.96
CEMENTO | Material | FUN | CEMENTO GRIS | 7 | 490.59 | 3434.13
SU-AR-LA | Material | M3 | SUMINISTRO DE ARENA LAVADA | 0.52 | 2711.17 | 1409.81
GRAVA-H | Material | M3 | SUMINISTRO DE GRAVA 3/4" | 0.86 | 1226.48 | 1054.77
AGUA | Material | GAL | AGUA | 60 | 1.16 | 69.6
OB-CAT1 | Mano de obra | H | MO OPERARIO CATEGORIA 1 | 3.4 | 201.19 | 684.05
LIGADO | Mano de obra | M3 | LIGADO CON LIGADORA | 1 | 1312.02 | 1312.02
MAESTRO | Mano de obra | h | MO MAESTRO AREA | 0.9752 | 402.35 | 392.37
OB-CAT2 | Mano de obra | H | MO OPERARIO CATEGORIA 2 | 0.9752 | 191.56 | 186.81
OB-TNC | Mano de obra | H | MO TNC (TECNICO NO CALIFICADO) | 3.9009 | 118.26 | 461.32
HERRMEN | Maquinaria | H | HERRAMIENTAS MENORES | 0.9752 | 278.42 | 271.52
|  |  | LIGADO | 1 | 1312.02 | 1312.02
|  |  | H-1-3-5 | 0.0095 | 1996.07 | 18.96
MORT-1-3 | Material | M3 | MORTERO 1:3 PARA BLOQUE | 0.021 | 9281.5 | 194.91
CEMENTO | Material | FUN | CEMENTO GRIS | 11.5 | 490.59 | 5641.79
SU-AR-LA | Material | M3 | SUMINISTRO DE ARENA LAVADA | 1.05 | 2711.17 | 2846.73
OB-CAT1 | Mano de obra | H | MO OPERARIO CATEGORIA 1 | 3.4 | 201.19 | 684.05
HORMIG | Maquinaria | H | HORMIGONERA 200L | 0.4 | 98.33 | 39.33
AGUA | Material | GAL | AGUA | 60 | 1.16 | 69.6
|  |  | MORT-1-3 | 0.021 | 9281.5 | 194.91
AC4200 | Partida | KG | ACERO DE REFUERZO | 0.5 | 108.65 | 54.33
AYUD | Mano de obra | H | MO AYUDANTE | 0.024 | 154.36 | 3.7
MAESTRO | Mano de obra | h | MO MAESTRO AREA | 0.012 | 402.35 | 4.83
OB-TC | Mano de obra | h | MO TC (TECNICO CALIFICADO) | 0.024 | 146.02 | 3.5
S-AC4200 | Material | KG | ACERO DE REFUERZO F'Y 4,200 KG/CM2 | 1.05 | 86.5 | 90.83
ALAMBRE | Material | LB | ALAMBRE DULCE | 0.111 | 52.13 | 5.79
|  |  | AC4200 | 0.5 | 108.65 | 54.33
MO-BLO-4 | Mano de obra | U | MANO DE OBRA DE MURO DE BLOCK DE 4" | 1 | 32.28 | 32.28
AND | Maquinaria | M2 | ANDAMIOS | 0.5 | 109.74 | 54.87
|  |  | B-4 | 0.24 | 1043.44 | 250.43
CER-.3X.3 | Partida | m2 | REVESTIMIENTO CERÁMICO 0.30X0.30 | 1.5 | 2028.5 | 3042.75
B-TERM | Mano de obra | H | BRIGADA DE COLOCACION DE REVESTIMIETNOS | 1.25 | 660.23 | 825.29
ALB | Mano de obra | H | ALBANIL | 1 | 322.76 | 322.76
TERM | Mano de obra | H | TERMINADOR | 1 | 193.66 | 193.66
AYTE | Mano de obra | H | PEON ORDINARIO | 1 | 143.81 | 143.81
|  |  | B-TERM | 1.25 | 660.23 | 825.29
S-CER30X30 | Material | m2 | SUMINISTRO DE CERAMICA CRIOLLA 30X30 | 1.12 | 839.17 | 939.87
PEPG | Material | FUN | PEGAFULL O SIMILAR | 0.18 | 610.19 | 109.83
DERR | Material | FUN | DERRETIDO | 0.08 | 547.15 | 43.77
MOV | Maquinaria | M2 | TRANSPORTE INTERNO DE MATERIAL | 1 | 109.74 | 109.74
|  |  | CER-.3X.3 | 1.5 | 2028.5 | 3042.75
MO-PILETA | Mano de obra | U | CONFECCION DE PILETA CERAMICA | 1 | 3227.59 | 3227.59
DES-PP-2 | Partida | U | DESAGUE DE PISO DE 2" | 1 | 2454.99 | 2454.99
PARRILLA-COMU | Material | U | Parrilla Desague 2x2 | 1 | 806.9 | 806.9
TUB-2-SDR325 | Material | M | Tubo 2" x 19´ PVC SDR-32.5 + 10% desp. | 1.1 | 164.1 | 180.51
SIFON-2 | Material | U | Sifon 2" PVC | 1 | 50.32 | 50.32
LIMP-TUB | Material | GL | Limpiador Tubería | 0.02 | 659.99 | 13.2
CEME-PVC | Material | GL | Cemento PVC | 0.02 | 2517.52 | 50.35
ANCLA-TUB2 | Material | U | Anclaje | 1 | 39.98 | 39.98
PASA-SELL-1A2 | Material | U | Pasante y sellado | 0.3 | 2227.38 | 668.21
BRI-DESA-PP2 | Mano de obra | U | Brigada MO Desague Pluvial Piso 2" | 1 | 645.52 | 645.52
|  |  | DES-PP-2 | 1 | 2454.99 | 2454.99
MEZCL-LAM | Material | U | MEZCALDORA MONOMANDO | 1 | 2475.53 | 2475.53
TUB-PILETA | Material | PA | TUBERIAS Y PIEZAS PVC PAR APILETA | 1 | 774.62 | 774.62
|  |  | A.VIII.6.1 | 1 | 13246.88 | 13246.88
A.VIII.6.2 | Partida | U | INODORO COMPLETO | 1 | 11452.69 | 11452.69
SC-INO-TANQU | Partida | U | INODORO DE TANQUE | 1 | 11452.69 | 11452.69
INO-BCO | Material | U | Suministro de inodoro Bellari Bco | 1 | 9117.51 | 9117.51
ARA-FIJ-4PVC | Material | U | Arandela fijación 4" PVC | 1 | 78.82 | 78.82
JUNT-CER-INO | Material | U | Junta de cera para inodoro | 1 | 61.69 | 61.69
CEMEN-BLANC | Material | LB | Cemento blanco | 2 | 9.27 | 18.54
TORN-INO | Material | LB | Tornillos para fijar Inodoro | 4 | 70.44 | 281.76
MANG-FL-INO | Material | U | Manguera flexible para Inodoro | 1 | 127.36 | 127.36
LLAV-ANG-I0.5 | Material | U | Llave angular 1/2" | 1 | 147.93 | 147.93
NIPLE-0.5X3 | Material | U | Niple 1/2" x 3" niquelado | 1 | 12.76 | 12.76
TEFLON-0.75 | Material | U | Teflón 3/4" | 1 | 46.8 | 46.8
CUBR-FALT | Material | U | Cubre falta 1/2" | 1 | 10.28 | 10.28
BRIG-INO-TANQ | Mano de obra | U | MO Inodoro de tanque | 1 | 1549.24 | 1549.24
|  |  | SC-INO-TANQU | 1 | 11452.69 | 11452.69
|  |  | A.VIII.6.2 | 1 | 11452.69 | 11452.69
A.VIII.6.3 | Partida | U | LAVAMANOS COMPLETO | 1 | 9289.56 | 9289.56
SC-LAV-PED | Partida | U | LAVAMANOS DE PEDESTAL | 1 | 9289.56 | 9289.56
LAVM-PED | Material | U | Lavamanos de Pedestal | 1 | 4437.03 | 4437.03
MANG-FLEX | Material | U | Manguera flexible | 2 | 112.54 | 225.08
LLAV-ANG-L0.5 | Material | U | Llave angular 1/2" x 3/8" x 3/8" (doble) | 1 | 174.42 | 174.42
NIPLE-0.5X3 | Material | U | Niple 1/2" x 3" niquelado | 1 | 12.76 | 12.76
DESA-META | Material | U | Desagüe de metal para lavamanos con automático | 1 | 565.41 | 565.41
COLA-EXT-LAV | Material | U | Cola extensión para lavamanos de 1 1/4" x 6" | 1 | 33.86 | 33.86
SIFON-LAV-PVC | Material | U | Sifón p/lavamanos PVC | 1 | 76.93 | 76.93
SILICON-TRANS | Material | U | Silicón transparente | 0.25 | 174.1 | 43.53
TEFLON-0.75 | Material | U | Teflón 3/4" | 1 | 46.8 | 46.8
CUBR-FALT | Material | U | Cubre falta 1/2" | 1 | 10.28 | 10.28
BRIG-LAV-EMPO | Mano de obra | U | MO Lavamanos de Pedestal | 1 | 1187.93 | 1187.93
MEZCL-LAM | Material | U | MEZCALDORA MONOMANDO | 1 | 2475.53 | 2475.53
|  |  | SC-LAV-PED | 1 | 9289.56 | 9289.56
|  |  | A.VIII.6.3 | 1 | 9289.56 | 9289.56
A.VIII.6.4 | Partida | U | BARRA PARA CORTINA | 1 | 1936.55 | 1936.55
SC-CORT | Material | U | BARRA PARA CORTINA DUCHA | 1 | 1936.55 | 1936.55
|  |  | A.VIII.6.4 | 1 | 1936.55 | 1936.55
A.VIII.6.5 | Partida | U | DUCHA | 1 | 18308.59 | 18308.59
SC-DUCH-EMPO | Partida | U | DUCHA EMPOTRADA | 1 | 18308.59 | 18308.59
DUCH-EMPOT | Material | ud | Ducha empotrada | 1 | 7475.98 | 7475.98
GRIF-DUCH-AV | Material | ud | Rociador y pulsador | 1 | 8121.34 | 8121.34
ADA-MA.50-PPR | Material | ud | Adaptador Macho 1/2" PPR | 3 | 90.73 | 272.19
CR-0.5X90-PPR | Material | ud | Codo con rosca 1/2" x 90° PPR | 1 | 108.87 | 108.87
BRIG-DUC-EMPO | Mano de obra | ud | Mano de obra Ducha Empotrada | 1 | 2141.71 | 2141.71
TUB-0.5-SCH40 | Material | ml | Tubería 0.50" SCH-40 | 3.3 | 57.12 | 188.5
|  |  | SC-DUCH-EMPO | 1 | 18308.59 | 18308.59
|  |  | A.VIII.6.5 | 1 | 18308.59 | 18308.59
A.VIII.6.6 | Partida | U | DESAGÜE DE PISO | 1 | 2454.99 | 2454.99
DES-PP-2 | Partida | U | DESAGUE DE PISO DE 2" | 1 | 2454.99 | 2454.99
PARRILLA-COMU | Material | U | Parrilla Desague 2x2 | 1 | 806.9 | 806.9
TUB-2-SDR325 | Material | M | Tubo 2" x 19´ PVC SDR-32.5 + 10% desp. | 1.1 | 164.1 | 180.51
SIFON-2 | Material | U | Sifon 2" PVC | 1 | 50.32 | 50.32
LIMP-TUB | Material | GL | Limpiador Tubería | 0.02 | 659.99 | 13.2
CEME-PVC | Material | GL | Cemento PVC | 0.02 | 2517.52 | 50.35
ANCLA-TUB2 | Material | U | Anclaje | 1 | 39.98 | 39.98
PASA-SELL-1A2 | Material | U | Pasante y sellado | 0.3 | 2227.38 | 668.21
BRI-DESA-PP2 | Mano de obra | U | Brigada MO Desague Pluvial Piso 2" | 1 | 645.52 | 645.52
|  |  | DES-PP-2 | 1 | 2454.99 | 2454.99
|  |  | A.VIII.6.6 | 1 | 2454.99 | 2454.99
A.VIII.6.7 | Partida | U | FREGADERO ACRO INOX. DOBLE, H.G. | 1 | 8267.32 | 8267.32
SC-FREG | Partida | U | FREGADERO EN ACERO INOXIDABLE | 1 | 8267.32 | 8267.32
FREGADERO | Material | U | Suministro de Fregadero | 1 | 3414.79 | 3414.79
MANG-FLEX | Material | U | Manguera flexible | 2 | 112.54 | 225.08
LLAV-ANG-L0.5 | Material | U | Llave angular 1/2" x 3/8" x 3/8" (doble) | 1 | 174.42 | 174.42
NIPLE-0.5X3 | Material | U | Niple 1/2" x 3" niquelado | 1 | 12.76 | 12.76
DESA-META | Material | U | Desagüe de metal para lavamanos con automático | 1 | 565.41 | 565.41
COLA-EXT-LAV | Material | U | Cola extensión para lavamanos de 1 1/4" x 6" | 1 | 33.86 | 33.86
SIFON-LAV-PVC | Material | U | Sifón p/lavamanos PVC | 1 | 76.93 | 76.93
SILICON-TRANS | Material | U | Silicón transparente | 0.25 | 174.1 | 43.53
TEFLON-0.75 | Material | U | Teflón 3/4" | 1 | 46.8 | 46.8
CUBR-FALT | Material | U | Cubre falta 1/2" | 1 | 10.28 | 10.28
BRIG-LAV-EMPO | Mano de obra | U | MO Lavamanos de Pedestal | 1 | 1187.93 | 1187.93
MEZCL-LAM | Material | U | MEZCALDORA MONOMANDO | 1 | 2475.53 | 2475.53
|  |  | SC-FREG | 1 | 8267.32 | 8267.32
|  |  | A.VIII.6.7 | 1 | 8267.32 | 8267.32
A.VIII.6.8 | Partida | U | CÁMARA DE INSPECCIÓN | 3 | 7358.9 | 22076.7
REG-INS | Material | U | REGISTRO INSPECCION SANITARIO 70X70 | 1 | 7358.9 | 7358.9
|  |  | A.VIII.6.8 | 3 | 7358.9 | 22076.7
A.VIII.6.9 | Partida | U | TRAMPA DE GRASA | 1 | 7323.97 | 7323.97
TRAMPA | Material | U | TRAMPA DE GRASA | 1 | 7323.97 | 7323.97
|  |  | A.VIII.6.9 | 1 | 7323.97 | 7323.97
A.VIII.6.10 | Partida | U | CÁMARA SÉPTICA | 1 | 50855.08 | 50855.08
EXMAN | Partida | M3 | EXCAVACION EN MATERIAL NO CLASIFICADO A MANO | 4.18 | 590.88 | 2469.88
TNC | Mano de obra | H | MO TNC (TECNICO NO CALIFICADO) | 3.95 | 149.59 | 590.88
|  |  | EXMAN | 4.18 | 590.88 | 2469.88
BOTE | Partida | M3E | BOTE DE MATERIAL | 6.06 | 164.19 | 994.99
DO-149 | Maquinaria | H | DOZER. 149KW | 0.0066 | 3959.07 | 26.13
OB-CAT1 | Mano de obra | H | MO OPERARIO CATEGORIA 1 | 0.0061 | 201.19 | 1.23
OP-MED | Mano de obra | H | MO OPERADOR (MEDIO) | 0.0122 | 586.88 | 7.16
PAL-F-2.7 | Maquinaria | H | PALA FRONTAL, 2.7M3 | 0.0056 | 1941.68 | 10.87
AC-05 | Maquinaria | M3KM | ACARREO MATERIAL 00KM A 05KM | 5 | 23.76 | 118.8
|  |  | BOTE | 6.06 | 164.19 | 994.99
H-210 | Partida | M3 | HORMIGÓN F'C 210 KG/CM2 | 1.2 | 10493.9 | 12592.68
S-H210 | Material | M3 | SUMINISTRO DE H=210 KG/CM2 | 1.05 | 7406.66 | 7776.99
H-ACARREO | Material | M3 | SOBRE ACARREO DE HORMIGON MONTE PLATA | 1.05 | 1310.4 | 1375.92
BOMBA | Material | M3 | BOMBA DE HORMIGÓN | 1.05 | 533.2 | 559.86
CAPATAZ | Mano de obra | H | MO CAPATAZ | 0.26 | 498.43 | 129.59
OB-CAT1 | Mano de obra | H | MO OPERARIO CATEGORIA 1 | 2.6 | 201.19 | 523.09
VIBRA | Maquinaria | H | VIBRADOR HORM, GAS | 0.6 | 214.08 | 128.45
|  |  | H-210 | 1.2 | 10493.9 | 12592.68
AC4200 | Partida | KG | ACERO DE REFUERZO | 90 | 108.65 | 9778.5
AYUD | Mano de obra | H | MO AYUDANTE | 0.024 | 154.36 | 3.7
MAESTRO | Mano de obra | h | MO MAESTRO AREA | 0.012 | 402.35 | 4.83
OB-TC | Mano de obra | h | MO TC (TECNICO CALIFICADO) | 0.024 | 146.02 | 3.5
S-AC4200 | Material | KG | ACERO DE REFUERZO F'Y 4,200 KG/CM2 | 1.05 | 86.5 | 90.83
ALAMBRE | Material | LB | ALAMBRE DULCE | 0.111 | 52.13 | 5.79
|  |  | AC4200 | 90 | 108.65 | 9778.5
MAD-R | Partida | M2 | ENCOFRADO PLANO | 4.5 | 690.06 | 3105.27
CAP-CARP | Mano de obra | H | MO CAPATAZ CARPINTERO | 0.275 | 394.02 | 108.36
OB-CARP | Mano de obra | H | MO CARPINTERO | 1.1 | 295.39 | 324.93
OB-CAT1 | Mano de obra | H | MO OPERARIO CATEGORIA 1 | 0.275 | 201.19 | 55.33
ALAMBRE | Material | LB | ALAMBRE DULCE | 0.22 | 52.13 | 11.47
PUNTAS | Material | lb | PUNTAS | 0.11 | 42.72 | 4.7
MADERA | Material | p3 | MADERA PARA ENCOFRAR (4P) | 0.98 | 189.05 | 185.27
|  |  | MAD-R | 4.5 | 690.06 | 3105.27
B-6-40-BNP | Partida | M2 | MURO DE BLOQUE DE 6, 3/8 A 40, BNP | 9 | 1708.83 | 15379.47
BLOCK-6 | Material | U | SUMINISTRO DE BLOCK DE 6" | 13 | 54.87 | 713.31
H-1-3-5 | Material | M3 | HORMIGÓN SIMPLE 1:3:5 | 0.092 | 1996.07 | 183.64
CEMENTO | Material | FUN | CEMENTO GRIS | 7 | 490.59 | 3434.13
SU-AR-LA | Material | M3 | SUMINISTRO DE ARENA LAVADA | 0.52 | 2711.17 | 1409.81
GRAVA-H | Material | M3 | SUMINISTRO DE GRAVA 3/4" | 0.86 | 1226.48 | 1054.77
AGUA | Material | GAL | AGUA | 60 | 1.16 | 69.6
OB-CAT1 | Mano de obra | H | MO OPERARIO CATEGORIA 1 | 3.4 | 201.19 | 684.05
LIGADO | Mano de obra | M3 | LIGADO CON LIGADORA | 1 | 1312.02 | 1312.02
MAESTRO | Mano de obra | h | MO MAESTRO AREA | 0.9752 | 402.35 | 392.37
OB-CAT2 | Mano de obra | H | MO OPERARIO CATEGORIA 2 | 0.9752 | 191.56 | 186.81
OB-TNC | Mano de obra | H | MO TNC (TECNICO NO CALIFICADO) | 3.9009 | 118.26 | 461.32
HERRMEN | Maquinaria | H | HERRAMIENTAS MENORES | 0.9752 | 278.42 | 271.52
|  |  | LIGADO | 1 | 1312.02 | 1312.02
|  |  | H-1-3-5 | 0.092 | 1996.07 | 183.64
MORT-1-3 | Material | M3 | MORTERO 1:3 PARA BLOQUE | 0.0312 | 9281.5 | 289.58
CEMENTO | Material | FUN | CEMENTO GRIS | 11.5 | 490.59 | 5641.79
SU-AR-LA | Material | M3 | SUMINISTRO DE ARENA LAVADA | 1.05 | 2711.17 | 2846.73
OB-CAT1 | Mano de obra | H | MO OPERARIO CATEGORIA 1 | 3.4 | 201.19 | 684.05
HORMIG | Maquinaria | H | HORMIGONERA 200L | 0.4 | 98.33 | 39.33
AGUA | Material | GAL | AGUA | 60 | 1.16 | 69.6
|  |  | MORT-1-3 | 0.0312 | 9281.5 | 289.58
AC4200 | Partida | KG | ACERO DE REFUERZO | 1.78 | 108.65 | 193.4
AYUD | Mano de obra | H | MO AYUDANTE | 0.024 | 154.36 | 3.7
MAESTRO | Mano de obra | h | MO MAESTRO AREA | 0.012 | 402.35 | 4.83
OB-TC | Mano de obra | h | MO TC (TECNICO CALIFICADO) | 0.024 | 146.02 | 3.5
S-AC4200 | Material | KG | ACERO DE REFUERZO F'Y 4,200 KG/CM2 | 1.05 | 86.5 | 90.83
ALAMBRE | Material | LB | ALAMBRE DULCE | 0.111 | 52.13 | 5.79
|  |  | AC4200 | 1.78 | 108.65 | 193.4
MO-BLO-6 | Mano de obra | U | MANO DE OBRA DE MURO DE BLOCK DE 6" | 13 | 25.3 | 328.9
|  |  | B-6-40-BNP | 9 | 1708.83 | 15379.47
FIN-FON | Partida | M2 | FINO DE FONDO | 2.1 | 869.11 | 1825.13
MORT-1-3 | Material | M3 | MORTERO 1:3 PARA BLOQUE | 0.075 | 9281.5 | 696.11
CEMENTO | Material | FUN | CEMENTO GRIS | 11.5 | 490.59 | 5641.79
SU-AR-LA | Material | M3 | SUMINISTRO DE ARENA LAVADA | 1.05 | 2711.17 | 2846.73
OB-CAT1 | Mano de obra | H | MO OPERARIO CATEGORIA 1 | 3.4 | 201.19 | 684.05
HORMIG | Maquinaria | H | HORMIGONERA 200L | 0.4 | 98.33 | 39.33
AGUA | Material | GAL | AGUA | 60 | 1.16 | 69.6
|  |  | MORT-1-3 | 0.075 | 9281.5 | 696.11
MO-FIN-F | Mano de obra | M2 | MANO DE OBRA DE FINO DE FONDO | 1 | 148.47 | 148.47
CEMENTO | Material | FUN | CEMENTO GRIS | 0.05 | 490.59 | 24.53
|  |  | FIN-FON | 2.1 | 869.11 | 1825.13
PAÑ-PUL | Partida | M2 | PAÑETE PULIDO | 9 | 523.24 | 4709.16
MORT-1-4 | Material | M3 | MORTERO 1:4 PARA PAÑETE | 0.025 | 9116.48 | 227.91
CEMENTO | Material | FUN | CEMENTO GRIS | 9.45 | 490.59 | 4636.08
SU-AR-LA | Material | M3 | SUMINISTRO DE ARENA LAVADA | 1.05 | 2711.17 | 2846.73
OB-CAT1 | Mano de obra | H | MO OPERARIO CATEGORIA 1 | 3.4 | 201.19 | 684.05
HORMIG | Maquinaria | H | HORMIGONERA 200L | 0.4 | 98.33 | 39.33
AGUA | Material | GAL | AGUA | 45 | 1.16 | 52.2
CAL | Material | FUN | CAL | 3.15 | 272.41 | 858.09
|  |  | MORT-1-4 | 0.025 | 9116.48 | 227.91
REGLA | Material | P2 | REGLA | 0.25 | 58.1 | 14.53
CEMENTO | Material | FUN | CEMENTO GRIS | 0.05 | 490.59 | 24.53
MO-PAÑ-P | Mano de obra | M2 | MANO DE OBRA PANETE PULIDO | 1 | 245.3 | 245.3
AND | Maquinaria | M2 | ANDAMIOS | 0.1 | 109.74 | 10.97
|  |  | PAÑ-PUL | 9 | 523.24 | 4709.16
|  |  | A.VIII.6.10 | 1 | 50855.08 | 50855.08
A.VIII.6.11 | Partida | U | POZO FILTRANTE | 1 | 358262.5 | 358262.5
POZO-8-6-PVC | Material | PIE | PERFORACION DE POZO DE 8 ENCAMISADO EN PVC DE 6 | 250 | 1433.05 | 358262.5
|  |  | A.VIII.6.11 | 1 | 358262.5 | 358262.5
A.VIII.6.12 | Partida | U | MANO DE OBRA INSTALACIÓN | 1 | 21040.24 | 21040.24
PLOMERO | Mano de obra | H | MO PLOMERO | 24 | 385.41 | 9249.84
AYU-PLOM | Mano de obra | H | MO AYUDANTE PLOMERO | 24 | 251.51 | 6036.24
EXMAN | Partida | M3 | EXCAVACION EN MATERIAL NO CLASIFICADO A MANO | 20 | 590.88 | 11817.6
TNC | Mano de obra | H | MO TNC (TECNICO NO CALIFICADO) | 3.95 | 149.59 | 590.88
|  |  | EXMAN | 20 | 590.88 | 11817.6
RELL | Partida | M3 | RELLENO COMPACTADO | 20 | 159.32 | 3186.4
COLC-MP-A | Partida | M3 | COLOCACION DE MATERIAL DE PRESTAMO | 1 | 98.82 | 98.82
RETPAL60 | Maquinaria | h | RETROPALA, 60KW | 0.0362 | 1941.68 | 70.29
OP-MED | Mano de obra | H | MO OPERADOR (MEDIO) | 0.0362 | 586.88 | 21.25
OB-CAT1 | Mano de obra | H | MO OPERARIO CATEGORIA 1 | 0.0362 | 201.19 | 7.28
|  |  | COLC-MP-A | 1 | 98.82 | 98.82
COMP-MP-A | Partida | M3 | COMPACTACION DE MATERIAL DE PRESTAMO | 1 | 60.5 | 60.5
MACO | Maquinaria | h | COMPACT / APISONA, GAS, 375MM | 0.0459 | 309.62 | 14.21
ROD1T | Maquinaria | h | RODILLO, 1 TAMBOR, 5.6KW | 0.023 | 492.23 | 11.32
OP-LIG | Mano de obra | h | MO OPERADOR (LIGERO) | 0.023 | 524.93 | 12.07
OB-CAT1 | Mano de obra | H | MO OPERARIO CATEGORIA 1 | 0.0919 | 201.19 | 18.49
OB-CAT2 | Mano de obra | H | MO OPERARIO CATEGORIA 2 | 0.023 | 191.56 | 4.41
|  |  | COMP-MP-A | 1 | 60.5 | 60.5
|  |  | RELL | 20 | 159.32 | 3186.4
|  |  | A.VIII.6.12 | 1 | 21040.24 | 21040.24
|  |  | A.VIII.6 | 1 | 524515.07 | 524515.07
A.VIII.7 | Capítulo |  | INSTALACIONES ELÉCTRICAS | 1 | 133147.41 | 133147.41
A.VIII.7.1 | Partida | U | SALIDA CENTRALES EN EMT | 8 | 4233.01 | 33864.08
A.VIII.7.2 | Partida | U | SALIDA TOMACORRIENTES 110 V EN DOBLE | 16 | 4233.01 | 67728.16
A.VIII.7.3 | Partida | U | SALIDA INTERRUPTORES SENCILLO EN EMT | 3 | 4233.01 | 12699.03
A.VIII.7.4 | Partida | U | SALIDA INTERRUPTORES DOBLE EN EMT | 3 | 4233.01 | 12699.03
A.VIII.7.5 | Partida | U | ENTRADA GENERAL | 1 | 6157.11 | 6157.11
|  |  | A.VIII.7 | 1 | 133147.41 | 133147.41
A.VIII.8 | Capítulo |  | PORTAJE | 1 | 63518.88 | 63518.88
A.VIII.8.1 | Partida | U | PUERTA EVERLAST (INC. LLAVÍN) | 5 | 10586.48 | 52932.4
PU-POLIMETAL | Material | U | PUERTA POLIMETAL 0.90x2.10 | 1 | 10586.48 | 10586.48
|  |  | A.VIII.8.1 | 5 | 10586.48 | 52932.4
A.VIII.8.2 | Partida | U | PUERTA EVERLAST EN BAÑO (INC. LLAVÍN) | 1 | 10586.48 | 10586.48
PU-POLIMETAL | Material | U | PUERTA POLIMETAL 0.90x2.10 | 1 | 10586.48 | 10586.48
|  |  | A.VIII.8.2 | 1 | 10586.48 | 10586.48
|  |  | A.VIII.8 | 1 | 63518.88 | 63518.88
A.VIII.9 | Capítulo |  | VENTANA | 1 | 60621.4 | 60621.4
A.VIII.9.1 | Partida | P² | VENTANA AA REFORZADA (ESPESOR .04 MM) | 120.4 | 503.5 | 60621.4
VENT-SAL | Material | P2 | VENTANA DE ALUMINIO SALOMONICA | 1 | 503.5 | 503.5
|  |  | A.VIII.9.1 | 120.4 | 503.5 | 60621.4
|  |  | A.VIII.9 | 1 | 60621.4 | 60621.4
A.VIII.10 | Capítulo |  | SUMINISTRO E INSTALACIÓN DE: | 1 | 136282.83 | 136282.83
A.VIII.10.1 | Partida | PIE | GABINETE DE PARED | 10.52 | 5202.87 | 54734.19
GABINETE-PINO | Material | M | GABINETE DE PISO EN PINO TRATADO | 0.31 | 16783.45 | 5202.87
|  |  | A.VIII.10.1 | 10.52 | 5202.87 | 54734.19
A.VIII.10.2 | Partida | PIE | GABINETE DE PISO | 10.52 | 5202.87 | 54734.19
GABINETE-PINO | Material | M | GABINETE DE PISO EN PINO TRATADO | 0.31 | 16783.45 | 5202.87
|  |  | A.VIII.10.2 | 10.52 | 5202.87 | 54734.19
A.VIII.10.3 | Partida | P² | TOPE MARMOLITE | 24.6 | 855.47 | 21044.56
MARMOLITE | Material | M2 | MESETA EN MARMOLITE | 0.093 | 9198.62 | 855.47
|  |  | A.VIII.10.3 | 24.6 | 855.47 | 21044.56
A.VIII.10.4 | Partida | U | TRANSPORTE DE MARMOLITE | 1 | 5769.89 | 5769.89
TRANS-INT | Otros | DIA | BRIGADA DE TRANSPORTE INTERNO | 0.2 | 28849.44 | 5769.89
GTI | Maquinaria | H | GRUA PARA TRASNPORTE INTERNO | 8 | 2877.81 | 23022.48
OP-GRUA | Mano de obra | H | MO OPERADOR (GRUA) | 8 | 429.19 | 3433.52
TNC | Mano de obra | H | MO TNC (TECNICO NO CALIFICADO) | 16 | 149.59 | 2393.44
|  |  | TRANS-INT | 0.2 | 28849.44 | 5769.89
|  |  | A.VIII.10.4 | 1 | 5769.89 | 5769.89
|  |  | A.VIII.10 | 1 | 136282.83 | 136282.83
A.VIII.11 | Partida | U | LIMPIEZA FINAL | 1 | 7783.98 | 7783.98
MO-DES | Mano de obra | DIA | MO BRIGADA LIMPIEZA | 3 | 2594.66 | 7783.98
TNC | Mano de obra | H | MO TNC (TECNICO NO CALIFICADO) | 16 | 149.59 | 2393.44
OB-CAT1 | Mano de obra | H | MO OPERARIO CATEGORIA 1 | 8 | 201.19 | 1609.52
BOTE | Partida | M3E | BOTE DE MATERIAL | 6 | 164.19 | 985.14
DO-149 | Maquinaria | H | DOZER. 149KW | 0.0066 | 3959.07 | 26.13
OB-CAT1 | Mano de obra | H | MO OPERARIO CATEGORIA 1 | 0.0061 | 201.19 | 1.23
OP-MED | Mano de obra | H | MO OPERADOR (MEDIO) | 0.0122 | 586.88 | 7.16
PAL-F-2.7 | Maquinaria | H | PALA FRONTAL, 2.7M3 | 0.0056 | 1941.68 | 10.87
AC-05 | Maquinaria | M3KM | ACARREO MATERIAL 00KM A 05KM | 5 | 23.76 | 118.8
|  |  | BOTE | 6 | 164.19 | 985.14
|  |  | MO-DES | 3 | 2594.66 | 7783.98
|  |  | A.VIII.11 | 1 | 7783.98 | 7783.98
|  |  | A.VIII | 1 | 2089915.55 | 2089915.55
A.IX | Capítulo |  | AREA EXTERIOR GENERAL | 1 | 4891685.83 | 4891685.83
A.IX.1 | Capítulo |  | VERJA EN MURO DE BLOQUES DE 6", LONG.=130ML | 1 | 2580315 | 2580315
A.IX.1.1 | Capítulo |  | MOVIMIENTO DE TIERRA: | 1 | 77056.76 | 77056.76
A.IX.1.1.1 | Partida | M³ | EXCAVACIÓN ZAPATAS A MANO | 71.87 | 590.88 | 42466.55
EXMAN | Partida | M3 | EXCAVACION EN MATERIAL NO CLASIFICADO A MANO | 1 | 590.88 | 590.88
TNC | Mano de obra | H | MO TNC (TECNICO NO CALIFICADO) | 3.95 | 149.59 | 590.88
|  |  | EXMAN | 1 | 590.88 | 590.88
|  |  | A.IX.1.1.1 | 71.87 | 590.88 | 42466.55
A.IX.1.1.2 | Partida | M³ | REPOSICIÓN MATERIAL COMPACTADO | 35.89 | 749.82 | 26911.04
RELLMAN | Partida | M3 | RELLENO MANUAL | 1 | 749.82 | 749.82
TNC | Mano de obra | H | MO TNC (TECNICO NO CALIFICADO) | 3.95 | 149.59 | 590.88
OB-CAT1 | Mano de obra | H | MO OPERARIO CATEGORIA 1 | 0.79 | 201.19 | 158.94
|  |  | RELLMAN | 1 | 749.82 | 749.82
|  |  | A.IX.1.1.2 | 35.89 | 749.82 | 26911.04
A.IX.1.1.3 | Partida | M³ | BOTE DE MATERIAL CON CAMIÓN IN SITU | 46.77 | 164.19 | 7679.17
BOTE | Partida | M3E | BOTE DE MATERIAL | 1 | 164.19 | 164.19
DO-149 | Maquinaria | H | DOZER. 149KW | 0.0066 | 3959.07 | 26.13
OB-CAT1 | Mano de obra | H | MO OPERARIO CATEGORIA 1 | 0.0061 | 201.19 | 1.23
OP-MED | Mano de obra | H | MO OPERADOR (MEDIO) | 0.0122 | 586.88 | 7.16
PAL-F-2.7 | Maquinaria | H | PALA FRONTAL, 2.7M3 | 0.0056 | 1941.68 | 10.87
AC-05 | Maquinaria | M3KM | ACARREO MATERIAL 00KM A 05KM | 5 | 23.76 | 118.8
|  |  | BOTE | 1 | 164.19 | 164.19
|  |  | A.IX.1.1.3 | 46.77 | 164.19 | 7679.17
|  |  | A.IX.1.1 | 1 | 77056.76 | 77056.76
A.IX.1.2 | Capítulo |  | HORMIGÓN ARMADO EN: | 1 | 1080147.37 | 1080147.37
A.IX.1.2.1 | Partida | M³ | ZAPATA DE MUROS (0.45 X 0.25)MTS - 0.87 QQ/M3 F'C=180 KG/CM² | 17.27 | 14839.9 | 256285.07
H-210 | Partida | M3 | HORMIGÓN F'C 210 KG/CM2 | 1 | 10493.9 | 10493.9
S-H210 | Material | M3 | SUMINISTRO DE H=210 KG/CM2 | 1.05 | 7406.66 | 7776.99
H-ACARREO | Material | M3 | SOBRE ACARREO DE HORMIGON MONTE PLATA | 1.05 | 1310.4 | 1375.92
BOMBA | Material | M3 | BOMBA DE HORMIGÓN | 1.05 | 533.2 | 559.86
CAPATAZ | Mano de obra | H | MO CAPATAZ | 0.26 | 498.43 | 129.59
OB-CAT1 | Mano de obra | H | MO OPERARIO CATEGORIA 1 | 2.6 | 201.19 | 523.09
VIBRA | Maquinaria | H | VIBRADOR HORM, GAS | 0.6 | 214.08 | 128.45
|  |  | H-210 | 1 | 10493.9 | 10493.9
AC4200 | Partida | KG | ACERO DE REFUERZO | 40 | 108.65 | 4346
AYUD | Mano de obra | H | MO AYUDANTE | 0.024 | 154.36 | 3.7
MAESTRO | Mano de obra | h | MO MAESTRO AREA | 0.012 | 402.35 | 4.83
OB-TC | Mano de obra | h | MO TC (TECNICO CALIFICADO) | 0.024 | 146.02 | 3.5
S-AC4200 | Material | KG | ACERO DE REFUERZO F'Y 4,200 KG/CM2 | 1.05 | 86.5 | 90.83
ALAMBRE | Material | LB | ALAMBRE DULCE | 0.111 | 52.13 | 5.79
|  |  | AC4200 | 40 | 108.65 | 4346
|  |  | A.IX.1.2.1 | 17.27 | 14839.9 | 256285.07
A.IX.1.2.2 | Partida | M³ | ZAPATA DE COLUMNAS (0.60 X 0.60 X .25)MTS - 2.08QQ/M3 F'C=210 | 3.87 | 20815.65 | 80556.57
H-210 | Partida | M3 | HORMIGÓN F'C 210 KG/CM2 | 1 | 10493.9 | 10493.9
S-H210 | Material | M3 | SUMINISTRO DE H=210 KG/CM2 | 1.05 | 7406.66 | 7776.99
H-ACARREO | Material | M3 | SOBRE ACARREO DE HORMIGON MONTE PLATA | 1.05 | 1310.4 | 1375.92
BOMBA | Material | M3 | BOMBA DE HORMIGÓN | 1.05 | 533.2 | 559.86
CAPATAZ | Mano de obra | H | MO CAPATAZ | 0.26 | 498.43 | 129.59
OB-CAT1 | Mano de obra | H | MO OPERARIO CATEGORIA 1 | 2.6 | 201.19 | 523.09
VIBRA | Maquinaria | H | VIBRADOR HORM, GAS | 0.6 | 214.08 | 128.45
|  |  | H-210 | 1 | 10493.9 | 10493.9
AC4200 | Partida | KG | ACERO DE REFUERZO | 95 | 108.65 | 10321.75
AYUD | Mano de obra | H | MO AYUDANTE | 0.024 | 154.36 | 3.7
MAESTRO | Mano de obra | h | MO MAESTRO AREA | 0.012 | 402.35 | 4.83
OB-TC | Mano de obra | h | MO TC (TECNICO CALIFICADO) | 0.024 | 146.02 | 3.5
S-AC4200 | Material | KG | ACERO DE REFUERZO F'Y 4,200 KG/CM2 | 1.05 | 86.5 | 90.83
ALAMBRE | Material | LB | ALAMBRE DULCE | 0.111 | 52.13 | 5.79
|  |  | AC4200 | 95 | 108.65 | 10321.75
|  |  | A.IX.1.2.2 | 3.87 | 20815.65 | 80556.57
A.IX.1.2.3 | Partida | M³ | COLUMNAS DE AMARRE (0.20 X 0.20)MTS - 4.36 QQ/M3 F'C=210 KG/CM² | 5.16 | 47416.3 | 244668.11
H-210 | Partida | M3 | HORMIGÓN F'C 210 KG/CM2 | 1 | 10493.9 | 10493.9
S-H210 | Material | M3 | SUMINISTRO DE H=210 KG/CM2 | 1.05 | 7406.66 | 7776.99
H-ACARREO | Material | M3 | SOBRE ACARREO DE HORMIGON MONTE PLATA | 1.05 | 1310.4 | 1375.92
BOMBA | Material | M3 | BOMBA DE HORMIGÓN | 1.05 | 533.2 | 559.86
CAPATAZ | Mano de obra | H | MO CAPATAZ | 0.26 | 498.43 | 129.59
OB-CAT1 | Mano de obra | H | MO OPERARIO CATEGORIA 1 | 2.6 | 201.19 | 523.09
VIBRA | Maquinaria | H | VIBRADOR HORM, GAS | 0.6 | 214.08 | 128.45
|  |  | H-210 | 1 | 10493.9 | 10493.9
AC4200 | Partida | KG | ACERO DE REFUERZO | 200 | 108.65 | 21730
AYUD | Mano de obra | H | MO AYUDANTE | 0.024 | 154.36 | 3.7
MAESTRO | Mano de obra | h | MO MAESTRO AREA | 0.012 | 402.35 | 4.83
OB-TC | Mano de obra | h | MO TC (TECNICO CALIFICADO) | 0.024 | 146.02 | 3.5
S-AC4200 | Material | KG | ACERO DE REFUERZO F'Y 4,200 KG/CM2 | 1.05 | 86.5 | 90.83
ALAMBRE | Material | LB | ALAMBRE DULCE | 0.111 | 52.13 | 5.79
|  |  | AC4200 | 200 | 108.65 | 21730
AC-ML | Mano de obra | M | COLOCACION DE ACERO EN VIGAS Y COLUMNAS DE AMRRE | 25 | 193.66 | 4841.5
MAD-R | Partida | M2 | ENCOFRADO PLANO | 15 | 690.06 | 10350.9
CAP-CARP | Mano de obra | H | MO CAPATAZ CARPINTERO | 0.275 | 394.02 | 108.36
OB-CARP | Mano de obra | H | MO CARPINTERO | 1.1 | 295.39 | 324.93
OB-CAT1 | Mano de obra | H | MO OPERARIO CATEGORIA 1 | 0.275 | 201.19 | 55.33
ALAMBRE | Material | LB | ALAMBRE DULCE | 0.22 | 52.13 | 11.47
PUNTAS | Material | lb | PUNTAS | 0.11 | 42.72 | 4.7
MADERA | Material | p3 | MADERA PARA ENCOFRAR (4P) | 0.98 | 189.05 | 185.27
|  |  | MAD-R | 15 | 690.06 | 10350.9
|  |  | A.IX.1.2.3 | 5.16 | 47416.3 | 244668.11
A.IX.1.2.4 | Partida | M³ | VIGA DE AMARRE BNP (0.15 X 0.20)MTS - 3.22 QQ/M3 F'C=210 KG/CM² | 4.78 | 47885.92 | 228894.7
H-210 | Partida | M3 | HORMIGÓN F'C 210 KG/CM2 | 1 | 10493.9 | 10493.9
S-H210 | Material | M3 | SUMINISTRO DE H=210 KG/CM2 | 1.05 | 7406.66 | 7776.99
H-ACARREO | Material | M3 | SOBRE ACARREO DE HORMIGON MONTE PLATA | 1.05 | 1310.4 | 1375.92
BOMBA | Material | M3 | BOMBA DE HORMIGÓN | 1.05 | 533.2 | 559.86
CAPATAZ | Mano de obra | H | MO CAPATAZ | 0.26 | 498.43 | 129.59
OB-CAT1 | Mano de obra | H | MO OPERARIO CATEGORIA 1 | 2.6 | 201.19 | 523.09
VIBRA | Maquinaria | H | VIBRADOR HORM, GAS | 0.6 | 214.08 | 128.45
|  |  | H-210 | 1 | 10493.9 | 10493.9
AC4200 | Partida | KG | ACERO DE REFUERZO | 200 | 108.65 | 21730
AYUD | Mano de obra | H | MO AYUDANTE | 0.024 | 154.36 | 3.7
MAESTRO | Mano de obra | h | MO MAESTRO AREA | 0.012 | 402.35 | 4.83
OB-TC | Mano de obra | h | MO TC (TECNICO CALIFICADO) | 0.024 | 146.02 | 3.5
S-AC4200 | Material | KG | ACERO DE REFUERZO F'Y 4,200 KG/CM2 | 1.05 | 86.5 | 90.83
ALAMBRE | Material | LB | ALAMBRE DULCE | 0.111 | 52.13 | 5.79
|  |  | AC4200 | 200 | 108.65 | 21730
AC-ML | Mano de obra | M | COLOCACION DE ACERO EN VIGAS Y COLUMNAS DE AMRRE | 33.34 | 193.66 | 6456.62
MAD-R | Partida | M2 | ENCOFRADO PLANO | 13.34 | 690.06 | 9205.4
CAP-CARP | Mano de obra | H | MO CAPATAZ CARPINTERO | 0.275 | 394.02 | 108.36
OB-CARP | Mano de obra | H | MO CARPINTERO | 1.1 | 295.39 | 324.93
OB-CAT1 | Mano de obra | H | MO OPERARIO CATEGORIA 1 | 0.275 | 201.19 | 55.33
ALAMBRE | Material | LB | ALAMBRE DULCE | 0.22 | 52.13 | 11.47
PUNTAS | Material | lb | PUNTAS | 0.11 | 42.72 | 4.7
MADERA | Material | p3 | MADERA PARA ENCOFRAR (4P) | 0.98 | 189.05 | 185.27
|  |  | MAD-R | 13.34 | 690.06 | 9205.4
|  |  | A.IX.1.2.4 | 4.78 | 47885.92 | 228894.7
A.IX.1.2.5 | Partida | M³ | VIGA DE AMARRE SNP (0.20 X 0.20)MTS - 2.45 QQ/M3 F'C=210 KG/CM² | 6.72 | 38181.05 | 256576.66
H-210 | Partida | M3 | HORMIGÓN F'C 210 KG/CM2 | 1 | 10493.9 | 10493.9
S-H210 | Material | M3 | SUMINISTRO DE H=210 KG/CM2 | 1.05 | 7406.66 | 7776.99
H-ACARREO | Material | M3 | SOBRE ACARREO DE HORMIGON MONTE PLATA | 1.05 | 1310.4 | 1375.92
BOMBA | Material | M3 | BOMBA DE HORMIGÓN | 1.05 | 533.2 | 559.86
CAPATAZ | Mano de obra | H | MO CAPATAZ | 0.26 | 498.43 | 129.59
OB-CAT1 | Mano de obra | H | MO OPERARIO CATEGORIA 1 | 2.6 | 201.19 | 523.09
VIBRA | Maquinaria | H | VIBRADOR HORM, GAS | 0.6 | 214.08 | 128.45
|  |  | H-210 | 1 | 10493.9 | 10493.9
AC4200 | Partida | KG | ACERO DE REFUERZO | 115 | 108.65 | 12494.75
AYUD | Mano de obra | H | MO AYUDANTE | 0.024 | 154.36 | 3.7
MAESTRO | Mano de obra | h | MO MAESTRO AREA | 0.012 | 402.35 | 4.83
OB-TC | Mano de obra | h | MO TC (TECNICO CALIFICADO) | 0.024 | 146.02 | 3.5
S-AC4200 | Material | KG | ACERO DE REFUERZO F'Y 4,200 KG/CM2 | 1.05 | 86.5 | 90.83
ALAMBRE | Material | LB | ALAMBRE DULCE | 0.111 | 52.13 | 5.79
|  |  | AC4200 | 115 | 108.65 | 12494.75
AC-ML | Mano de obra | M | COLOCACION DE ACERO EN VIGAS Y COLUMNAS DE AMRRE | 25 | 193.66 | 4841.5
MAD-R | Partida | M2 | ENCOFRADO PLANO | 15 | 690.06 | 10350.9
CAP-CARP | Mano de obra | H | MO CAPATAZ CARPINTERO | 0.275 | 394.02 | 108.36
OB-CARP | Mano de obra | H | MO CARPINTERO | 1.1 | 295.39 | 324.93
OB-CAT1 | Mano de obra | H | MO OPERARIO CATEGORIA 1 | 0.275 | 201.19 | 55.33
ALAMBRE | Material | LB | ALAMBRE DULCE | 0.22 | 52.13 | 11.47
PUNTAS | Material | lb | PUNTAS | 0.11 | 42.72 | 4.7
MADERA | Material | p3 | MADERA PARA ENCOFRAR (4P) | 0.98 | 189.05 | 185.27
|  |  | MAD-R | 15 | 690.06 | 10350.9
|  |  | A.IX.1.2.5 | 6.72 | 38181.05 | 256576.66
A.IX.1.2.6 | Partida | M³ | VIGA APOYO PARA RIEL PUERTA CORREDIZA (0.20 X 0.20 ) F'C=210 KG/ | 0.34 | 38724.3 | 13166.26
H-210 | Partida | M3 | HORMIGÓN F'C 210 KG/CM2 | 1 | 10493.9 | 10493.9
S-H210 | Material | M3 | SUMINISTRO DE H=210 KG/CM2 | 1.05 | 7406.66 | 7776.99
H-ACARREO | Material | M3 | SOBRE ACARREO DE HORMIGON MONTE PLATA | 1.05 | 1310.4 | 1375.92
BOMBA | Material | M3 | BOMBA DE HORMIGÓN | 1.05 | 533.2 | 559.86
CAPATAZ | Mano de obra | H | MO CAPATAZ | 0.26 | 498.43 | 129.59
OB-CAT1 | Mano de obra | H | MO OPERARIO CATEGORIA 1 | 2.6 | 201.19 | 523.09
VIBRA | Maquinaria | H | VIBRADOR HORM, GAS | 0.6 | 214.08 | 128.45
|  |  | H-210 | 1 | 10493.9 | 10493.9
AC4200 | Partida | KG | ACERO DE REFUERZO | 120 | 108.65 | 13038
AYUD | Mano de obra | H | MO AYUDANTE | 0.024 | 154.36 | 3.7
MAESTRO | Mano de obra | h | MO MAESTRO AREA | 0.012 | 402.35 | 4.83
OB-TC | Mano de obra | h | MO TC (TECNICO CALIFICADO) | 0.024 | 146.02 | 3.5
S-AC4200 | Material | KG | ACERO DE REFUERZO F'Y 4,200 KG/CM2 | 1.05 | 86.5 | 90.83
ALAMBRE | Material | LB | ALAMBRE DULCE | 0.111 | 52.13 | 5.79
|  |  | AC4200 | 120 | 108.65 | 13038
AC-ML | Mano de obra | M | COLOCACION DE ACERO EN VIGAS Y COLUMNAS DE AMRRE | 25 | 193.66 | 4841.5
MAD-R | Partida | M2 | ENCOFRADO PLANO | 15 | 690.06 | 10350.9
CAP-CARP | Mano de obra | H | MO CAPATAZ CARPINTERO | 0.275 | 394.02 | 108.36
OB-CARP | Mano de obra | H | MO CARPINTERO | 1.1 | 295.39 | 324.93
OB-CAT1 | Mano de obra | H | MO OPERARIO CATEGORIA 1 | 0.275 | 201.19 | 55.33
ALAMBRE | Material | LB | ALAMBRE DULCE | 0.22 | 52.13 | 11.47
PUNTAS | Material | lb | PUNTAS | 0.11 | 42.72 | 4.7
MADERA | Material | p3 | MADERA PARA ENCOFRAR (4P) | 0.98 | 189.05 | 185.27
|  |  | MAD-R | 15 | 690.06 | 10350.9
|  |  | A.IX.1.2.6 | 0.34 | 38724.3 | 13166.26
|  |  | A.IX.1.2 | 1 | 1080147.37 | 1080147.37
130 | Capítulo |  | MUROS | 1 | 800216.79 | 800216.79
A.IX.1.3.1 | Partida | M² | BLOCK 6" Ø3/8"@0.60MTS SNP VIOLINADO | 382.32 | 1808.25 | 691330.14
B-6-60 | Partida | M2 | MURO DE BLOQUE DE 6, 3/8 A 60, SNP | 1 | 1614.59 | 1614.59
BLOCK-6 | Material | U | SUMINISTRO DE BLOCK DE 6" | 13 | 54.87 | 713.31
MORT-1-3 | Material | M3 | MORTERO 1:3 PARA BLOQUE | 0.0312 | 9281.5 | 289.58
CEMENTO | Material | FUN | CEMENTO GRIS | 11.5 | 490.59 | 5641.79
SU-AR-LA | Material | M3 | SUMINISTRO DE ARENA LAVADA | 1.05 | 2711.17 | 2846.73
OB-CAT1 | Mano de obra | H | MO OPERARIO CATEGORIA 1 | 3.4 | 201.19 | 684.05
HORMIG | Maquinaria | H | HORMIGONERA 200L | 0.4 | 98.33 | 39.33
AGUA | Material | GAL | AGUA | 60 | 1.16 | 69.6
|  |  | MORT-1-3 | 0.0312 | 9281.5 | 289.58
H-1-3-5 | Material | M3 | HORMIGÓN SIMPLE 1:3:5 | 0.0311 | 1996.07 | 62.08
CEMENTO | Material | FUN | CEMENTO GRIS | 7 | 490.59 | 3434.13
SU-AR-LA | Material | M3 | SUMINISTRO DE ARENA LAVADA | 0.52 | 2711.17 | 1409.81
GRAVA-H | Material | M3 | SUMINISTRO DE GRAVA 3/4" | 0.86 | 1226.48 | 1054.77
AGUA | Material | GAL | AGUA | 60 | 1.16 | 69.6
OB-CAT1 | Mano de obra | H | MO OPERARIO CATEGORIA 1 | 3.4 | 201.19 | 684.05
LIGADO | Mano de obra | M3 | LIGADO CON LIGADORA | 1 | 1312.02 | 1312.02
MAESTRO | Mano de obra | h | MO MAESTRO AREA | 0.9752 | 402.35 | 392.37
OB-CAT2 | Mano de obra | H | MO OPERARIO CATEGORIA 2 | 0.9752 | 191.56 | 186.81
OB-TNC | Mano de obra | H | MO TNC (TECNICO NO CALIFICADO) | 3.9009 | 118.26 | 461.32
HERRMEN | Maquinaria | H | HERRAMIENTAS MENORES | 0.9752 | 278.42 | 271.52
|  |  | LIGADO | 1 | 1312.02 | 1312.02
|  |  | H-1-3-5 | 0.0311 | 1996.07 | 62.08
AC4200 | Partida | KG | ACERO DE REFUERZO | 1.72 | 108.65 | 186.88
AYUD | Mano de obra | H | MO AYUDANTE | 0.024 | 154.36 | 3.7
MAESTRO | Mano de obra | h | MO MAESTRO AREA | 0.012 | 402.35 | 4.83
OB-TC | Mano de obra | h | MO TC (TECNICO CALIFICADO) | 0.024 | 146.02 | 3.5
S-AC4200 | Material | KG | ACERO DE REFUERZO F'Y 4,200 KG/CM2 | 1.05 | 86.5 | 90.83
ALAMBRE | Material | LB | ALAMBRE DULCE | 0.111 | 52.13 | 5.79
|  |  | AC4200 | 1.72 | 108.65 | 186.88
MO-BLO-6 | Mano de obra | U | MANO DE OBRA DE MURO DE BLOCK DE 6" | 13 | 25.3 | 328.9
AND-MUR | Partida | M2 | ANDAMIOS | 0.2 | 169.2 | 33.84
01542301-L1 | Mano de obra | M2 | MANO OBRA MONTAJE ANDAMIOS | 1 | 104.65 | 104.65
MO-CASA-R | Mano de obra | DIA | BRIGADA DE PERSONAL DE LA CASA | 0.015 | 6976.5 | 104.65
OB-CAT3 | Mano de obra | H | MO OPERARIO CATEGORIA 3 | 10 | 295.27 | 2952.7
OB-CAT1 | Mano de obra | H | MO OPERARIO CATEGORIA 1 | 20 | 201.19 | 4023.8
|  |  | MO-CASA-R | 0.015 | 6976.5 | 104.65
|  |  | 01542301-L1 | 1 | 104.65 | 104.65
01542301-E1 | Maquinaria | M2 | ANDAMIOS METALICOS PARA MUROS | 1 | 64.55 | 64.55
|  |  | AND-MUR | 0.2 | 169.2 | 33.84
|  |  | B-6-60 | 1 | 1614.59 | 1614.59
VIOLINADO | Mano de obra | M2 | MO VIOLINADO EN MUROS DE BLOQUE | 1 | 193.66 | 193.66
|  |  | A.IX.1.3.1 | 382.32 | 1808.25 | 691330.14
A.IX.1.3.2 | Partida | M² | BLOCK 6" Ø3/8"@0.60MTS BNP | 63.72 | 1708.83 | 108886.65
B-6-40-BNP | Partida | M2 | MURO DE BLOQUE DE 6, 3/8 A 40, BNP | 1 | 1708.83 | 1708.83
BLOCK-6 | Material | U | SUMINISTRO DE BLOCK DE 6" | 13 | 54.87 | 713.31
H-1-3-5 | Material | M3 | HORMIGÓN SIMPLE 1:3:5 | 0.092 | 1996.07 | 183.64
CEMENTO | Material | FUN | CEMENTO GRIS | 7 | 490.59 | 3434.13
SU-AR-LA | Material | M3 | SUMINISTRO DE ARENA LAVADA | 0.52 | 2711.17 | 1409.81
GRAVA-H | Material | M3 | SUMINISTRO DE GRAVA 3/4" | 0.86 | 1226.48 | 1054.77
AGUA | Material | GAL | AGUA | 60 | 1.16 | 69.6
OB-CAT1 | Mano de obra | H | MO OPERARIO CATEGORIA 1 | 3.4 | 201.19 | 684.05
LIGADO | Mano de obra | M3 | LIGADO CON LIGADORA | 1 | 1312.02 | 1312.02
MAESTRO | Mano de obra | h | MO MAESTRO AREA | 0.9752 | 402.35 | 392.37
OB-CAT2 | Mano de obra | H | MO OPERARIO CATEGORIA 2 | 0.9752 | 191.56 | 186.81
OB-TNC | Mano de obra | H | MO TNC (TECNICO NO CALIFICADO) | 3.9009 | 118.26 | 461.32
HERRMEN | Maquinaria | H | HERRAMIENTAS MENORES | 0.9752 | 278.42 | 271.52
|  |  | LIGADO | 1 | 1312.02 | 1312.02
|  |  | H-1-3-5 | 0.092 | 1996.07 | 183.64
MORT-1-3 | Material | M3 | MORTERO 1:3 PARA BLOQUE | 0.0312 | 9281.5 | 289.58
CEMENTO | Material | FUN | CEMENTO GRIS | 11.5 | 490.59 | 5641.79
SU-AR-LA | Material | M3 | SUMINISTRO DE ARENA LAVADA | 1.05 | 2711.17 | 2846.73
OB-CAT1 | Mano de obra | H | MO OPERARIO CATEGORIA 1 | 3.4 | 201.19 | 684.05
HORMIG | Maquinaria | H | HORMIGONERA 200L | 0.4 | 98.33 | 39.33
AGUA | Material | GAL | AGUA | 60 | 1.16 | 69.6
|  |  | MORT-1-3 | 0.0312 | 9281.5 | 289.58
AC4200 | Partida | KG | ACERO DE REFUERZO | 1.78 | 108.65 | 193.4
AYUD | Mano de obra | H | MO AYUDANTE | 0.024 | 154.36 | 3.7
MAESTRO | Mano de obra | h | MO MAESTRO AREA | 0.012 | 402.35 | 4.83
OB-TC | Mano de obra | h | MO TC (TECNICO CALIFICADO) | 0.024 | 146.02 | 3.5
S-AC4200 | Material | KG | ACERO DE REFUERZO F'Y 4,200 KG/CM2 | 1.05 | 86.5 | 90.83
ALAMBRE | Material | LB | ALAMBRE DULCE | 0.111 | 52.13 | 5.79
|  |  | AC4200 | 1.78 | 108.65 | 193.4
MO-BLO-6 | Mano de obra | U | MANO DE OBRA DE MURO DE BLOCK DE 6" | 13 | 25.3 | 328.9
|  |  | B-6-40-BNP | 1 | 1708.83 | 1708.83
|  |  | A.IX.1.3.2 | 63.72 | 1708.83 | 108886.65
|  |  | 130 | 1 | 800216.79 | 800216.79
A.IX.1.4 | Capítulo |  | TERMINACION DE SUPERFICIE | 1 | 230301.65 | 230301.65
A.IX.1.4.1 | Partida | M² | PANETE EN VIGAS Y COLUMNAS | 160.74 | 361 | 58027.14
PAÑ-EXT | Partida | M2 | PAÑETE EXTERIOR | 1 | 361 | 361
MORT-1-4 | Material | M3 | MORTERO 1:4 PARA PAÑETE | 0.03 | 9116.48 | 273.49
CEMENTO | Material | FUN | CEMENTO GRIS | 9.45 | 490.59 | 4636.08
SU-AR-LA | Material | M3 | SUMINISTRO DE ARENA LAVADA | 1.05 | 2711.17 | 2846.73
OB-CAT1 | Mano de obra | H | MO OPERARIO CATEGORIA 1 | 3.4 | 201.19 | 684.05
HORMIG | Maquinaria | H | HORMIGONERA 200L | 0.4 | 98.33 | 39.33
AGUA | Material | GAL | AGUA | 45 | 1.16 | 52.2
CAL | Material | FUN | CAL | 3.15 | 272.41 | 858.09
|  |  | MORT-1-4 | 0.03 | 9116.48 | 273.49
MO-PAÑ-E | Mano de obra | M2 | MANO DE OBRA PAÑETE EXTERIOR | 1 | 348.58 | 348.58
REGLA | Material | P2 | REGLA | 0.05 | 58.1 | 2.91
AND-MUR | Partida | M2 | ANDAMIOS | 0.5 | 169.2 | 84.6
01542301-L1 | Mano de obra | M2 | MANO OBRA MONTAJE ANDAMIOS | 1 | 104.65 | 104.65
MO-CASA-R | Mano de obra | DIA | BRIGADA DE PERSONAL DE LA CASA | 0.015 | 6976.5 | 104.65
OB-CAT3 | Mano de obra | H | MO OPERARIO CATEGORIA 3 | 10 | 295.27 | 2952.7
OB-CAT1 | Mano de obra | H | MO OPERARIO CATEGORIA 1 | 20 | 201.19 | 4023.8
|  |  | MO-CASA-R | 0.015 | 6976.5 | 104.65
|  |  | 01542301-L1 | 1 | 104.65 | 104.65
01542301-E1 | Maquinaria | M2 | ANDAMIOS METALICOS PARA MUROS | 1 | 64.55 | 64.55
|  |  | AND-MUR | 0.5 | 169.2 | 84.6
|  |  | PAÑ-EXT | 1 | 361 | 361
|  |  | A.IX.1.4.1 | 160.74 | 361 | 58027.14
A.IX.1.4.2 | Partida | ML | CANTOS | 916.5 | 187.97 | 172274.51
CANTO | Partida | M | CANTOS | 1 | 187.97 | 187.97
MORT-1-4 | Material | M3 | MORTERO 1:4 PARA PAÑETE | 0.004 | 9116.48 | 36.47
CEMENTO | Material | FUN | CEMENTO GRIS | 9.45 | 490.59 | 4636.08
SU-AR-LA | Material | M3 | SUMINISTRO DE ARENA LAVADA | 1.05 | 2711.17 | 2846.73
OB-CAT1 | Mano de obra | H | MO OPERARIO CATEGORIA 1 | 3.4 | 201.19 | 684.05
HORMIG | Maquinaria | H | HORMIGONERA 200L | 0.4 | 98.33 | 39.33
AGUA | Material | GAL | AGUA | 45 | 1.16 | 52.2
CAL | Material | FUN | CAL | 3.15 | 272.41 | 858.09
|  |  | MORT-1-4 | 0.004 | 9116.48 | 36.47
REGLA | Material | P2 | REGLA | 0.83 | 58.1 | 48.22
MO-CANT | Mano de obra | M | MANO DE OBRA CANTOS | 1 | 103.28 | 103.28
|  |  | CANTO | 1 | 187.97 | 187.97
|  |  | A.IX.1.4.2 | 916.5 | 187.97 | 172274.51
|  |  | A.IX.1.4 | 1 | 230301.65 | 230301.65
A.IX.1.5 | Capítulo |  | PINTURA | 1 | 45364.04 | 45364.04
A.IX.1.5.1 | Partida | M² | PINTURA BASE BLANCA EN VIGAS Y COLUMNAS | 160.74 | 88.57 | 14236.74
PINT-B | Partida | M2 | PINTURA BASE BLANCA EN MUROS Y TECHOS | 1 | 88.57 | 88.57
MO-PINT-B | Mano de obra | M2 | MANO DE OBRA PINTURA DE BASE | 1 | 26.6 | 26.6
S-PINT-B | Material | GAL | PINTURA BLANCA BASE | 0.08 | 774.62 | 61.97
|  |  | PINT-B | 1 | 88.57 | 88.57
|  |  | A.IX.1.5.1 | 160.74 | 88.57 | 14236.74
A.IX.1.5.2 | Partida | M² | ACRILICA AZUL TURQUESA EN VIGAS Y COLUMNAS | 160.74 | 193.65 | 31127.3
PINT-ACR-EXT | Partida | M2 | PINTURA ACRILICA PARA EXTERIOR | 1 | 193.65 | 193.65
S-PINT-A | Material | gal | PINTURA ACRILICA PARA EXTERIOR | 0.1 | 1032.83 | 103.28
MO-PINT-EXT | Mano de obra | M2 | MANO DE OBRA PINTURA EXTERIOR | 1 | 90.37 | 90.37
|  |  | PINT-ACR-EXT | 1 | 193.65 | 193.65
|  |  | A.IX.1.5.2 | 160.74 | 193.65 | 31127.3
|  |  | A.IX.1.5 | 1 | 45364.04 | 45364.04
A.IX.1.6 | Partida | ML | SUMINISTRO Y COLOCACIÓN DE ALAMBRE GALVANIZADO TIPO TRINCHERA | 167.9 | 678.18 | 113866.42
ALAM-TRINCH | Material | M | PROTECCION DE CORONACION CON ALAMBRE DE ESPINO TRINCHERA | 1 | 226.32 | 226.32
MO-ALAM-TRINC | Mano de obra | M | MANO DE OBRA DE INTALACION DE ALMABBRE TRINCHERA | 1 | 451.86 | 451.86
|  |  | A.IX.1.6 | 167.9 | 678.18 | 113866.42
A.IX.1.7 | Partida | U | PORTÓN CORREDIZO EN CANALETA DE 3/12" Y BARRA DE 1/2" (L = 4.0 | 1 | 200433.14 | 200433.14
PORTON-C | Material | U | PORTON CORREDIZO | 1 | 200433.14 | 200433.14
|  |  | A.IX.1.7 | 1 | 200433.14 | 200433.14
A.IX.1.8 | Partida | PA | ANDAMIOS | 1 | 16920 | 16920
AND-MUR | Partida | M2 | ANDAMIOS | 100 | 169.2 | 16920
01542301-L1 | Mano de obra | M2 | MANO OBRA MONTAJE ANDAMIOS | 1 | 104.65 | 104.65
MO-CASA-R | Mano de obra | DIA | BRIGADA DE PERSONAL DE LA CASA | 0.015 | 6976.5 | 104.65
OB-CAT3 | Mano de obra | H | MO OPERARIO CATEGORIA 3 | 10 | 295.27 | 2952.7
OB-CAT1 | Mano de obra | H | MO OPERARIO CATEGORIA 1 | 20 | 201.19 | 4023.8
|  |  | MO-CASA-R | 0.015 | 6976.5 | 104.65
|  |  | 01542301-L1 | 1 | 104.65 | 104.65
01542301-E1 | Maquinaria | M2 | ANDAMIOS METALICOS PARA MUROS | 1 | 64.55 | 64.55
|  |  | AND-MUR | 100 | 169.2 | 16920
|  |  | A.IX.1.8 | 1 | 16920 | 16920
A.IX.1.9 | Partida | U | LOGO Y LETRERO DE INAPA | 1 | 16008.83 | 16008.83
LETRERO 96X24 | Material | U | LETRERO 96" X 24" TOLA Y VINIL POLOTEADO | 1 | 16008.83 | 16008.83
|  |  | A.IX.1.9 | 1 | 16008.83 | 16008.83
|  |  | A.IX.1 | 1 | 2580315 | 2580315
A.IX.2 | Partida | M | CONTÉN | 160.87 | 1060.57 | 170613.9
CONTEN | Partida | M | CONTENES DE HORMIGON | 1 | 1060.57 | 1060.57
S-H-180-IS | Material | M3 | H-180 ELABORADO IN-SITU | 0.075 | 4019.87 | 301.49
SU-GRAVA | Material | M3 | GRAVA PUESTA EN OBRA | 0.72 | 3678.96 | 2648.85
GRAVA | Material | M3E | GRAVA SOBRE CAMION | 1.3 | 2711.17 | 3524.52
AC-05 | Maquinaria | M3KM | ACARREO MATERIAL 00KM A 05KM | 6.5 | 23.76 | 154.44
|  |  | SU-GRAVA | 0.72 | 3678.96 | 2648.85
SU-AR-LA | Material | M3 | SUMINISTRO DE ARENA LAVADA | 0.74 | 2711.17 | 2006.27
CEMENTO | Material | FUN | CEMENTO GRIS | 7.41 | 490.59 | 3635.27
AGUA | Material | GAL | AGUA | 50.2 | 1.16 | 58.23
ADITIVO | Material | L | ADITIVO PARA HORMIGÓN (POLYHEAD) | 1.89 | 89.24 | 168.66
HORMIG | Maquinaria | H | HORMIGONERA 200L | 0.6 | 98.33 | 59
LIGADO | Mano de obra | M3 | LIGADO CON LIGADORA | 1 | 1312.02 | 1312.02
MAESTRO | Mano de obra | h | MO MAESTRO AREA | 0.9752 | 402.35 | 392.37
OB-CAT2 | Mano de obra | H | MO OPERARIO CATEGORIA 2 | 0.9752 | 191.56 | 186.81
OB-TNC | Mano de obra | H | MO TNC (TECNICO NO CALIFICADO) | 3.9009 | 118.26 | 461.32
HERRMEN | Maquinaria | H | HERRAMIENTAS MENORES | 0.9752 | 278.42 | 271.52
|  |  | LIGADO | 1 | 1312.02 | 1312.02
|  |  | S-H-180-IS | 0.075 | 4019.87 | 301.49
AYUD | Mano de obra | H | MO AYUDANTE | 0.4061 | 154.36 | 62.69
MAESTRO | Mano de obra | h | MO MAESTRO AREA | 0.0946 | 402.35 | 38.06
OB-CAT3 | Mano de obra | H | MO OPERARIO CATEGORIA 3 | 0.9 | 295.27 | 265.74
OB-CAT2 | Mano de obra | H | MO OPERARIO CATEGORIA 2 | 0.8 | 191.56 | 153.25
TNC | Mano de obra | H | MO TNC (TECNICO NO CALIFICADO) | 1.6 | 149.59 | 239.34
|  |  | CONTEN | 1 | 1060.57 | 1060.57
|  |  | A.IX.2 | 160.87 | 1060.57 | 170613.9
A.IX.3 | Partida | M | BADEN | 3 | 8043.71 | 24131.13
EXMAN | Partida | M3 | EXCAVACION EN MATERIAL NO CLASIFICADO A MANO | 1 | 590.88 | 590.88
TNC | Mano de obra | H | MO TNC (TECNICO NO CALIFICADO) | 3.95 | 149.59 | 590.88
|  |  | EXMAN | 1 | 590.88 | 590.88
H-210 | Partida | M3 | HORMIGÓN F'C 210 KG/CM2 | 0.2 | 10493.9 | 2098.78
S-H210 | Material | M3 | SUMINISTRO DE H=210 KG/CM2 | 1.05 | 7406.66 | 7776.99
H-ACARREO | Material | M3 | SOBRE ACARREO DE HORMIGON MONTE PLATA | 1.05 | 1310.4 | 1375.92
BOMBA | Material | M3 | BOMBA DE HORMIGÓN | 1.05 | 533.2 | 559.86
CAPATAZ | Mano de obra | H | MO CAPATAZ | 0.26 | 498.43 | 129.59
OB-CAT1 | Mano de obra | H | MO OPERARIO CATEGORIA 1 | 2.6 | 201.19 | 523.09
VIBRA | Maquinaria | H | VIBRADOR HORM, GAS | 0.6 | 214.08 | 128.45
|  |  | H-210 | 0.2 | 10493.9 | 2098.78
AC4200 | Partida | KG | ACERO DE REFUERZO | 30 | 108.65 | 3259.5
AYUD | Mano de obra | H | MO AYUDANTE | 0.024 | 154.36 | 3.7
MAESTRO | Mano de obra | h | MO MAESTRO AREA | 0.012 | 402.35 | 4.83
OB-TC | Mano de obra | h | MO TC (TECNICO CALIFICADO) | 0.024 | 146.02 | 3.5
S-AC4200 | Material | KG | ACERO DE REFUERZO F'Y 4,200 KG/CM2 | 1.05 | 86.5 | 90.83
ALAMBRE | Material | LB | ALAMBRE DULCE | 0.111 | 52.13 | 5.79
|  |  | AC4200 | 30 | 108.65 | 3259.5
MO-BADEN | Mano de obra | M | MANO DE OBRA ELABORACION BADEN | 1 | 722.98 | 722.98
PIEDRA | Material | M3 | PIEDRA PUESTA EN OBRA | 1 | 1253.49 | 1253.49
RELLMAN | Partida | M3 | RELLENO MANUAL | 0.8 | 749.82 | 599.86
TNC | Mano de obra | H | MO TNC (TECNICO NO CALIFICADO) | 3.95 | 149.59 | 590.88
OB-CAT1 | Mano de obra | H | MO OPERARIO CATEGORIA 1 | 0.79 | 201.19 | 158.94
|  |  | RELLMAN | 0.8 | 749.82 | 599.86
FROTADO | Mano de obra | M2 | PISO DE HORMIGON FROTADO | 1.5 | 160.8 | 241.2
ALB | Mano de obra | H | ALBANIL | 0.2 | 322.76 | 64.55
TERM | Mano de obra | H | TERMINADOR | 0.2 | 193.66 | 38.73
AYTE | Mano de obra | H | PEON ORDINARIO | 0.4 | 143.81 | 57.52
|  |  | FROTADO | 1.5 | 160.8 | 241.2
|  |  | A.IX.3 | 3 | 8043.71 | 24131.13
A.IX.4 | Capítulo |  | CARPETA ASFÁLTICA | 1 | 1420504.56 | 1420504.56
A.IX.4.1 | Partida | M³ | SUMINISTRO DE MATERIAL BASE E=20 CM DIST. APROX 10 KM | 197.1 | 1447.28 | 285258.89
SU-MP-BASE | Material | M3E | MATERIAL TRITURADO PARA BASE (En Obra) | 1 | 1447.28 | 1447.28
MP-BASE | Material | M3E | MATERIAL TRITURADO PARA BASE | 1 | 1142.57 | 1142.57
AC-05 | Maquinaria | M3KM | ACARREO MATERIAL 00KM A 05KM | 7 | 23.76 | 166.32
AC-10 | Maquinaria | M3KM | ACARREO MATERIAL 05KM A 10KM | 7 | 19.77 | 138.39
|  |  | SU-MP-BASE | 1 | 1447.28 | 1447.28
|  |  | A.IX.4.1 | 197.1 | 1447.28 | 285258.89
A.IX.4.2 | Partida | M³ | COLOCACIÓN Y COMPACTACIÓN DE MATERIAL BASE EN CAPAS DE 0.20 M C/ | 187.25 | 159.32 | 29832.67
COLC-MP-A | Partida | M3 | COLOCACION DE MATERIAL DE PRESTAMO | 1 | 98.82 | 98.82
RETPAL60 | Maquinaria | h | RETROPALA, 60KW | 0.0362 | 1941.68 | 70.29
OP-MED | Mano de obra | H | MO OPERADOR (MEDIO) | 0.0362 | 586.88 | 21.25
OB-CAT1 | Mano de obra | H | MO OPERARIO CATEGORIA 1 | 0.0362 | 201.19 | 7.28
|  |  | COLC-MP-A | 1 | 98.82 | 98.82
COMP-MP-A | Partida | M3 | COMPACTACION DE MATERIAL DE PRESTAMO | 1 | 60.5 | 60.5
MACO | Maquinaria | h | COMPACT / APISONA, GAS, 375MM | 0.0459 | 309.62 | 14.21
ROD1T | Maquinaria | h | RODILLO, 1 TAMBOR, 5.6KW | 0.023 | 492.23 | 11.32
OP-LIG | Mano de obra | h | MO OPERADOR (LIGERO) | 0.023 | 524.93 | 12.07
OB-CAT1 | Mano de obra | H | MO OPERARIO CATEGORIA 1 | 0.0919 | 201.19 | 18.49
OB-CAT2 | Mano de obra | H | MO OPERARIO CATEGORIA 2 | 0.023 | 191.56 | 4.41
|  |  | COMP-MP-A | 1 | 60.5 | 60.5
|  |  | A.IX.4.2 | 187.25 | 159.32 | 29832.67
A.IX.4.3 | Partida | M² | IMPRIMACIÓN SENCILLA | 821.27 | 154.92 | 127231.15
IMPR-S | Material | M2 | IMPRIMACION SENCILLA | 1 | 154.92 | 154.92
|  |  | A.IX.4.3 | 821.27 | 154.92 | 127231.15
A.IX.4.4 | Partida | M² | SUMINISTRO Y COLOCACIÓN DE ASFALTO e=2" | 821.27 | 1089.36 | 894658.69
ASFALTO-2 | Partida | M2 | ASFALTO DE 2" SIN ACARREO | 1 | 1089.36 | 1089.36
PREP-ASF-07 | Partida | M2 | PREPARACION DE AREA PARA ASFALTADO | 1 | 78.32 | 78.32
EXMAN | Partida | M3 | EXCAVACION EN MATERIAL NO CLASIFICADO A MANO | 0.091 | 590.88 | 53.77
TNC | Mano de obra | H | MO TNC (TECNICO NO CALIFICADO) | 3.95 | 149.59 | 590.88
|  |  | EXMAN | 0.091 | 590.88 | 53.77
CARG | Partida | M3E | CARGÚIO DE MATERIAL | 0.1092 | 36.91 | 4.03
PAL-F-2.7 | Maquinaria | H | PALA FRONTAL, 2.7M3 | 0.014 | 1941.68 | 27.18
OP-MED | Mano de obra | H | MO OPERADOR (MEDIO) | 0.014 | 586.88 | 8.22
OB-CAT1 | Mano de obra | H | MO OPERARIO CATEGORIA 1 | 0.0075 | 201.19 | 1.51
|  |  | CARG | 0.1092 | 36.91 | 4.03
AC-05 | Maquinaria | M3KM | ACARREO MATERIAL 00KM A 05KM | 0.1092 | 23.76 | 2.59
COLC-MP | Partida | M3 | COLOCACION DE MATERIAL DE PRESTAMO | 0 | 315.5 | 0
RETPAL60 | Maquinaria | h | RETROPALA, 60KW | 0.12 | 1941.68 | 233
OP-MED | Mano de obra | H | MO OPERADOR (MEDIO) | 0.12 | 586.88 | 70.43
OB-CAT1 | Mano de obra | H | MO OPERARIO CATEGORIA 1 | 0.06 | 201.19 | 12.07
|  |  | COLC-MP | 0 | 315.5 | 0
COMP-MP | Partida | M3 | COMPACTA MAT MINA/SIB/BASE EN ZANJA | 0 | 194.27 | 0
MACO | Maquinaria | h | COMPACT / APISONA, GAS, 375MM | 0.1475 | 309.62 | 45.67
ROD1T | Maquinaria | h | RODILLO, 1 TAMBOR, 5.6KW | 0.0738 | 492.23 | 36.33
OP-LIG | Mano de obra | h | MO OPERADOR (LIGERO) | 0.0738 | 524.93 | 38.74
OB-CAT1 | Mano de obra | H | MO OPERARIO CATEGORIA 1 | 0.2952 | 201.19 | 59.39
OB-CAT2 | Mano de obra | H | MO OPERARIO CATEGORIA 2 | 0.0738 | 191.56 | 14.14
|  |  | COMP-MP | 0 | 194.27 | 0
BOTE | Partida | M3E | BOTE DE MATERIAL | 0.1092 | 164.19 | 17.93
DO-149 | Maquinaria | H | DOZER. 149KW | 0.0066 | 3959.07 | 26.13
OB-CAT1 | Mano de obra | H | MO OPERARIO CATEGORIA 1 | 0.0061 | 201.19 | 1.23
OP-MED | Mano de obra | H | MO OPERADOR (MEDIO) | 0.0122 | 586.88 | 7.16
PAL-F-2.7 | Maquinaria | H | PALA FRONTAL, 2.7M3 | 0.0056 | 1941.68 | 10.87
AC-05 | Maquinaria | M3KM | ACARREO MATERIAL 00KM A 05KM | 5 | 23.76 | 118.8
|  |  | BOTE | 0.1092 | 164.19 | 17.93
|  |  | PREP-ASF-07 | 1 | 78.32 | 78.32
ADH | Material | M2 | RIEGO DE ADHERENCIA | 0 | 32.86 | 0
IMPR-S | Material | M2 | IMPRIMACION SENCILLA | 0 | 154.92 | 0
ASF-CA-CER | Material | M3 | ASFALTO CALIENTE SIN ACARREO | 0.0625 | 10237.9 | 639.87
COL-ASF | Material | M3 | COLOCACION Y COMPACTACION DE ASFALTO CALIENTE | 0.0625 | 5938.76 | 371.17
|  |  | ASFALTO-2 | 1 | 1089.36 | 1089.36
|  |  | A.IX.4.4 | 821.27 | 1089.36 | 894658.69
A.IX.4.5 | Partida | M³/K | TRANSPORTE DE ASFALTO, DISTANCIA APROXIMADA DE 40 KM | 1642.54 | 50.85 | 83523.16
ACA-ASF-C | Maquinaria | M3EK | ACARREO DE ASFALTO EN CALIENTE | 1 | 50.85 | 50.85
ACM20-A | Maquinaria | m3km | ACARREO MATERIAL > 20KM | 1.25 | 40.68 | 50.85
|  |  | ACA-ASF-C | 1 | 50.85 | 50.85
|  |  | A.IX.4.5 | 1642.54 | 50.85 | 83523.16
|  |  | A.IX.4 | 1 | 1420504.56 | 1420504.56
A.IX.5 | Partida | U | PARACHOQUES | 4 | 4389.52 | 17558.08
PARAGOMAS | Material | U | S/C PARAGOMAS DE CAUCHO | 1 | 4389.52 | 4389.52
|  |  | A.IX.5 | 4 | 4389.52 | 17558.08
A.IX.6 | Partida | M | PINTURA AMARILLA PARA SEÑALIZACIÓN | 132.8 | 103.28 | 13715.58
PIN-LIN-T | Material | M | PINTURA TRAFICO (LINEAS) | 1 | 103.28 | 103.28
|  |  | A.IX.6 | 132.8 | 103.28 | 13715.58
A.IX.7 | Capítulo |  | ACONDICIONAMIENTO ÁREA GENERAL EN PLANTA | 1 | 380013.38 | 380013.38
A.IX.7.1 | Partida | U | PALMA ENANA | 15 | 5809.66 | 87144.9
PALMA | Partida | U | SUMINISTRO Y COLOCACION DE PALMA ENANA | 1 | 5809.66 | 5809.66
|  |  | A.IX.7.1 | 15 | 5809.66 | 87144.9
A.IX.7.2 | Partida | U | ARBUSTO | 8 | 1742.9 | 13943.2
ORNAM | Partida | U | SUMNINISTRO Y COLOCACION DE PLANTAS ORNAMENTALES | 1 | 1742.9 | 1742.9
|  |  | A.IX.7.2 | 8 | 1742.9 | 13943.2
A.IX.7.3 | Partida | U | FLOR DE JAMAICA | 12 | 1742.9 | 20914.8
ORNAM | Partida | U | SUMNINISTRO Y COLOCACION DE PLANTAS ORNAMENTALES | 1 | 1742.9 | 1742.9
|  |  | A.IX.7.3 | 12 | 1742.9 | 20914.8
A.IX.7.4 | Partida | M² | GRAMA | 253.74 | 225.93 | 57327.48
GRAMA | Material | M2 | SUMINISTRO Y COLOCACIÓN DE GRAMA | 1 | 225.93 | 225.93
|  |  | A.IX.7.4 | 253.74 | 225.93 | 57327.48
A.IX.7.5 | Partida | M³ | SUMINISTRO Y COLOCACIÓN DE TIERRA NEGRA | 100 | 2006.83 | 200683
TIERRA-N | Partida | M3 | TIERRA NEGRA | 1 | 2006.83 | 2006.83
S-MP-TIERRAN | Material | M3 | SUMINISTRO DE TIERRA NEGRA | 1.4 | 1374.95 | 1924.93
COLC-TIERRAN | Mano de obra | M3 | COLOCACION DE TIERRA NEGRA | 1 | 81.9 | 81.9
RETPAL60 | Maquinaria | h | RETROPALA, 60KW | 0.03 | 1941.68 | 58.25
OP-MED | Mano de obra | H | MO OPERADOR (MEDIO) | 0.03 | 586.88 | 17.61
OB-CAT1 | Mano de obra | H | MO OPERARIO CATEGORIA 1 | 0.03 | 201.19 | 6.04
|  |  | COLC-TIERRAN | 1 | 81.9 | 81.9
|  |  | TIERRA-N | 1 | 2006.83 | 2006.83
|  |  | A.IX.7.5 | 100 | 2006.83 | 200683
|  |  | A.IX.7 | 1 | 380013.38 | 380013.38
A.IX.8 | Partida | PA | LIMPIEZA FINAL | 1 | 25946.6 | 25946.6
MO-DES | Mano de obra | DIA | MO BRIGADA LIMPIEZA | 10 | 2594.66 | 25946.6
TNC | Mano de obra | H | MO TNC (TECNICO NO CALIFICADO) | 16 | 149.59 | 2393.44
OB-CAT1 | Mano de obra | H | MO OPERARIO CATEGORIA 1 | 8 | 201.19 | 1609.52
BOTE | Partida | M3E | BOTE DE MATERIAL | 6 | 164.19 | 985.14
DO-149 | Maquinaria | H | DOZER. 149KW | 0.0066 | 3959.07 | 26.13
OB-CAT1 | Mano de obra | H | MO OPERARIO CATEGORIA 1 | 0.0061 | 201.19 | 1.23
OP-MED | Mano de obra | H | MO OPERADOR (MEDIO) | 0.0122 | 586.88 | 7.16
PAL-F-2.7 | Maquinaria | H | PALA FRONTAL, 2.7M3 | 0.0056 | 1941.68 | 10.87
AC-05 | Maquinaria | M3KM | ACARREO MATERIAL 00KM A 05KM | 5 | 23.76 | 118.8
|  |  | BOTE | 6 | 164.19 | 985.14
|  |  | MO-DES | 10 | 2594.66 | 25946.6
|  |  | A.IX.8 | 1 | 25946.6 | 25946.6
|  |  | A.IX | 1 | 4891685.83 | 4891685.83
|  |  | A | 1 | 97533846.9 | 97533846.9
B | Capítulo |  | ELECTRIFICACION A PLANTA DE TRATAMIENTO | 1 | 4193811.33 | 4193811.33
B.1 | Capítulo |  | ELECTRIFICACIÓN PRIMARIA | 1 | 1487932.63 | 1487932.63
B.1.1 | Partida | U | POSTES EN H.A,V 40´ 500 DAM | 8 | 38481.93 | 307855.44
B.1.2 | Partida | U | ESTRUCTURA MT-301 | 1 | 10253.82 | 10253.82
B.1.3 | Partida | U | ESTRUCTURA MT-305 | 2 | 40470.16 | 80940.32
B.1.4 | Partida | U | ESTRUCTURA MT-307 | 2 | 19032.52 | 38065.04
B.1.5 | Partida | U | ESTRUCTURA MT-316 | 4 | 27418.37 | 109673.48
B.1.6 | Partida | U | ESTRUCTURA PR-101 | 8 | 4569.73 | 36557.84
B.1.7 | Partida | U | ESTRUCTURA PR-202 | 2 | 5852.45 | 11704.9
B.1.8 | Partida | U | ESTRUCRURA PO-110 | 8 | 1362.91 | 10903.28
B.1.9 | Partida | U | ESTRUCTURA HA-100B | 7 | 4698 | 32886
B.1.10 | Partida | U | ESTRUCTURA MT-SS1 | 1 | 4515.21 | 4515.21
B.1.11 | Partida | U | ESTRUCTURA MT-EQM | 1 | 6455.17 | 6455.17
B.1.12 | Partida | U | ESTRUCTURA SO2-MT | 1 | 5291.27 | 5291.27
B.1.13 | Partida | U | ESTRUCRURA AP-103 | 15 | 11871.67 | 178075.05
B.1.14 | Partida | U | ESTRUCRURA F1-BT | 2 | 1427.03 | 2854.06
B.1.15 | Partida | U | ESTRUCRURA 2F1-BT | 2 | 2854.08 | 5708.16
B.1.16 | Partida | U | ESTRUCRURA F2-BT | 4 | 2854.08 | 11416.32
B.1.17 | Partida | U | ESTRUCRURA AL-BT | 1 | 481.03 | 481.03
B.1.18 | Partida | U | ESTRUCRURA PE-BT | 1 | 1202.56 | 1202.56
B.1.19 | Partida | PIE | ALAMBRE AAAC No. 2/0 | 3300 | 37.69 | 124377
B.1.20 | Partida | U | TRANSFORMADORES TIPO POSTE SUMERGIDO EN ACEITE DE 25 KVA, MONOFÁ | 3 | 51309.23 | 153927.69
B.1.21 | Partida | U | CUT-OUT 100 AMPS | 3 | 5130.92 | 15392.76
B.1.22 | Partida | U | PARARRAYOS 9KV | 3 | 3687.85 | 11063.55
B.1.23 | Partida | U | MANO DE OBRA ELÉCTRICA PRIMARIA (20%) | 1 | 229722.81 | 229722.81
B.1.24 | Partida | U | INSTALACIÓN DE POSTES | 8 | 4810.24 | 38481.92
B.1.25 | Partida | U | HOYO PARA POSTES | 8 | 4008.53 | 32068.24
B.1.26 | Partida | U | HOYO PARA VIENTOS | 7 | 4008.53 | 28059.71
|  |  | B.1 | 1 | 1487932.63 | 1487932.63
B.2 | Capítulo |  | ELECTRIFICACIÓN SECUNDARIA | 1 | 1513420.1 | 1513420.1
B.2.1 | Partida | U | SUMINISTRO DE MAIN BREAKER 250/3 AMP | 1 | 20042.67 | 20042.67
B.2.2 | Partida | U | SUMINISTRO DE MAIN BREAKER 70/3 AMP | 1 | 7696.39 | 7696.39
B.2.3 | Partida | U | SUMINISTRO DE TRANFER SWICHT DE 300/3 AMP MANUAL | 1 | 95027.94 | 95027.94
B.2.4 | Partida | U | SUMINISTRO DE PANEL BOARD CON BARRA DE 1,000 AMP/240V/480V, INCL | 1 | 86820.16 | 86820.16
B.2.5 | Partida | U | CENTRO DE CARGA CGC 8/16 ESPACIOS | 2 | 6253.31 | 12506.62
B.2.6 | Partida | U | CENTRO DE CARGA CGC 6/12 ESPACIOS | 1 | 4810.24 | 4810.24
B.2.7 | Partida | U | ARRANCADOR DUPLEX CON 2 ARRANCADORES DIRECTO A LÍNEA | 1 | 42650.81 | 42650.81
B.2.8 | Partida | U | ARRANCADOR DIRECTO A LINEA | 2 | 21325.31 | 42650.62
B.2.9 | Partida | U | PANEL DE BREAKER 4/8 CIRCUITOS (INC. BREAKERS) | 5 | 3687.85 | 18439.25
B.2.10 | Partida | U | CENTRO DE CONTROL DE MOTORES CON 6 ARRANCADORES DIRECTO A LÍNEA, | 1 | 173168.66 | 173168.66
B.2.11 | Partida | U | CENTRO DE CONTROL DE MOTORES CON 4 ARRANCADORES DIRECTO A LÍNEA, | 1 | 90192 | 90192
B.2.12 | Partida | U | MANO DE OBRA ELÉCTRICA SECUNDARIA | 1 | 110270.94 | 110270.94
B.2.13 | Partida | U | REGISTRO EN BLOCK DE 6" (1.00 X 0.60 X 0.60) | 10 | 11113.25 | 111132.5
B.2.14 | Partida | U | REGISTRO METÁLICO (6 X 6 X 4) PULGADAS | 6 | 1523.24 | 9139.44
B.2.15 | Partida | M | ALIMENTADOR ELÉCTRICO DESDE TRANSFORMADORES HASTA MAIN BREAKER, | 55 | 4008.53 | 220469.15
B.2.16 | Partida | M | ALIMENTADOR ELÉCTRICO DESDE MAIN BREAKER HASTA TRANSFER SWICH, C | 5 | 5008.26 | 25041.3
B.2.17 | Partida | M | ALIMENTADOR ELÉCTRICO DESDE TRANSFER SWITCH HASTA MAIN BREAKER | 5 | 5008.26 | 25041.3
B.2.18 | Partida | M | ALIMENTADOR ELÉCTRICO DESDE MAIN BREAKER DE GENERADOR HASTA GENE | 6 | 2395.5 | 14373
B.2.19 | Partida | M | ALIMENTADOR ELÉCTRICO DESDE TRANSFER SWITCH HASTA PANEL BOARD, C | 5 | 5008.26 | 25041.3
B.2.20 | Partida | M | ALIMENTADOR ELÉCTRICO DESDE PANEL BOARD HASTA CENTRO DE CARGA CG | 30 | 1422.76 | 42682.8
B.2.21 | Partida | M | ALIMENTADOR ELÉCTRICO DESDE CENTRO DE CARGA CGC DE 8/16 ESPACIOS | 5 | 2675.14 | 13375.7
B.2.22 | Partida | M | ALIMENTADOR ELÉCTRICO DESDE ARRANCADOR DUPLEX HASTA BOMBAS DE C | 5 | 651.62 | 3258.1
B.2.23 | Partida | M | ALIMENTADOR ELÉCTRICO DESDE CENTRO DE CARGA CGC HASTA PANEL PDC | 5 | 488.08 | 2440.4
B.2.24 | Partida | M | ALIMENTADOR ELÉCTRICO DESDE CENTRO DE CARGA CGC HASTA ARRANCADOR | 5 | 728.6 | 3643
B.2.25 | Partida | M | ALIMENTADOR ELÉCTRICO DESDE ARRANCADOR DIRECTO A LÍNEA DE DIFERE | 5 | 1113.41 | 5567.05
B.2.26 | Partida | M | ALIMENTADOR ELÉCTRICO DESDE PANEL BOARD HASTA CENTRO DE CARGA CG | 20 | 1631.79 | 32635.8
B.2.27 | Partida | M | ALIMENTADOR ELÉCTRICO DESDE CENTRO DE CARGA CGC DE 6/12 ESPACIOS | 5 | 488.08 | 2440.4
B.2.28 | Partida | M | ALIMENTADOR ELÉCTRICO DESDE CENTRO DE CARGA CGC DE 6/12 ESPACIOS | 6 | 5439.32 | 32635.92
B.2.29 | Partida | M | ALIMENTADOR ELÉCTRICO DESDE CENTRO DE CONTROL DE MOTORES CON 6 A | 12 | 927.83 | 11133.96
B.2.30 | Partida | M | ALIMENTADOR ELÉCTRICO DESDE CENTRO DE CONTROL DE MOTORES CON 6 A | 12 | 927.83 | 11133.96
B.2.31 | Partida | M | ALIMENTADOR ELÉCTRICO DESDE CENTRO DE CONTROL DE MOTORES CON 6 A | 12 | 808.28 | 9699.36
B.2.32 | Partida | M | ALIMENTADOR ELÉCTRICO DESDE PANEL BOARD HASTA PANEL PDC 4/8 CIRC | 80 | 504.03 | 40322.4
B.2.33 | Partida | M | ALIMENTADOR ELÉCTRICO DESDE PANEL BOARD HASTA PANEL PDC 4/8 CIRC | 10 | 244.04 | 2440.4
B.2.34 | Partida | M | ALIMENTADOR ELÉCTRICO DESDE PANEL BOARD HASTA ILUMINACION EXTERI | 300 | 210.37 | 63111
B.2.35 | Partida | M | ALIMENTADOR ELÉCTRICO DESDE PANEL BOARD HASTA CENTRO DE CARGA CG | 24 | 1778.44 | 42682.56
B.2.36 | Partida | M | ALIMENTADOR ELÉCTRICO DESDE CENTRO DE CARGA CGC DE 8/16 ESPACIOS | 6 | 7113.7 | 42682.2
B.2.37 | Partida | M | ALIMENTADOR ELÉCTRICO DESDE CENTRO DE CONTROL DE MOTORES CON 4 A | 24 | 404.15 | 9699.6
B.2.38 | Partida | M | ALIMENTADOR ELÉCTRICO DESDE CENTRO DE CARGA CGC DE 8/16 ESPACIOS | 5 | 488.08 | 2440.4
B.2.39 | Partida | M | ALIMENTADOR ELÉCTRICO DESDE CENTRO DE CARGA CGC 8/16 ESPACIOS EN | 10 | 244.04 | 2440.4
B.2.40 | Partida | M | ALIMENTADOR ELÉCTRICO DESDE ARRANCADOR DIRECTO A LÍNEA DE DIFERE | 5 | 488.08 | 2440.4
|  |  | B.2 | 1 | 1513420.1 | 1513420.1
B.3 | Capítulo |  | SUMINISTRO E INSTALACIÓN GENERADOR ELECTRICO | 1 | 1192458.6 | 1192458.6
B.3.1 | Partida | U | SUMINISTRO GENERADOR 20 KW, 120/208 V ,3Ø, ENCAPSULADO | 1 | 993314.65 | 993314.65
B.3.2 | Partida | U | INSTALACIÓN GENERADOR | 1 | 28861.44 | 28861.44
B.3.3 | Partida | U | TRÁILER PARA GENERADOR | 1 | 170282.51 | 170282.51
|  |  | B.3 | 1 | 1192458.6 | 1192458.6
|  |  | B | 1 | 4193811.33 | 4193811.33
C | Capítulo |  | CUBIERTA EN ESTRUCTURA METALICA DE PLANTA DE TRATAMIENTO | 1 | 8619864.65 | 8619864.65
C.1 | Capítulo |  | PRELIMINARES | 1 | 417113.17 | 417113.17
C.1.1 | Partida | U | REPLANTEO | 1 | 47625.92 | 47625.92
MO-TOPO | Mano de obra | DIA | BRIGADA TOPOGRAFICA | 4 | 11906.48 | 47625.92
TOPOGRAFO | Mano de obra | H | MO TOPOGRAFO | 8 | 391.44 | 3131.52
NIVELADOR | Mano de obra | H | MO NIVELADOR | 8 | 261.31 | 2090.48
CADENERO | Mano de obra | H | MO CADENERO | 16 | 108.45 | 1735.2
CAMIONETA | Maquinaria | H | CAMIONETA LIGERA | 8 | 322.76 | 2582.08
ESTACION | Maquinaria | H | ESTACION TOTAL | 8 | 188.49 | 1507.92
NIVEL | Maquinaria | H | NIVEL AUTOMATICO | 8 | 107.41 | 859.28
|  |  | MO-TOPO | 4 | 11906.48 | 47625.92
|  |  | C.1.1 | 1 | 47625.92 | 47625.92
C.1.2 | Partida | M² | ALQUILER DE ANDAMIOS METÁLICOS (1 MES) | 941.34 | 169.2 | 159274.73
AND-MUR | Partida | M2 | ANDAMIOS | 1 | 169.2 | 169.2
01542301-L1 | Mano de obra | M2 | MANO OBRA MONTAJE ANDAMIOS | 1 | 104.65 | 104.65
MO-CASA-R | Mano de obra | DIA | BRIGADA DE PERSONAL DE LA CASA | 0.015 | 6976.5 | 104.65
OB-CAT3 | Mano de obra | H | MO OPERARIO CATEGORIA 3 | 10 | 295.27 | 2952.7
OB-CAT1 | Mano de obra | H | MO OPERARIO CATEGORIA 1 | 20 | 201.19 | 4023.8
|  |  | MO-CASA-R | 0.015 | 6976.5 | 104.65
|  |  | 01542301-L1 | 1 | 104.65 | 104.65
01542301-E1 | Maquinaria | M2 | ANDAMIOS METALICOS PARA MUROS | 1 | 64.55 | 64.55
|  |  | AND-MUR | 1 | 169.2 | 169.2
|  |  | C.1.2 | 941.34 | 169.2 | 159274.73
C.1.3 | Partida | DÍAS | ALQUILER DE GRUA PARA IZARDO DE PERFILES (3-5 TON) | 6 | 33372.72 | 200236.32
GRUA | Maquinaria | H | GRUA AUTOPROP, 4X4, 23TM | 8 | 4171.59 | 33372.72
|  |  | C.1.3 | 6 | 33372.72 | 200236.32
C.1.4 | Partida | U | LIMPIEZA CONTINUA Y FINAL | 1 | 9976.2 | 9976.2
MO-DES | Mano de obra | DIA | MO BRIGADA LIMPIEZA | 2 | 4988.1 | 9976.2
TNC | Mano de obra | H | MO TNC (TECNICO NO CALIFICADO) | 16 | 149.59 | 2393.44
OB-CAT1 | Mano de obra | H | MO OPERARIO CATEGORIA 1 | 8 | 201.19 | 1609.52
BOTE | Partida | M3E | BOTE DE MATERIAL | 6 | 164.19 | 985.14
DO-149 | Maquinaria | H | DOZER. 149KW | 0.0066 | 3959.07 | 26.13
OB-CAT1 | Mano de obra | H | MO OPERARIO CATEGORIA 1 | 0.0061 | 201.19 | 1.23
OP-MED | Mano de obra | H | MO OPERADOR (MEDIO) | 0.0122 | 586.88 | 7.16
PAL-F-2.7 | Maquinaria | H | PALA FRONTAL, 2.7M3 | 0.0056 | 1941.68 | 10.87
AC-05 | Maquinaria | M3KM | ACARREO MATERIAL 00KM A 05KM | 5 | 23.76 | 118.8
|  |  | BOTE | 6 | 164.19 | 985.14
|  |  | MO-DES | 2 | 4988.1 | 9976.2
|  |  | C.1.4 | 1 | 9976.2 | 9976.2
|  |  | C.1 | 1 | 417113.17 | 417113.17
C.2 | Capítulo |  | PINTURA | 1 | 122314.28 | 122314.28
C.2.1 | Partida | M² | PINTURA BASE | 140 | 88.57 | 12399.8
PINT-B | Partida | M2 | PINTURA BASE BLANCA EN MUROS Y TECHOS | 1 | 88.57 | 88.57
MO-PINT-B | Mano de obra | M2 | MANO DE OBRA PINTURA DE BASE | 1 | 26.6 | 26.6
S-PINT-B | Material | GAL | PINTURA BLANCA BASE | 0.08 | 774.62 | 61.97
|  |  | PINT-B | 1 | 88.57 | 88.57
|  |  | C.2.1 | 140 | 88.57 | 12399.8
C.2.2 | Partida | M² | PINTURA ACRÍLICA AZUL | 140 | 193.65 | 27111
PINT-ACR-EXT | Partida | M2 | PINTURA ACRILICA PARA EXTERIOR | 1 | 193.65 | 193.65
S-PINT-A | Material | gal | PINTURA ACRILICA PARA EXTERIOR | 0.1 | 1032.83 | 103.28
MO-PINT-EXT | Mano de obra | M2 | MANO DE OBRA PINTURA EXTERIOR | 1 | 90.37 | 90.37
|  |  | PINT-ACR-EXT | 1 | 193.65 | 193.65
|  |  | C.2.2 | 140 | 193.65 | 27111
C.2.3 | Partida | U | LOGO DE INAPA GRANDE | 1 | 82803.48 | 82803.48
LETRERO 5X3 | Material | U | LETRERO VINIL PLOTEADO 5X3 M BASE METAL | 1 | 82803.48 | 82803.48
|  |  | C.2.3 | 1 | 82803.48 | 82803.48
|  |  | C.2 | 1 | 122314.28 | 122314.28
C.3 | Capítulo |  | ESTRUCTURA METÁLICA P/TECHO (SUMINISTRO E INSTALACIÓN) | 1 | 4991485.35 | 4991485.35
C.3.1 | Partida | LB | PLACA BASE DE 360 x 300 x 19.05 MM (11-4/5" x 11-4/5" x 3/4") | 533.59 | 178.34 | 95160.44
C.3.2 | Partida | LB | PLACA REGIDIZADORA ALA DE 100 x 50 x 9.525 MM (3.94" x 1.97" x | 79.05 | 178.34 | 14097.78
C.3.3 | Partida | LB | PLACA PARA CONEXIÓN DE 254 x 254 x 9.525 MM (10" x 10" x 3/8") | 255 | 178.34 | 45476.7
C.3.4 | Partida | LB | PLACA PARA CONEXIÓN DE 356 x 152 x 9.525 MM (14.01" x 5.98" x 3/ | 182.92 | 178.34 | 32621.95
C.3.5 | Partida | LB | PLACA PARA CONEXIÓN DE 428 x 254 x 19.05 MM (16.85" x 10" x 3/4" | 716.15 | 178.34 | 127718.19
C.3.6 | Partida | LB | VIGAS W 10 X 49 GRADO A-36 | 5408.23 | 144.23 | 780029.01
C.3.7 | Partida | LB | VIGAS W 12 X 14 GRADO A-36 | 2701.47 | 144.23 | 389633.02
C.3.8 | Partida | LB | VIGAS W 14 X 26 GRADO A-36 | 8758.26 | 144.23 | 1263203.84
C.3.9 | Partida | LB | VIGAS W 8 X 21 GRADO A-36 | 688.8 | 144.23 | 99345.62
C.3.10 | Partida | M² | CUBIERTA CON PLANCHAS DE ALUZINC CALIBRE 26 + CORREAS C 8" x Z1/ | 420 | 3673.54 | 1542886.8
C.3.11 | Partida | U | PERNOS DE Ø5/8" CON TUERCA Y ARANDERAS | 430 | 1071.64 | 460805.2
C.3.12 | Partida | U | PERNOS Ø3/4" x 10" HIT-HY200+HIT-Z ACERO INOXIDABLE (INCLUYE RES | 120 | 1170.89 | 140506.8
|  |  | C.3 | 1 | 4991485.35 | 4991485.35
C.4 | Capítulo |  | SUMINISTRO DE TUBERÍAS | 1 | 1446050.44 | 1446050.44
C.4.1 | Partida | U | TUBERÍA Ø12" ACERO SHC-40 CON PROTECCIÓN ANTICORROSIVA | 130.02 | 10882.39 | 1414928.35
S-AC-12-30 | Material | M | SUMINISTRO DE TUBERIA DE 12" ACERO SCH-30 | 1 | 10604.75 | 10604.75
PIN-EXT-TUB | Material | M | PINTURA EXTERIOR POLIURETANO | 1 | 136.46 | 136.46
EPOX-MO | Mano de obra | m | Mano de obra pintura Tuberia | 1 | 64.55 | 64.55
THINNER | Material | gl | Thinner | 0.015 | 499.15 | 7.49
% | Otros | % | HERRAMIENTAS | 0.7204 | 3 | 2.16
EPOX-78BL | Material | gl | EPOXICO AMERCOAT 78 BLACK | 0.015 | 4150.37 | 62.26
|  |  | PIN-EXT-TUB | 1 | 136.46 | 136.46
PIN-INT-TUB | Material | M | PINTURA INTERIOR POLIURETANO | 1 | 141.18 | 141.18
EPOX-240WH | Material | gl | EPOXICO AMERCOAT 240 WH, WHITE | 0.015 | 4335.33 | 65.03
EPOX-MO | Mano de obra | m | Mano de obra pintura Tuberia | 1 | 64.55 | 64.55
THINNER | Material | gl | Thinner | 0.015 | 499.15 | 7.49
% | Otros | % | HERRAMIENTAS | 1.3707 | 3 | 4.11
|  |  | PIN-INT-TUB | 1 | 141.18 | 141.18
|  |  | C.4.1 | 130.02 | 10882.39 | 1414928.35
C.4.2 | Partida | U | TUBERÍA Ø4" ACERO SHC-80 CON PROTECCIÓN ATICORROSIVA | 10.63 | 2927.76 | 31122.09
S-AC-4-80 | Material | M | SUMINISTRO DE TUBERIA DE 4" ACERO SCH-80 | 1 | 2650.12 | 2650.12
PIN-EXT-TUB | Material | M | PINTURA EXTERIOR POLIURETANO | 1 | 136.46 | 136.46
EPOX-MO | Mano de obra | m | Mano de obra pintura Tuberia | 1 | 64.55 | 64.55
THINNER | Material | gl | Thinner | 0.015 | 499.15 | 7.49
% | Otros | % | HERRAMIENTAS | 0.7204 | 3 | 2.16
EPOX-78BL | Material | gl | EPOXICO AMERCOAT 78 BLACK | 0.015 | 4150.37 | 62.26
|  |  | PIN-EXT-TUB | 1 | 136.46 | 136.46
PIN-INT-TUB | Material | M | PINTURA INTERIOR POLIURETANO | 1 | 141.18 | 141.18
EPOX-240WH | Material | gl | EPOXICO AMERCOAT 240 WH, WHITE | 0.015 | 4335.33 | 65.03
EPOX-MO | Mano de obra | m | Mano de obra pintura Tuberia | 1 | 64.55 | 64.55
THINNER | Material | gl | Thinner | 0.015 | 499.15 | 7.49
% | Otros | % | HERRAMIENTAS | 1.3707 | 3 | 4.11
|  |  | PIN-INT-TUB | 1 | 141.18 | 141.18
|  |  | C.4.2 | 10.63 | 2927.76 | 31122.09
|  |  | C.4 | 1 | 1446050.44 | 1446050.44
C.5 | Capítulo |  | COLOCACIÓN DE TUBERÍAS | 1 | 246721.75 | 246721.75
C.5.1 | Partida | U | TUBERÍA Ø12" ACERO SHC-40 CON PROTECCIÓN ANTICORROSIVA | 130.02 | 1813.53 | 235795.17
AC-12 | Mano de obra | M | COLOCACION DE TUBERIA DE ACERO DE 12" | 1 | 1813.53 | 1813.53
Q-04 | Mano de obra | DIA | MO BRIGADA Q-04 | 0.0703 | 24976.24 | 1755.83
AYU-PLOM | Mano de obra | H | MO AYUDANTE PLOMERO | 8 | 251.51 | 2012.08
PLOMERO | Mano de obra | H | MO PLOMERO | 8 | 385.41 | 3083.28
OB-CAT3 | Mano de obra | H | MO OPERARIO CATEGORIA 3 | 8 | 295.27 | 2362.16
SOLDADOR | Mano de obra | h | MO SOLDADOR | 8 | 498.43 | 3987.44
SOLDADORA | Maquinaria | H | Soldadora Gasolina 300A | 8 | 1207.23 | 9657.84
EQ-CORTE | Maquinaria | h | Equipo de corte Oxiacetileno | 8 | 84.18 | 673.44
WINCH | Maquinaria | H | WINCH MANUAL TIPO TIRFOR 3T | 8 | 51.8 | 414.4
PULID | Maquinaria | H | PULIDORA | 8 | 69.78 | 558.24
HERRMEN | Maquinaria | H | HERRAMIENTAS MENORES | 8 | 278.42 | 2227.36
|  |  | Q-04 | 0.0703 | 24976.24 | 1755.83
TRANS-INT | Otros | DIA | BRIGADA DE TRANSPORTE INTERNO | 0.002 | 28849.44 | 57.7
GTI | Maquinaria | H | GRUA PARA TRASNPORTE INTERNO | 8 | 2877.81 | 23022.48
OP-GRUA | Mano de obra | H | MO OPERADOR (GRUA) | 8 | 429.19 | 3433.52
TNC | Mano de obra | H | MO TNC (TECNICO NO CALIFICADO) | 16 | 149.59 | 2393.44
|  |  | TRANS-INT | 0.002 | 28849.44 | 57.7
|  |  | AC-12 | 1 | 1813.53 | 1813.53
|  |  | C.5.1 | 130.02 | 1813.53 | 235795.17
C.5.2 | Partida | U | TUBERÍA Ø4" ACERO SHC-80 CON PROTECCIÓN ATICORROSIVA | 10.63 | 1027.9 | 10926.58
AC-4 | Mano de obra | M | COLOCACION DE TUBERIA DE ACERO DE 4" | 1 | 1027.9 | 1027.9
Q-04 | Mano de obra | DIA | MO BRIGADA Q-04 | 0.04 | 24976.24 | 999.05
AYU-PLOM | Mano de obra | H | MO AYUDANTE PLOMERO | 8 | 251.51 | 2012.08
PLOMERO | Mano de obra | H | MO PLOMERO | 8 | 385.41 | 3083.28
OB-CAT3 | Mano de obra | H | MO OPERARIO CATEGORIA 3 | 8 | 295.27 | 2362.16
SOLDADOR | Mano de obra | h | MO SOLDADOR | 8 | 498.43 | 3987.44
SOLDADORA | Maquinaria | H | Soldadora Gasolina 300A | 8 | 1207.23 | 9657.84
EQ-CORTE | Maquinaria | h | Equipo de corte Oxiacetileno | 8 | 84.18 | 673.44
WINCH | Maquinaria | H | WINCH MANUAL TIPO TIRFOR 3T | 8 | 51.8 | 414.4
PULID | Maquinaria | H | PULIDORA | 8 | 69.78 | 558.24
HERRMEN | Maquinaria | H | HERRAMIENTAS MENORES | 8 | 278.42 | 2227.36
|  |  | Q-04 | 0.04 | 24976.24 | 999.05
TRANS-INT | Otros | DIA | BRIGADA DE TRANSPORTE INTERNO | 0.001 | 28849.44 | 28.85
GTI | Maquinaria | H | GRUA PARA TRASNPORTE INTERNO | 8 | 2877.81 | 23022.48
OP-GRUA | Mano de obra | H | MO OPERADOR (GRUA) | 8 | 429.19 | 3433.52
TNC | Mano de obra | H | MO TNC (TECNICO NO CALIFICADO) | 16 | 149.59 | 2393.44
|  |  | TRANS-INT | 0.001 | 28849.44 | 28.85
|  |  | AC-4 | 1 | 1027.9 | 1027.9
|  |  | C.5.2 | 10.63 | 1027.9 | 10926.58
|  |  | C.5 | 1 | 246721.75 | 246721.75
C.6 | Capítulo |  | SUMINISTO Y COLOCACIÓN PIEZAS Y VÁLVULAS | 1 | 1085310.2 | 1085310.2
C.6.1 | Partida | U | CODO DE Ø12"x 90º ACERO SCH-30 | 1 | 15590.53 | 15590.53
S-COD-12X90-A | Material | U | SUMINISTRO DE CODO DE 12"X90° ACERO | 1 | 15590.53 | 15590.53
|  |  | C.6.1 | 1 | 15590.53 | 15590.53
C.6.2 | Partida | U | TEE DE Ø12"x 12" ACERO SCH-30 | 3 | 19042.76 | 57128.28
S-TEE-12X12-A | Material | U | SUMINISTRO DE TEE 12X12 ACERO | 1 | 19042.76 | 19042.76
|  |  | C.6.2 | 3 | 19042.76 | 57128.28
C.6.3 | Partida | U | YEE DE Ø12" ACERO SCH-30 | 1 | 24013.24 | 24013.24
S-YEE-12X12-A | Material | U | SUMINISTRO DE YEE 12" ACERO | 1 | 24013.24 | 24013.24
|  |  | C.6.3 | 1 | 24013.24 | 24013.24
C.6.4 | Partida | U | VÁLVULA DE COMPIERTA DE Ø12" HF, 150 PSI | 5 | 182852.47 | 914262.35
SS-VAL-12 | Material | U | SUMINISTRO DE VALVULA DE COMPUERTA DE 12" H.F | 1 | 176608.41 | 176608.41
S-VAL-12 | Material | U | SUMINISTRO DE VALVULA DE COMPUERTA DE 12" H.F | 1 | 143963.28 | 143963.28
S-AC-12-40 | Material | M | SUMINISTRO DE TUBERIA DE 12" ACERO SCH-40 | 0.8 | 11971.76 | 9577.41
PLATILLO-12 | Material | U | SUMINISTRO DE PLATILLO DE ACERO SOLDABLE DE 12" | 2 | 8204.52 | 16409.04
EPDM-12 | Material | U | SUMINSITRO DE JUNTA EPDM DE 12" | 2 | 596.46 | 1192.92
TORN-5 | Material | U | TORNILLOS Y TUERCAS DE 1" x 4 3/8" | 24 | 227.74 | 5465.76
|  |  | SS-VAL-12 | 1 | 176608.41 | 176608.41
Q-04 | Mano de obra | DIA | MO BRIGADA Q-04 | 0.25 | 24976.24 | 6244.06
AYU-PLOM | Mano de obra | H | MO AYUDANTE PLOMERO | 8 | 251.51 | 2012.08
PLOMERO | Mano de obra | H | MO PLOMERO | 8 | 385.41 | 3083.28
OB-CAT3 | Mano de obra | H | MO OPERARIO CATEGORIA 3 | 8 | 295.27 | 2362.16
SOLDADOR | Mano de obra | h | MO SOLDADOR | 8 | 498.43 | 3987.44
SOLDADORA | Maquinaria | H | Soldadora Gasolina 300A | 8 | 1207.23 | 9657.84
EQ-CORTE | Maquinaria | h | Equipo de corte Oxiacetileno | 8 | 84.18 | 673.44
WINCH | Maquinaria | H | WINCH MANUAL TIPO TIRFOR 3T | 8 | 51.8 | 414.4
PULID | Maquinaria | H | PULIDORA | 8 | 69.78 | 558.24
HERRMEN | Maquinaria | H | HERRAMIENTAS MENORES | 8 | 278.42 | 2227.36
|  |  | Q-04 | 0.25 | 24976.24 | 6244.06
|  |  | C.6.4 | 5 | 182852.47 | 914262.35
C.6.5 | Partida | U | VÁLVULA DE COMPIERTA DE Ø4" HF, 150 PSI | 1 | 74315.8 | 74315.8
SS-VAL-4 | Material | U | SUMINISTRO DE VALVULA DE COMPUERTA DE 12" H.F | 1 | 69320.55 | 69320.55
S-VAL-4 | Material | U | SUMINISTRO DE VALVULA DE COMPUERTA DE 4" H.F | 1 | 59680.66 | 59680.66
S-AC-4-80 | Material | M | SUMINISTRO DE TUBERIA DE 4" ACERO SCH-80 | 0.6 | 2650.12 | 1590.07
PLATILLO-4 | Material | U | SUMINISTRO DE PLATILLO DE ACERO SOLDABLE DE 4" | 2 | 2079.47 | 4158.94
EPDM-4 | Material | U | SUMINSITRO DE JUNTA EPDM DE 4" | 2 | 231.66 | 463.32
TORN-2 | Material | U | TORNILLOS Y TUERCAS DE 7/8" x 3 1/4" | 12 | 285.63 | 3427.56
|  |  | SS-VAL-4 | 1 | 69320.55 | 69320.55
Q-04 | Mano de obra | DIA | MO BRIGADA Q-04 | 0.2 | 24976.24 | 4995.25
AYU-PLOM | Mano de obra | H | MO AYUDANTE PLOMERO | 8 | 251.51 | 2012.08
PLOMERO | Mano de obra | H | MO PLOMERO | 8 | 385.41 | 3083.28
OB-CAT3 | Mano de obra | H | MO OPERARIO CATEGORIA 3 | 8 | 295.27 | 2362.16
SOLDADOR | Mano de obra | h | MO SOLDADOR | 8 | 498.43 | 3987.44
SOLDADORA | Maquinaria | H | Soldadora Gasolina 300A | 8 | 1207.23 | 9657.84
EQ-CORTE | Maquinaria | h | Equipo de corte Oxiacetileno | 8 | 84.18 | 673.44
WINCH | Maquinaria | H | WINCH MANUAL TIPO TIRFOR 3T | 8 | 51.8 | 414.4
PULID | Maquinaria | H | PULIDORA | 8 | 69.78 | 558.24
HERRMEN | Maquinaria | H | HERRAMIENTAS MENORES | 8 | 278.42 | 2227.36
|  |  | Q-04 | 0.2 | 24976.24 | 4995.25
|  |  | C.6.5 | 1 | 74315.8 | 74315.8
|  |  | C.6 | 1 | 1085310.2 | 1085310.2
C.7 | Capítulo |  | REGISTROS PARA VÁLVULAS | 1 | 304816.92 | 304816.92
C.7.1 | Partida | U | REGISTRO EN BLOCK 6" DE 0.70 X 0.70 MEDIDAS EXTERIORES PARA VALV | 1 | 20267.82 | 20267.82
EXMAN | Partida | M3 | EXCAVACION EN MATERIAL NO CLASIFICADO A MANO | 0.6 | 590.88 | 354.53
TNC | Mano de obra | H | MO TNC (TECNICO NO CALIFICADO) | 3.95 | 149.59 | 590.88
|  |  | EXMAN | 0.6 | 590.88 | 354.53
BOTE | Partida | M3E | BOTE DE MATERIAL | 0.87 | 164.19 | 142.85
DO-149 | Maquinaria | H | DOZER. 149KW | 0.0066 | 3959.07 | 26.13
OB-CAT1 | Mano de obra | H | MO OPERARIO CATEGORIA 1 | 0.0061 | 201.19 | 1.23
OP-MED | Mano de obra | H | MO OPERADOR (MEDIO) | 0.0122 | 586.88 | 7.16
PAL-F-2.7 | Maquinaria | H | PALA FRONTAL, 2.7M3 | 0.0056 | 1941.68 | 10.87
AC-05 | Maquinaria | M3KM | ACARREO MATERIAL 00KM A 05KM | 5 | 23.76 | 118.8
|  |  | BOTE | 0.87 | 164.19 | 142.85
H-1-3-5 | Material | M3 | HORMIGÓN SIMPLE 1:3:5 | 0.03 | 1996.07 | 59.88
CEMENTO | Material | FUN | CEMENTO GRIS | 7 | 490.59 | 3434.13
SU-AR-LA | Material | M3 | SUMINISTRO DE ARENA LAVADA | 0.52 | 2711.17 | 1409.81
GRAVA-H | Material | M3 | SUMINISTRO DE GRAVA 3/4" | 0.86 | 1226.48 | 1054.77
AGUA | Material | GAL | AGUA | 60 | 1.16 | 69.6
OB-CAT1 | Mano de obra | H | MO OPERARIO CATEGORIA 1 | 3.4 | 201.19 | 684.05
LIGADO | Mano de obra | M3 | LIGADO CON LIGADORA | 1 | 1312.02 | 1312.02
MAESTRO | Mano de obra | h | MO MAESTRO AREA | 0.9752 | 402.35 | 392.37
OB-CAT2 | Mano de obra | H | MO OPERARIO CATEGORIA 2 | 0.9752 | 191.56 | 186.81
OB-TNC | Mano de obra | H | MO TNC (TECNICO NO CALIFICADO) | 3.9009 | 118.26 | 461.32
HERRMEN | Maquinaria | H | HERRAMIENTAS MENORES | 0.9752 | 278.42 | 271.52
|  |  | LIGADO | 1 | 1312.02 | 1312.02
|  |  | H-1-3-5 | 0.03 | 1996.07 | 59.88
H-210 | Partida | M3 | HORMIGÓN F'C 210 KG/CM2 | 0.15 | 10493.9 | 1574.09
S-H210 | Material | M3 | SUMINISTRO DE H=210 KG/CM2 | 1.05 | 7406.66 | 7776.99
H-ACARREO | Material | M3 | SOBRE ACARREO DE HORMIGON MONTE PLATA | 1.05 | 1310.4 | 1375.92
BOMBA | Material | M3 | BOMBA DE HORMIGÓN | 1.05 | 533.2 | 559.86
CAPATAZ | Mano de obra | H | MO CAPATAZ | 0.26 | 498.43 | 129.59
OB-CAT1 | Mano de obra | H | MO OPERARIO CATEGORIA 1 | 2.6 | 201.19 | 523.09
VIBRA | Maquinaria | H | VIBRADOR HORM, GAS | 0.6 | 214.08 | 128.45
|  |  | H-210 | 0.15 | 10493.9 | 1574.09
AC4200 | Partida | KG | ACERO DE REFUERZO | 17 | 108.65 | 1847.05
AYUD | Mano de obra | H | MO AYUDANTE | 0.024 | 154.36 | 3.7
MAESTRO | Mano de obra | h | MO MAESTRO AREA | 0.012 | 402.35 | 4.83
OB-TC | Mano de obra | h | MO TC (TECNICO CALIFICADO) | 0.024 | 146.02 | 3.5
S-AC4200 | Material | KG | ACERO DE REFUERZO F'Y 4,200 KG/CM2 | 1.05 | 86.5 | 90.83
ALAMBRE | Material | LB | ALAMBRE DULCE | 0.111 | 52.13 | 5.79
|  |  | AC4200 | 17 | 108.65 | 1847.05
B-6-40-BNP | Partida | M2 | MURO DE BLOQUE DE 6, 3/8 A 40, BNP | 3.36 | 1708.83 | 5741.67
BLOCK-6 | Material | U | SUMINISTRO DE BLOCK DE 6" | 13 | 54.87 | 713.31
H-1-3-5 | Material | M3 | HORMIGÓN SIMPLE 1:3:5 | 0.092 | 1996.07 | 183.64
CEMENTO | Material | FUN | CEMENTO GRIS | 7 | 490.59 | 3434.13
SU-AR-LA | Material | M3 | SUMINISTRO DE ARENA LAVADA | 0.52 | 2711.17 | 1409.81
GRAVA-H | Material | M3 | SUMINISTRO DE GRAVA 3/4" | 0.86 | 1226.48 | 1054.77
AGUA | Material | GAL | AGUA | 60 | 1.16 | 69.6
OB-CAT1 | Mano de obra | H | MO OPERARIO CATEGORIA 1 | 3.4 | 201.19 | 684.05
LIGADO | Mano de obra | M3 | LIGADO CON LIGADORA | 1 | 1312.02 | 1312.02
MAESTRO | Mano de obra | h | MO MAESTRO AREA | 0.9752 | 402.35 | 392.37
OB-CAT2 | Mano de obra | H | MO OPERARIO CATEGORIA 2 | 0.9752 | 191.56 | 186.81
OB-TNC | Mano de obra | H | MO TNC (TECNICO NO CALIFICADO) | 3.9009 | 118.26 | 461.32
HERRMEN | Maquinaria | H | HERRAMIENTAS MENORES | 0.9752 | 278.42 | 271.52
|  |  | LIGADO | 1 | 1312.02 | 1312.02
|  |  | H-1-3-5 | 0.092 | 1996.07 | 183.64
MORT-1-3 | Material | M3 | MORTERO 1:3 PARA BLOQUE | 0.0312 | 9281.5 | 289.58
CEMENTO | Material | FUN | CEMENTO GRIS | 11.5 | 490.59 | 5641.79
SU-AR-LA | Material | M3 | SUMINISTRO DE ARENA LAVADA | 1.05 | 2711.17 | 2846.73
OB-CAT1 | Mano de obra | H | MO OPERARIO CATEGORIA 1 | 3.4 | 201.19 | 684.05
HORMIG | Maquinaria | H | HORMIGONERA 200L | 0.4 | 98.33 | 39.33
AGUA | Material | GAL | AGUA | 60 | 1.16 | 69.6
|  |  | MORT-1-3 | 0.0312 | 9281.5 | 289.58
AC4200 | Partida | KG | ACERO DE REFUERZO | 1.78 | 108.65 | 193.4
AYUD | Mano de obra | H | MO AYUDANTE | 0.024 | 154.36 | 3.7
MAESTRO | Mano de obra | h | MO MAESTRO AREA | 0.012 | 402.35 | 4.83
OB-TC | Mano de obra | h | MO TC (TECNICO CALIFICADO) | 0.024 | 146.02 | 3.5
S-AC4200 | Material | KG | ACERO DE REFUERZO F'Y 4,200 KG/CM2 | 1.05 | 86.5 | 90.83
ALAMBRE | Material | LB | ALAMBRE DULCE | 0.111 | 52.13 | 5.79
|  |  | AC4200 | 1.78 | 108.65 | 193.4
MO-BLO-6 | Mano de obra | U | MANO DE OBRA DE MURO DE BLOCK DE 6" | 13 | 25.3 | 328.9
|  |  | B-6-40-BNP | 3.36 | 1708.83 | 5741.67
TAPA-D-60 | Material | M | TAPA PARA REGISTRO EN FIBRA DE D=0.6 | 1 | 9682.76 | 9682.76
ESCALERA | Material | M | ESCALERA NTERIOR DE 3/4 HG | 1 | 864.99 | 864.99
|  |  | C.7.1 | 1 | 20267.82 | 20267.82
C.7.2 | Partida | U | REGISTRO EN BLOCK 6" DE 1.50 x 1.50 MEDIDAS EXTERIORES PARA VALV | 6 | 47424.85 | 284549.1
EXMAN | Partida | M3 | EXCAVACION EN MATERIAL NO CLASIFICADO A MANO | 2.95 | 590.88 | 1743.1
TNC | Mano de obra | H | MO TNC (TECNICO NO CALIFICADO) | 3.95 | 149.59 | 590.88
|  |  | EXMAN | 2.95 | 590.88 | 1743.1
BOTE | Partida | M3E | BOTE DE MATERIAL | 4.24 | 164.19 | 696.17
DO-149 | Maquinaria | H | DOZER. 149KW | 0.0066 | 3959.07 | 26.13
OB-CAT1 | Mano de obra | H | MO OPERARIO CATEGORIA 1 | 0.0061 | 201.19 | 1.23
OP-MED | Mano de obra | H | MO OPERADOR (MEDIO) | 0.0122 | 586.88 | 7.16
PAL-F-2.7 | Maquinaria | H | PALA FRONTAL, 2.7M3 | 0.0056 | 1941.68 | 10.87
AC-05 | Maquinaria | M3KM | ACARREO MATERIAL 00KM A 05KM | 5 | 23.76 | 118.8
|  |  | BOTE | 4.24 | 164.19 | 696.17
H-1-3-5 | Material | M3 | HORMIGÓN SIMPLE 1:3:5 | 0.1125 | 1996.07 | 224.56
CEMENTO | Material | FUN | CEMENTO GRIS | 7 | 490.59 | 3434.13
SU-AR-LA | Material | M3 | SUMINISTRO DE ARENA LAVADA | 0.52 | 2711.17 | 1409.81
GRAVA-H | Material | M3 | SUMINISTRO DE GRAVA 3/4" | 0.86 | 1226.48 | 1054.77
AGUA | Material | GAL | AGUA | 60 | 1.16 | 69.6
OB-CAT1 | Mano de obra | H | MO OPERARIO CATEGORIA 1 | 3.4 | 201.19 | 684.05
LIGADO | Mano de obra | M3 | LIGADO CON LIGADORA | 1 | 1312.02 | 1312.02
MAESTRO | Mano de obra | h | MO MAESTRO AREA | 0.9752 | 402.35 | 392.37
OB-CAT2 | Mano de obra | H | MO OPERARIO CATEGORIA 2 | 0.9752 | 191.56 | 186.81
OB-TNC | Mano de obra | H | MO TNC (TECNICO NO CALIFICADO) | 3.9009 | 118.26 | 461.32
HERRMEN | Maquinaria | H | HERRAMIENTAS MENORES | 0.9752 | 278.42 | 271.52
|  |  | LIGADO | 1 | 1312.02 | 1312.02
|  |  | H-1-3-5 | 0.1125 | 1996.07 | 224.56
H-210 | Partida | M3 | HORMIGÓN F'C 210 KG/CM2 | 0.8 | 10493.9 | 8395.12
S-H210 | Material | M3 | SUMINISTRO DE H=210 KG/CM2 | 1.05 | 7406.66 | 7776.99
H-ACARREO | Material | M3 | SOBRE ACARREO DE HORMIGON MONTE PLATA | 1.05 | 1310.4 | 1375.92
BOMBA | Material | M3 | BOMBA DE HORMIGÓN | 1.05 | 533.2 | 559.86
CAPATAZ | Mano de obra | H | MO CAPATAZ | 0.26 | 498.43 | 129.59
OB-CAT1 | Mano de obra | H | MO OPERARIO CATEGORIA 1 | 2.6 | 201.19 | 523.09
VIBRA | Maquinaria | H | VIBRADOR HORM, GAS | 0.6 | 214.08 | 128.45
|  |  | H-210 | 0.8 | 10493.9 | 8395.12
AC4200 | Partida | KG | ACERO DE REFUERZO | 88 | 108.65 | 9561.2
AYUD | Mano de obra | H | MO AYUDANTE | 0.024 | 154.36 | 3.7
MAESTRO | Mano de obra | h | MO MAESTRO AREA | 0.012 | 402.35 | 4.83
OB-TC | Mano de obra | h | MO TC (TECNICO CALIFICADO) | 0.024 | 146.02 | 3.5
S-AC4200 | Material | KG | ACERO DE REFUERZO F'Y 4,200 KG/CM2 | 1.05 | 86.5 | 90.83
ALAMBRE | Material | LB | ALAMBRE DULCE | 0.111 | 52.13 | 5.79
|  |  | AC4200 | 88 | 108.65 | 9561.2
B-6-40-BNP | Partida | M2 | MURO DE BLOQUE DE 6, 3/8 A 40, BNP | 7.2 | 2257.91 | 16256.95
BLOCK-6 | Material | U | SUMINISTRO DE BLOCK DE 6" | 13 | 54.87 | 713.31
H-1-3-5 | Material | M3 | HORMIGÓN SIMPLE 1:3:5 | 0.092 | 7964.38 | 732.72
CEMENTO | Material | FUN | CEMENTO GRIS | 7 | 490.59 | 3434.13
SU-AR-LA | Material | M3 | SUMINISTRO DE ARENA LAVADA | 0.52 | 2711.17 | 1409.81
GRAVA-H | Material | M3 | SUMINISTRO DE GRAVA 3/4" | 0.86 | 1226.48 | 1054.77
AGUA | Material | GAL | AGUA | 60 | 1.16 | 69.6
OB-CAT1 | Mano de obra | H | MO OPERARIO CATEGORIA 1 | 3.4 | 201.19 | 684.05
LIGADO | Mano de obra | M3 | LIGADO CON LIGADORA | 1 | 1312.02 | 1312.02
MAESTRO | Mano de obra | h | MO MAESTRO AREA | 0.9752 | 402.35 | 392.37
OB-CAT2 | Mano de obra | H | MO OPERARIO CATEGORIA 2 | 0.9752 | 191.56 | 186.81
OB-TNC | Mano de obra | H | MO TNC (TECNICO NO CALIFICADO) | 3.9009 | 118.26 | 461.32
HERRMEN | Maquinaria | H | HERRAMIENTAS MENORES | 0.9752 | 278.42 | 271.52
|  |  | LIGADO | 1 | 1312.02 | 1312.02
|  |  | H-1-3-5 | 0.092 | 7964.38 | 732.72
MORT-1-3 | Material | M3 | MORTERO 1:3 PARA BLOQUE | 0.0312 | 9281.5 | 289.58
CEMENTO | Material | FUN | CEMENTO GRIS | 11.5 | 490.59 | 5641.79
SU-AR-LA | Material | M3 | SUMINISTRO DE ARENA LAVADA | 1.05 | 2711.17 | 2846.73
OB-CAT1 | Mano de obra | H | MO OPERARIO CATEGORIA 1 | 3.4 | 201.19 | 684.05
HORMIG | Maquinaria | H | HORMIGONERA 200L | 0.4 | 98.33 | 39.33
AGUA | Material | GAL | AGUA | 60 | 1.16 | 69.6
|  |  | MORT-1-3 | 0.0312 | 9281.5 | 289.58
AC4200 | Partida | KG | ACERO DE REFUERZO | 1.78 | 108.65 | 193.4
AYUD | Mano de obra | H | MO AYUDANTE | 0.024 | 154.36 | 3.7
MAESTRO | Mano de obra | h | MO MAESTRO AREA | 0.012 | 402.35 | 4.83
OB-TC | Mano de obra | h | MO TC (TECNICO CALIFICADO) | 0.024 | 146.02 | 3.5
S-AC4200 | Material | KG | ACERO DE REFUERZO F'Y 4,200 KG/CM2 | 1.05 | 86.5 | 90.83
ALAMBRE | Material | LB | ALAMBRE DULCE | 0.111 | 52.13 | 5.79
|  |  | AC4200 | 1.78 | 108.65 | 193.4
MO-BLO-6 | Mano de obra | U | MANO DE OBRA DE MURO DE BLOCK DE 6" | 13 | 25.3 | 328.9
|  |  | B-6-40-BNP | 7.2 | 2257.91 | 16256.95
TAPA-D-60 | Material | M | TAPA PARA REGISTRO EN FIBRA DE D=0.6 | 1 | 9682.76 | 9682.76
ESCALERA | Material | M | ESCALERA NTERIOR DE 3/4 HG | 1 | 864.99 | 864.99
|  |  | C.7.2 | 6 | 47424.85 | 284549.1
|  |  | C.7 | 1 | 304816.92 | 304816.92
|  |  | C | 1 | 8619864.65 | 8619864.65
D | Capítulo |  | VARIOS | 1 | 82803.48 | 82803.48
D.1 | Partida | MES | CAMPAMENTO (INCLUYE ALQUILER DEL SOLAR CON O SIN CASA, BAÑOS MOV | 0 | 21454.89 | 0
BAÑOS | Otros | MES | BAÑOS PORTATILES | 1 | 9204.43 | 9204.43
F-40-A | Otros | MES | ALQUILER DE FURGÓN ALMACEN DE 40 PIES | 1 | 12250.46 | 12250.46
|  |  | D.1 | 0 | 21454.89 | 0
D.2 | Partida | U | FABRICACIÓN E INSTALACIÓN DE VALLA (16' X 10') IMPRESIÓN FULL CO | 1 | 82803.48 | 82803.48
LETRERO 5X3 | Material | U | LETRERO VINIL PLOTEADO 5X3 M BASE METAL | 1 | 82803.48 | 82803.48
|  |  | D.2 | 1 | 82803.48 | 82803.48
|  |  | D | 1 | 82803.48 | 82803.48
X.13 | Partida | U | COMPLETIVO DE TRANSPORTE MATERIAL DE FILTRO | 1 | 48879.35 | 48879.35
AC-20 | Maquinaria | M3KM | ACARREO MATERIAL MAYOR A 10KM | 2705 | 18.07 | 48879.35
|  |  | X.13 | 1 | 48879.35 | 48879.35
X.14 | Partida | U | COMPLETIVO TRANSPORTE DE POSTES | 1 | 14424.72 | 14424.72
TRANS-INT | Otros | DIA | BRIGADA DE TRANSPORTE INTERNO | 0.5 | 28849.44 | 14424.72
GTI | Maquinaria | H | GRUA PARA TRASNPORTE INTERNO | 8 | 2877.81 | 23022.48
OP-GRUA | Mano de obra | H | MO OPERADOR (GRUA) | 8 | 429.19 | 3433.52
TNC | Mano de obra | H | MO TNC (TECNICO NO CALIFICADO) | 16 | 149.59 | 2393.44
|  |  | TRANS-INT | 0.5 | 28849.44 | 14424.72
|  |  | X.14 | 1 | 14424.72 | 14424.72
X.15 | Partida | U | TRAMITACIÓN DE PLANOS ELÉCTRICOS | 1 | 25820.69 | 25820.69
X.16 | Partida | U | INTERCONEXIÓN CON EDESUR | 1 | 58096.56 | 58096.56
|  |  | PTA-GUANUMA | 1 | 110577547.68 | 110577547.68