## PRES. ACTUALIZADO
Obra: | CONSTRUCCION ACUEDUCTO LOMA ATRAVESADA, LAS GALERAS
Ubicación: PROVINCIA SAMANA |  |  | ZONA | III
Partida | Descripción | Cantidad | Ud | PU (RD$) | Valor (RD$)
A | LINEA DE CONDUCCION (DESDE EMPALME 00.00 HASTA ESTACION DE BOMBEO NO. 1
1 | REPLANTEO | 565.4 | M | 10.2031 | 5768.85
0
2 | MOVIMIENTO DE TIERRA |  |  |  | 0
2.1 | EXCAVACION CON CLASIFICACION V= 373.16 M3
2.1.1 | MATERIAL COMPACTO C/EQUIPO | 261.21 | M3 | 136.3495 | 35615.85
2.1.2 | ROCA DURA C/MARTILLO (INCLUYE LA EXTRACCION) | 111.95 | M3 | 953.5952 | 106754.99
2.2 | NIVELACION DE ZANJA | 480.59 | M2 | 16.0672 | 7721.73
2.3 | ASIENTO DE ARENA (INCLUYE ACARREO INTERNO) | 33.92 | M3 | 1021.7321 | 34657.15
2.4 | SUMINISTRO MATERIAL DE MINA 25% DE ESPONJAMIENTO | 139.94 | M3 | 720 | 100756.8
2.5 | RELLENO COMPACTO CON COMPACTADOR MECANICO EN CAPAS DE 0.20 M | 317.92 | M3 | 138.9737 | 44182.51
2.6 | BOTE DE MATERIAL C/CAMION D= 5 KM (INCLUYE CARGUIO Y EXPARCIMIENTP EN BOTADERO) | 210.81 | M3 | 155.9023 | 32865.76
0
3 | SUMINISTRO DE TUBERIAS: |  |  |  | 0
3.1 | DE Ø4" PVC-SDR-26 +2% PERDIDA POR CAMPANA | 576.71 | M | 388.44 | 224017.23
0
4 | COLOCACION DE TUBERIAS |  |  |  | 0
4.1 | DE Ø4" PVC-SDR-26 +2% PERDIDA POR CAMPANA | 576.71 | M | 39.8256 | 22967.84
0
5 | SUMINISTRO Y COLOCACION DE PIEZAS ESPECIALES |  |  |  | 0
5.1 | CODO 4" X 90º ACERO SCH-80 C/PROTECCION ANTICORROSIVA | 1 | U | 1931.4803 | 1931.48
5.2 | TEE 6" X 4'' ACERO SCH40 C/PROTECCION ANTICORROSIVA | 1 | U | 2623.1164 | 2623.12
5.3 | REDUCCION 6'' X 4'' ACERO SCH40 C/PROTECCION ANTICORROSIVA | 1 | U | 2311.7831 | 2311.78
5.4 | JUNTA DRESSER Ø4'' DE 150 PSI | 1 | U | 995.098 | 995.1
5.5 | JUNTA DRESSER Ø6'' DE 150 PSI | 2 | U | 1705.7102 | 3411.42
5.6 | ANCLAJES PARA PIEZAS ESPECIALES | 3 | U | 300 | 900
5.7 | MOVIMIENTO DE TIERRA PARA EMPALME (INCLUYE CORTE DE TUBERIA) | 1 | U | 1419.5 | 1419.5
0
6 | CRUCE DE ALCANTARILLA Ø4'' ACERO L= 6.00 ML (INC 2 ML BRAZOS)(1 UD) |  |  |  | 0
6.1 | REPLANTEO | 6 | ML | 10.2031 | 61.22
6.2 | SUMINISTRO DE TUBERIA Ø4'' ACERO SCH80 C/PROTECCION ANTICORROSIVA | 6 | ML | 2589.9 | 15539.4
6.3 | CODO 4" X 45º ACERO SCH-80 C/PROTECCION ANTICORROSIVA | 4 | U | 1639.6 | 6558.4
6.4 | JUNTA DRESSER Ø4'' DE 150 PSI | 2 | U | 826 | 1652
6.5 | ANCLAJES H.S. FC'= 180 KG/CM2 | 2 | U | 500 | 1000
6.6 | EXCAVACION MATERIAL C/EQUIPO | 3.96 | M3 | 136.3495 | 539.94
6.7 | RELLENO COMPACTADO A MANO | 3.37 | M3 | 72.466 | 244.21
6.8 | BOTE DE MATERIAL EN SITU | 0.7 | M3 | 80.34 | 56.24
6.9 | MANO DE OBRA PLOMERO Y SOLDADOR | 1 | U | 11439.835 | 11439.84
7 | PRUEBA HIDROESTATICA EN: |  |  |  | 0
7.1 | TUBERIAS Ø4'' | 576.71 | M | 11.6787 | 6735.21
8 | CONTROL Y MANEJO DE TRANSITO ( INCLUYE USO DE LETREROS, USO DE DE CONOS REFRACTARIOS Y HOMBRES CON BANDEROLAS) | 621.94 | M | 18.024 | 11209.85
9 | SEÑALIZACION, CONTROL Y SEGURIDAD EN LA OBRA (INCLUYE PASARELAS, LETREROS PEQUEÑOS CON BASE EN ANGULARES, POSTES PARA CINTAS REFRACTARIA, MECHONES, BARRERAS DE PELIGRO NARANJA | 621.94 | M | 30.0084 | 18663.42
10 | LIMPIEZA CONTINUA Y FINAL (OBREROS, CAMION Y HERRAMIENTAS MENORES) | 621.94 | M | 28.1452 | 17504.65
| SUB TOTAL FASE A |  |  |  | 720105.49
B | ESTACION DE BOMBEO No. 1
I | CISTERNA DE HORMIGON ARMADO 45 M3 No. 1
1 | REPLANTEO Y CONTROL TOPOGRAFICO | 1 | U | 9987.9 | 9987.9
0
2 | MOVIMIENTO DE TIERRA |  |  |  | 0
2.2 | EXCAVACION MATERIAL COMPACTO C/EQUIPO | 144.08 | M3 | 136.3495 | 19645.24
2.3 | RELLENO COMPACTADO C/COMPACTADOR MECANICO EN CAPAS DE 0.20 M | 33.9 | M3 | 138.9737 | 4711.21
2.4 | BOTE DE MATERIAL C/CAMION D= 5 KM (INCLUYE CARGUIO Y EXPARCIMIENTP EN BOTADERO) | 66.23 | M3 | 155.9023 | 10325.41
0
3 | HORMIGON ARMADO EN: F'C=210KG/CM2 |  |  |  | 0
3.1 | LOSA DE FONDO 0.15 - 1.75 QQ/M3 | 2.4 | M3 | 10190.355 | 24456.85
3.2 | MUROS 0.25 - 2.52 QQ/M3 | 15.6 | M3 | 15451.3601 | 241041.22
3.3 | LOSA DE TECHO 0.12 - 1.46 QQ/M3 | 4.54 | M3 | 11580.799 | 52576.83
3.4 | ZAPATA DE MURO 0.93 QQ/M3 FC'= 180 KG/CM2 | 7.28 | M3 | 7328.8209 | 53353.82
3.5 | VIGA ( 0.20 X 0.20 ) 3.86 QQ/M3 | 2.08 | M3 | 22588.0443 | 46983.13
3.6 | COLUMNA PERIMETRAL C1 0.30X0.30-6.74 QQ/M3 | 0.97 | M3 | 26657.5387 | 25857.81
0
4 | APLICACION DE: |  |  |  | 0
4.1 | JUNTAS HIDROFILICAS DE 25 MM | 24 | M | 740.6 | 17774.4
0
5 | TERMINACION DE SUPERFICIE |  |  |  | 0
5.1 | PAÑETE INTERIOR PULIDO | 49 | M2 | 306.9088 | 15038.53
5.2 | FINO DE FONDO PULIDO | 24.01 | M2 | 460.4226 | 11054.75
5.3 | FINO DE TECHO | 36 | M2 | 447.6226 | 16114.41
0
6 | INSTALACIONES DE: |  |  |  | 0
6.1 | ESCALERA 3/4" (1.60 M) H.G. | 1 | U | 4524.4547 | 4524.45
6.2 | TAPA METALICA (0.75 X 0.75) | 1 | U | 5860.5 | 5860.5
II | CASETA DE BOMBEO SOBRE CISTERNA No. 1 |  |  |  | 0
0
1 | HORMIGON ARMADO EN: FC'= 210 KG/CM2 |  |  |  | 0
1.1 | VIGA PERIMETRAL 0.25X0.40 - 2.89 QQ/M3 | 4.62 | M3 | 15941.7132 | 73650.71
1.2 | LOSA DE TECHO 0.12 - 1.46 QQ/M3 | 9.5 | M3 | 11580.799 | 110017.59
1.3 | DINTEL DE VENTANA 0.20X0.20 - 2.97 QQ/M3 | 0.57 | M3 | 17955.8436 | 10234.83
1.4 | DINTEL DE PUERTA 0.20X0.20 - 2.97 QQ/M3 | 0.15 | M3 | 17955.8436 | 2693.38
0
2 | BLOQUES |  |  |  | 0
2.1 | BLOQUES DE 8'' | 82.74 | M2 | 1143.2647 | 94593.72
0
3 | TERMINACION DE SUPERFICIE |  |  |  | 0
3.1 | FINO LOSA DE FONDO | 55 | M2 | 447.6226 | 24619.24
3.2 | PAÑETE INTERIOR | 103.09 | M2 | 294.1088 | 30319.67
3.3 | PAÑETE EXTERIOR | 103.69 | M2 | 283.7488 | 29421.91
3.4 | PINTURA | 243.76 | M2 | 128.8 | 31396.29
3.5 | CANTOS | 124.96 | ML | 70.0844 | 8757.75
3.6 | FINO LOSA DE TECHO | 79.2 | M2 | 447.6226 | 35451.71
3.7 | ANTEPECHO | 70.4 | ML | 402.3522 | 28325.59
0
4 | PUERTAS Y VENTANAS |  |  |  | 0
4.1 | DE 2 HOJAS DE BARRAS DE 1/2'' (1.50 X 2.10) ML | 3.47 | M2 | 3185.0095 | 11051.98
4.2 | VENTANAS DE BLOCK CALADO | 31.54 | M2 | 560.5 | 17678.17
0
5 | APLICACION DE: |  |  |  | 0
5.1 | JUNTAS HIDROFILICAS DE 25 MM | 66.22 | ML | 740.6 | 49042.53
5.2 | IMPERMEABILIZANTE EN FINO Y PAÑETE | 2.2 | GLS | 420.6 | 925.32
0
6 | GENERALES |  |  |  | 0
6.1 | CASETA PARA MATERIALES | 1 | U | 20000 | 20000
6.2 | ANDAMIOS Y RAMPA P/VACIADO | 1 | U | 15000 | 15000
0
7 | ELECTRIFICACION DE CASETA |  |  |  | 0
7.1 | ENTRADA GENERAL | 1 | U | 3000 | 3000
7.2 | SALIDA LUZ CENITAL | 2 | U | 1010.3505 | 2020.7
7.3 | SALIDA INTERRUPTOR SENCILLO | 1 | U | 1024.17 | 1024.17
7.4 | SALIDA T/C (120V)(DOBLE) | 2 | U | 1200 | 2400
0
8 | VERJA MALLA CICLONICA (VER DETALLE EN PLANOS) |  |  |  | 0
8.1 | VERJA MALLA CICLONICA C/3 LINEAS DE BLOCK | 44.4 | ML | 3428.6159 | 152230.54
8.2 | COLUMNA C1 (0.15 X 0.15 ) 8.15 QQ/M3 FC'= 210 KG/CM2 | 20 | U | 804.6987 | 16093.97
8.3 | COLUMNA C2 (0.25 X 0.25) 4.73 QQ/M3 (INCLUYE ZAPATA DE COLUMNA 1.43 QQ/M3) | 6 | U | 7550.6132 | 45303.68
8.4 | PUERTA MALLA CICLONICA 4ML | 1 | U | 28449.265 | 28449.27
0
9 | ACERA PERIMETRAL (0.80) | 17.28 | M2 | 667.551 | 11535.28
III | ELECTRIFICACION A ESTACION DE BOMBEO, No. 1
1 | ELECTRIFICACION PRIMARIA
1.1 | POSTE H.A.V - 500 D, 35' | 2 | U | 29142.8571 | 58285.71
1.2 | CONDUCTOR AAA/C #1/0 | 231 | P | 17.1429 | 3960
1.3 | ESTRUCTURA MT-105 | 2 | U | 2050 | 4100
1.4 | ESTRUCTURA H.A-100B | 2 | U | 2600 | 5200
1.5 | ESTRUCTURA PR -101 | 1 | U | 3500 | 3500
1.6 | ESTRUCTURA PR -201 | 1 | U | 9500 | 9500
1.7 | TRANSF., DE 37.5 KVA,1Ø, 12,470-7,200/120-240 V, TIPO POSTE, SUMERGIDO EN ACEITE | 1 | U | 30000 | 30000
1.8 | CUT-OUT DE 200 AMP | 1 | U | 4285.7143 | 4285.71
1.9 | PARARRAYOS DE 9KV | 1 | U | 2095.2381 | 2095.24
1.1 | EMPALME AEREO | 1 | PA | 3500 | 3500
1.11 | HOYOS PARA POSTES | 2 | U | 1018.155 | 2036.31
1.12 | HOYOS PARA VIENTOS | 2 | U | 1018.155 | 2036.31
1.13 | MANO DE OBRA ELECTRICA PRIMARIA | 1 | U | 37327.998 | 37328
1.14 | INSTALACION DE POSTES | 2 | U | 1500 | 3000
2 | ELECTRIFICACION SECUNDARIA
2.1 | CONDULET IMC Ø2" | 1 | U | 333.3333 | 333.33
2.2 | TUBERIA IMC Ø2"X 10' | 2 | U | 1857.1429 | 3714.29
2.3 | COUPLING IMC Ø3" | 2 | U | 171.4286 | 342.86
2.4 | CURVA IMC - Ø2" | 1 | U | 480.9524 | 480.95
2.5 | TERMINAL RECTO IMC - Ø2" | 2 | U | 329.5238 | 659.05
2.6 | TUBERIA PVC Ø2" x 19' | 4 | U | 433.3333 | 1733.33
2.7 | CURVA PVC Ø2" | 2 | U | 23.8095 | 47.62
2.8 | TUBERIA FLEXIBLE LICUIT-LITE Ø ¾" | 220 | P | 42.8571 | 9428.57
2.9 | TERMINAL RECTO FLEXIBLE LICUIT - LITE Ø¾" | 4 | U | 76.3143 | 305.26
2.1 | TERMINAL CURVO LICUIT - LITE Ø¾" | 4 | U | 366.6667 | 1466.67
2.11 | CONDUCTOR THW # 2/0 | 132 | P | 157.619 | 20805.71
2.12 | CONDUCTOR THW # 1/0 | 66 | P | 119.0476 | 7857.14
2.13 | CONDUCTOR THW # 2 | 121 | P | 68.5714 | 8297.14
2.14 | PANEL BOARD, EQUIPADO CON MAIN BREAKER 150/2 AMP. TRES BREAKER DE 60/2 AMP. Y UN BREAKER 15/2 AMP. | 1 | U | 33809.5238 | 33809.52
2.15 | TAPE DE GOMA ELECTRICA | 1 | U | 1064.36 | 1064.36
2.16 | TAPE PLASTICO ELECTRICA SUPER | 2 | U | 533.36 | 1066.72
2.17 | MANO DE OBRA ELECTRICA SECUNDARIA | 1 | U | 18282.504 | 18282.5
3 | INSTALACION EQUIPOS DE BOMBEO SUMERGIBLE
3.1 | ELECTROBOMBA SUMERGIBLE, 40 GPM, 518 PIES TDH DE 10 HP A 230 V, MONOFASICA | 3 | U | 202960 | 608880
3.2 | INSTALACION ELECTROBOMBA | 3 | U | 20000 | 60000
3.3 | NIPLE PLATILLADO EN UN EXTREMO, Ø3" x 12" | 7 | U | 1239 | 8673
3.4 | NIPLE PLATILLADO EN UN EXTREMO, Ø3" x 8" | 4 | U | 1174.1 | 4696.4
3.5 | JUNTA DRESSER 3" | 6 | U | 613.9 | 3683.4
3.6 | CHECK HORIZONTAL DE Ø3" A 300 PSI | 3 | U | 18496.5 | 55489.5
3.7 | VALVULA DE COMPUERTA, VASTAGO ASC. Ø3" H.F. PLATILLADA, 300 PSI | 4 | U | 19953.8 | 79815.2
3.8 | VALVULA DE AIRE DE Ø1", 300 PSI | 3 | U | 10537.4 | 31612.2
3.9 | VALVULA ANTICIPADORA DE ONDA CONTRA GOLPE DE ARIETE, Ø3" H.F. PLATILLADA, 300 PSI | 1 | U | 119239 | 119239
3.1 | INSTALACION MANOMETRICA COMPLETAFLOTA ELECTRICA | 3 | U | 1486.8 | 4460.4
3.11 | SOPORTE EN ACERO | 9 | U | 2250 | 20250
3.12 | ANCLAJE EN H.A. | 6 | U | 6500 | 39000
3.13 | SOPORTE DE H.S. | 6 | U | 1500 | 9000
3.14 | CONSTRUCCION DE DESACARGA DE 3" | 1 | U | 6500 | 6500
3.15 | PINTURA PARA DESCARGA | 1 | U | 2000 | 2000
3.16 | TUBERIA DE ACERO, DE 3" SOLDABLE | 12.1 | M | 1527.9 | 18487.59
3.26 | CAMISA INDUCTORA DE FLUJO | 3 | U | 10000 | 30000
3.36 | CODO DE 3" X 90º SCH40 | 4 | U | 169.92 | 679.68
3.46 | CODO DE 3" X 45º SCH40 | 3 | U | 191.16 | 573.48
3.56 | FLOTA MECANICA | 1 | U | 850 | 850
3.66 | CODO DE 3" CUELLO DE GANZO | 3 | U | 6500 | 19500
3.76 | MANO DE OBRA MECANICA | 1 | UN | 25000 | 25000
| SUB TOTAL FASE B |  |  |  | 2841456.61
C | ESTACION DE BOMBEO No. 2
I | CISTERNA DE HORMIGON ARMADO 45 M3 No. 2
1 | REPLANTEO Y CONTROL TOPOGRAFICO | 1 | U | 9987.9 | 9987.9
0
2 | MOVIMIENTO DE TIERRA |  |  |  | 0
2.2 | EXCAVACION MATERIAL COMPACTO C/EQUIPO | 144.08 | M3 | 136.3495 | 19645.24
2.3 | RELLENO COMPACTADO C/COMPACTADOR MECANICO EN CAPAS DE 0.20 M | 33.9 | M3 | 138.9737 | 4711.21
2.4 | BOTE DE MATERIAL C/CAMION D= 5 KM (INCLUYE CARGUIO Y EXPARCIMIENTP EN BOTADERO) | 66.23 | M3 | 155.9023 | 10325.41
0
3 | HORMIGON ARMADO EN: F'C=210KG/CM2 |  |  |  | 0
3.1 | LOSA DE FONDO 0.15 - 1.75 QQ/M3 | 2.4 | M3 | 10190.355 | 24456.85
3.2 | MUROS 0.25 - 2.52 QQ/M3 | 15.6 | M3 | 15451.3601 | 241041.22
3.3 | LOSA DE TECHO 0.12 - 1.46 QQ/M3 | 4.54 | M3 | 11580.799 | 52576.83
3.4 | ZAPATA DE MURO 0.93 QQ/M3 FC'= 180 KG/CM2 | 7.28 | M3 | 7328.8209 | 53353.82
3.5 | VIGA ( 0.20 X 0.20 ) 3.86 QQ/M3 | 2.08 | M3 | 22588.0443 | 46983.13
3.6 | COLUMNA PERIMETRAL C1 0.30X0.30-6.74 QQ/M3 | 0.97 | M3 | 26657.5387 | 25857.81
0
4 | APLICACION DE: |  |  |  | 0
4.1 | JUNTAS HIDROFILICAS DE 25 MM | 24 | M | 740.6 | 17774.4
0
5 | TERMINACION DE SUPERFICIE |  |  |  | 0
5.1 | PAÑETE INTERIOR PULIDO | 49 | M2 | 306.9088 | 15038.53
5.2 | FINO DE FONDO PULIDO | 24.01 | M2 | 460.4226 | 11054.75
5.3 | FINO DE TECHO | 36 | M2 | 447.6226 | 16114.41
0
6 | INSTALACIONES DE: |  |  |  | 0
6.1 | ESCALERA 3/4" (1.60 M) H.G. | 1 | U | 4524.4547 | 4524.45
6.2 | TAPA METALICA (0.75 X 0.75) | 1 | U | 5860.5 | 5860.5
II | CASETA DE BOMBEO SOBRE CISTERNA No 2 |  |  |  | 0
0
1 | HORMIGON ARMADO EN: FC'= 210 KG/CM2 |  |  |  | 0
1.1 | VIGA PERIMETRAL 0.25X0.40 - 2.89 QQ/M3 | 4.62 | M3 | 15941.7132 | 73650.71
1.2 | LOSA DE TECHO 0.12 - 1.46 QQ/M3 | 9.5 | M3 | 11580.799 | 110017.59
1.3 | DINTEL DE VENTANA 0.20X0.20 - 2.97 QQ/M3 | 0.57 | M3 | 17955.8436 | 10234.83
1.4 | DINTEL DE PUERTA 0.20X0.20 - 2.97 QQ/M3 | 0.15 | M3 | 17955.8436 | 2693.38
0
2 | BLOQUES |  |  |  | 0
2.1 | BLOQUES DE 8'' | 82.74 | M2 | 1143.2647 | 94593.72
0
3 | TERMINACION DE SUPERFICIE |  |  |  | 0
3.1 | FINO LOSA DE FONDO | 55 | M2 | 447.6226 | 24619.24
3.2 | PAÑETE INTERIOR | 103.09 | M2 | 294.1088 | 30319.67
3.3 | PAÑETE EXTERIOR | 103.69 | M2 | 283.7488 | 29421.91
3.4 | PINTURA | 243.76 | M2 | 128.8 | 31396.29
3.5 | CANTOS | 124.96 | ML | 70.0844 | 8757.75
3.6 | FINO LOSA DE TECHO | 79.2 | M2 | 447.6226 | 35451.71
3.7 | ANTEPECHO | 70.4 | ML | 402.3522 | 28325.59
0
4 | PUERTAS Y VENTANAS |  |  |  | 0
4.1 | DE 2 HOJAS DE BARRAS DE 1/2'' (1.50 X 2.10) ML | 3.47 | M2 | 3185.0095 | 11051.98
4.2 | VENTANAS DE BLOCK CALADO | 31.54 | M2 | 560.5 | 17678.17
0
5 | APLICACION DE: |  |  |  | 0
5.1 | JUNTAS HIDROFILICAS DE 25 MM | 66.22 | ML | 740.6 | 49042.53
5.2 | IMPERMEABILIZANTE EN FINO Y PAÑETE | 2.2 | GLS | 420.6 | 925.32
0
6 | GENERALES |  |  |  | 0
6.1 | CASETA PARA MATERIALES | 1 | U | 20000 | 20000
6.2 | ANDAMIOS Y RAMPA P/VACIADO | 1 | U | 15000 | 15000
0
7 | ELECTRIFICACION DE CASETA |  |  |  | 0
7.1 | ENTRADA GENERAL | 1 | U | 3000 | 3000
7.2 | SALIDA LUZ CENITAL | 2 | U | 1010.3505 | 2020.7
7.3 | SALIDA INTERRUPTOR SENCILLO | 1 | U | 1024.17 | 1024.17
7.4 | SALIDA T/C (120V)(DOBLE) | 2 | U | 1200 | 2400
0
8 | VERJA MALLA CICLONICA (VER DETALLE EN PLANOS) |  |  |  | 0
8.1 | VERJA MALLA CICLONICA C/3 LINEAS DE BLOCK | 44.4 | ML | 3428.6159 | 152230.54
8.2 | COLUMNA C1 (0.15 X 0.15 ) 8.15 QQ/M3 FC'= 210 KG/CM2 | 20 | U | 804.6987 | 16093.97
8.3 | COLUMNA C2 (0.25 X 0.25) 4.73 QQ/M3 (INCLUYE ZAPATA DE COLUMNA 1.43 QQ/M3) | 6 | U | 7550.6132 | 45303.68
8.4 | PUERTA MALLA CICLONICA 4ML | 1 | U | 28449.265 | 28449.27
0
9 | ACERA PERIMETRAL (0.80) | 17.28 | M2 | 667.551 | 11535.28
III | ELECTRIFICACION A ESTACION DE BOMBEO, No. 2
1 | ELECTRIFICACION PRIMARIA
1.1 | POSTE H.A.V - 500 D, 35' | 2 | U | 29142.8571 | 58285.71
1.2 | CONDUCTOR AAA/C #1/0 | 231 | P | 17.1429 | 3960
1.3 | ESTRUCTURA MT-105 | 2 | U | 2050 | 4100
1.4 | ESTRUCTURA H.A-100B | 2 | U | 2600 | 5200
1.5 | ESTRUCTURA PR -101 | 1 | U | 3500 | 3500
1.6 | ESTRUCTURA PR -201 | 1 | U | 9500 | 9500
1.7 | TRANSF., DE 37.5 KVA,1Ø, 12,470-7,200/120-240 V, TIPO POSTE, SUMERGIDO EN ACEITE | 1 | U | 30000 | 30000
1.8 | CUT-OUT DE 200 AMP | 1 | U | 4285.7143 | 4285.71
1.9 | PARARRAYOS DE 9KV | 1 | U | 2095.2381 | 2095.24
1.1 | EMPALME AEREO | 1 | PA | 3500 | 3500
1.11 | HOYOS PARA POSTES | 2 | U | 1018.155 | 2036.31
1.12 | HOYOS PARA VIENTOS | 2 | U | 1018.155 | 2036.31
1.13 | MANO DE OBRA ELECTRICA PRIMARIA | 1 | U | 37327.998 | 37328
1.14 | INSTALACION DE POSTES | 2 | U | 1500 | 3000
2 | ELECTRIFICACION SECUNDARIA
2.1 | CONDULET IMC Ø2" | 1 | U | 333.3333 | 333.33
2.2 | TUBERIA IMC Ø2"X 10' | 2 | U | 1857.1429 | 3714.29
2.3 | COUPLING IMC Ø3" | 2 | U | 171.4286 | 342.86
2.4 | CURVA IMC - Ø2" | 1 | U | 480.9524 | 480.95
2.5 | TERMINAL RECTO IMC - Ø2" | 2 | U | 329.5238 | 659.05
2.6 | TUBERIA PVC Ø2" x 19' | 4 | U | 433.3333 | 1733.33
2.7 | CURVA PVC Ø2" | 2 | U | 23.8095 | 47.62
2.8 | TUBERIA FLEXIBLE LICUIT-LITE Ø ¾" | 220 | P | 42.8571 | 9428.57
2.9 | TERMINAL RECTO FLEXIBLE LICUIT - LITE Ø¾" | 4 | U | 76.3143 | 305.26
2.1 | TERMINAL CURVO LICUIT - LITE Ø¾" | 4 | U | 366.6667 | 1466.67
2.11 | CONDUCTOR THW # 2/0 | 132 | P | 157.619 | 20805.71
2.12 | CONDUCTOR THW # 1/0 | 66 | P | 119.0476 | 7857.14
2.13 | CONDUCTOR THW # 2 | 121 | P | 6 | 726
2.14 | PANEL BOARD, EQUIPADO CON MAIN BREAKER 150/2 AMP. TRES BREAKER DE 60/2 AMP. Y UN BREAKER 15/2 AMP. | 1 | U | 33809.5238 | 33809.52
2.15 | TAPE DE GOMA ELECTRICA | 1 | U | 1064.36 | 1064.36
2.16 | TAPE PLASTICO ELECTRICA SUPER | 2 | U | 533.36 | 1066.72
2.17 | MANO DE OBRA ELECTRICA SECUNDARIA | 1 | U | 18282.504 | 18282.5
3 | INSTALACION EQUIPOS DE BOMBEO SUMERGIBLE
3.1 | ELECTROBOMBA SUMERGIBLE, 40 GPM, 518 PIES TDH DE 10 HP A 230 V, MONOFASICA | 3 | U | 202960 | 608880
3.2 | INSTALACION ELECTROBOMBA | 3 | U | 20000 | 60000
3.3 | NIPLE PLATILLADO EN UN EXTREMO, Ø3" x 12" | 7 | U | 1239 | 8673
3.4 | NIPLE PLATILLADO EN UN EXTREMO, Ø3" x 8" | 4 | U | 1174.1 | 4696.4
3.5 | JUNTA DRESSER 3" | 6 | U | 613.9 | 3683.4
3.6 | CHECK HORIZONTAL DE Ø3" A 300 PSI | 3 | U | 18496.5 | 55489.5
3.7 | VALVULA DE COMPUERTA, VASTAGO ASC. Ø3" H.F. PLATILLADA, 300 PSI | 4 | U | 19953.8 | 79815.2
3.8 | VALVULA DE AIRE DE Ø1", 300 PSI | 3 | U | 10537.4 | 31612.2
3.9 | VALVULA ANTICIPADORA DE ONDA CONTRA GOLPE DE ARIETE, Ø3" H.F. PLATILLADA, 300 PSI | 1 | U | 119239 | 119239
3.1 | INSTALACION MANOMETRICA COMPLETAFLOTA ELECTRICA | 3 | U | 1486.8 | 4460.4
3.11 | SOPORTE EN ACERO | 9 | U | 2250 | 20250
3.12 | ANCLAJE EN H.A. | 6 | U | 6500 | 39000
3.13 | SOPORTE DE H.S. | 6 | U | 1500 | 9000
3.14 | CONSTRUCCION DE DESACARGA DE 3" | 1 | U | 6500 | 6500
3.15 | PINTURA PARA DESCARGA | 1 | U | 2000 | 2000
3.16 | TUBERIA DE ACERO, DE 3" SOLDABLE | 12.1 | M | 1527.9 | 18487.59
3.26 | CAMISA INDUCTORA DE FLUJO | 3 | U | 10000 | 30000
3.36 | CODO DE 3" X 90º SCH40 | 4 | U | 169.92 | 679.68
3.46 | CODO DE 3" X 45º SCH40 | 3 | U | 191.16 | 573.48
3.56 | FLOTA MECANICA | 1 | U | 850 | 850
3.66 | CODO DE 3" CUELLO DE GANZO | 3 | U | 6500 | 19500
3.76 | MANO DE OBRA MECANICA | 1 | UN | 25000 | 25000
| SUB TOTAL FASE C |  |  |  | 2833885.47
D | LINEA DE IMPULSION (TRAMO I - TRAMO II)
1 | REPLANTEO | 5078.25 | M | 10.2031 | 51814.02
0
2 | MOVIMIENTO DE TIERRA |  |  |  | 0
2.1 | EXCAVACION CON CLASIFICACION V= 3,351.64 M3
2.1.1 | MATERIAL COMPACTO C/EQUIPO | 2346.15 | M3 | 136.3495 | 319896.39
2.1.2 | ROCA DURA C/MARTILLO (INCLUYE LA EXTRACCION) | 1005.49 | M3 | 953.5952 | 958830.46
2.2 | NIVELACION DE ZANJA | 4316.51 | M2 | 16.0672 | 69354.18
2.3 | ASIENTO DE ARENA (INCLUYE ACARREO INTERNO) | 244.97 | M3 | 1021.7321 | 250293.72
2.4 | SUMINISTRO MATERIAL DE MINA 25% DE ESPONJAMIENTO | 1256.86 | M3 | 720 | 904939.2
2.5 | RELLENO COMPACTO CON COMPACTADOR MECANICO EN CAPAS DE 0.20 M | 2912.27 | M3 | 138.9737 | 404728.89
2.6 | BOTE DE MATERIAL C/CAMION D= 5 KM (INCLUYE CARGUIO Y EXPARCIMIENTP EN BOTADERO) | 1764.68 | M3 | 155.9023 | 275117.6
0
3 | SUMINISTRO DE TUBERIAS: |  |  |  | 0
3.1 | TUBERIA Ø4'' PVC (SDR-21) C/J.G (TRAMO I DESDE ESTACION DE BOMBEO NO.1(E0+520) HASTA ESTACION DE BOMBEO NO. 2) (E2+995) + 2% PERDIDA POR CAMPANA | 2757.15 | M | 509.91 | 1405898.36
3.2 | TUBERIA Ø4'' POLIETILENO (TRAMO II DESDE LA ESTACION DE BOMBEO NO. 2(E2+995) HASTA (E3+840)) | 995.5 | M | 1091.5 | 1086588.25
3.3 | TUBERIA Ø4'' PVC (SDR-21) C/J.G (DESDE (E3+900) HASTA DEPOSITO REGULADOR) (E5+150)+ 16 M + 2% PERDIDA POR CAMPANA | 1407.25 | M | 509.91 | 717570.85
0
4 | COLOCACION DE TUBERIAS: |  |  |  | 0
4.1 | TUBERIA Ø4'' PVC (SDR-21) C/J.G (TRAMO I DESDE ESTACION DE BOMBEO NO.1(E0+520) HASTA ESTACION DE BOMBEO NO. 2) (E2+995) + 2% PERDIDA POR CAMPANA | 2757.15 | M | 39.8256 | 109805.26
4.2 | TUBERIA Ø4'' POLIETILENO (TRAMO II DESDE LA ESTACION DE BOMBEO NO. 2(E2+995) HASTA (E3+840)) | 995.5 | M | 300.375 | 299023.31
4.3 | TUBERIA Ø4'' PVC (SDR-21) C/J.G (DESDE (E3+900) HASTA DEPOSITO REGULADOR) (E5+150)+ 16 M + 2% PERDIDA POR CAMPANA | 1407.25 | M | 39.8256 | 56044.63
0
5 | SUMINISTRO Y COLOCACION DE PIEZAS ESPECIALES |  |  |  | 0
5.1 | CODO 4'' X 90º ACERO SCH40 C/PROTECIION ANTICORROSIVA | 4 | U | 1863.6303 | 7454.52
5.3 | CODO 4''X45º ACERO SCH40 C/PROTECIION ANTICORROSIVA | 4 | U | 1612.8803 | 6451.52
5.4 | TEE 4" X 4" ACERO SCH40 C/PROTECIION ANTICORROSIVA | 1 | U | 2033.9564 | 2033.96
5.5 | REDUCCION DE 4" A 3" ACERO SCH40 C/PROTECIION ANTICORROSIVA | 1 | U | 1568.3831 | 1568.38
5.6 | JUNTA MECANICA TIPO DRESSER Ø4'' DE 150 PSI | 1 | U | 995.098 | 995.1
5.6 | ANCLAJES H.S. PARA PIEZAS ESPECIALES FC'= 180 KG/CM2 | 10 | U | 500 | 5000
6 | SUMINISTRO Y COLOCACION DE: (VER DETALLE EN PLANOS) |  |  |  | 0
6.1 | VALVULA REDUCTORA DE PRESION Ø2'' COMPLETA | 4 | U | 78889.1025 | 315556.41
6.2 | VALVULA DE AIRE COMBINADA Ø1'' 150 PSI | 4 | U | 11407.7513 | 45631.01
6.3 | VALVULA DE AIRE COMBINADA Ø1'' 200 PSI | 4 | U | 11744.0513 | 46976.21
6.4 | VALVULA DE AIRE COMBINADA Ø1'' 250 PSI | 1 | U | 12080.3512 | 12080.35
6.3 | VALVULA DE AIRE Ø1/2'' 200 PSI | 1 | U | 10740.441 | 10740.44
6.4 | VALVULA DE AIRE Ø1/2'' 150 PSI | 2 | U | 9283.141 | 18566.28
6.5 | VALVULA DE DESAGUE Ø4'' 150 PSI PLATILLADA COMPLETA | 3 | U | 30685.6025 | 92056.81
6.6 | VALVULA DE DESAGUE Ø4'' 200 PSI PLATILLADA COMPLETA | 4 | U | 30685.6025 | 122742.41
6.7 | VALVULA DE DESAGUE Ø4'' 300 PSI PLATILLADA COMPLETA | 1 | U | 37747.9025 | 37747.9
6.8 | CAJA TELESCOPICA | 12 | U | 3192.5102 | 38310.12
6.9 | REGISTRO PARA VALVULA DE Ø4'' | 8 | U | 27221.0128 | 217768.1
0
7 | CRUCE DE ALCANTARILLA Ø4'' ACERO L= 6.00 ML (INC 2 ML BRAZOS) (5 UDS) |  |  |  | 0
7.1 | REPLANTEO | 30 | ML | 10.2031 | 306.09
7.1 | SUMINISTRO DE TUBERIA Ø4'' ACERO SCH40 | 30 | ML | 1871.72 | 56151.6
7.2 | CODO 4''X 45º ACERO SCH40 | 20 | U | 1180 | 23600
7.3 | JUNTA DRESSER Ø4'' | 10 | U | 826 | 8260
7.4 | ANCLAJES H.S. FC'= 180 KG/CM2 | 10 | U | 500 | 5000
7.5 | EXCAVACION MATERIAL C/EQUIPO | 19.8 | M3 | 136.3495 | 2699.72
7.6 | RELLENO COMPACTADO A MANO | 16.85 | M3 | 72.466 | 1221.05
7.7 | BOTE DE MATERIAL EN SITU | 3.5 | M3 | 80.34 | 281.19
7.8 | MANO DE OBRA PLOMERO Y SOLDADOR | 5 | U | 11439.835 | 57199.18
8 | PRUEBA HIDROESTATICA |  |  |  | 0
8.1 | EN TUBERIAS Ø4'' PVC | 4164.4 | M | 11.6787 | 48634.67
8.2 | EN TUBERIAS Ø4'' POLIETILENO | 995.5 | M | 18.26 | 18177.83
9 | CONTROL Y MANEJO DE TRANSITO ( INCLUYE USO DE LETREROS, USO DE DE CONOS REFRACTARIOS Y HOMBRES CON BANDEROLAS) | 5586.08 | M | 18.024 | 100683.51
10 | SEÑALIZACION, CONTROL Y SEGURIDAD EN LA OBRA (INCLUYE PASARELAS, LETREROS PEQUEÑOS CON BASE EN ANGULARES, POSTES PARA CINTAS REFRACTARIA, MECHONES, BARRERAS DE PELIGRO NARANJA | 5586.08 | M | 30.0084 | 167629.32
11 | LIMPIEZA CONTINUA Y FINAL (OBREROS, CAMION Y HERRAMIENTAS MENORES) | 5586.08 | M | 28.1452 | 157221.56
| SUB TOTAL FASE D |  |  |  | 8538650.36
E | DEPOSITO REGULADOR DE H.A. CAP. 100 M3 SUPERFICIAL
1 | REPLANTEO Y CONTROL TOPOGRAFICO | 1 | UN | 9987.9 | 9987.9
0
2 | MOVIMIENTO DE TIERRA |  |  |  | 0
2.1 | EXCAVACION MATERIAL COMPACTO C/EQUIPO | 103.55 | M3 | 136.3495 | 14118.99
2.2 | EXPLANACION C/TRACTOR | 427.67 | M3 | 76.8278 | 32856.94
2.3 | RELLENO COMPACTADO C/COMPACTADOR MECANICO EN CAPAS DE 0.20 M | 60.8 | M3 | 138.9737 | 8449.6
2.4 | BOTE DE MATERIAL C/CAMION D= 5 KM (INCLUYE CARGUIO Y EXPARCIMIENTP EN BOTADERO) | 564.51 | M3 | 155.9023 | 88008.38
3 | HORMIGON ARMADO EN: FC'= 210 KG/CM2 |  |  |  | 0
3.1 | LOSA DE FONDO 1.75 QQ/M3 | 4.91 | M3 | 10190.355 | 50034.64
3.2 | LOSA DE TECHO 0.12-1.38 QQ/M3 | 5.24 | M3 | 11366.6686 | 59561.34
3.3 | MURO 0.25-2.17 QQ/M3 | 20.79 | M3 | 14514.5396 | 301757.28
3.4 | ZAPATA DE MURO 0.94 QQ/M3 FC'= 180 KG/CM2 | 13.26 | M3 | 7355.5872 | 97535.09
3.5 | ZAPATA DE COLUMNA C2 0.30X0.30-5.57 QQ/M3 FC'= 180 KG/CM2 | 0.59 | M3 | 19748.3841 | 11651.55
3.6 | COLUMNA CENTRAL C2 0.30X0.30-6.48 QQ/M3 | 0.3 | M3 | 25961.6149 | 7788.48
3.7 | VIGA 0.38X0.20-3.14 QQ/M3 | 1.23 | M3 | 14795.6707 | 18198.67
3.8 | COLUMNA PERIMETRAL C1 0.30X0.30-4.93 QQ/M3 | 1.4 | M3 | 21812.8384 | 30537.97
0
4 | TERMINACION DE SUPERFICIE |  |  |  | 0
4.1 | FINO PULIDO LOSA DE FONDO | 43.66 | M2 | 460.4226 | 20102.05
4.2 | PAÑETE INTERIOR PULIDO | 100.22 | M2 | 306.9088 | 30758.4
4.3 | PAÑETE EXTERIOR | 93.36 | M2 | 283.7488 | 26490.78
4.4 | FINO LOSA DE TECHO | 50.86 | M2 | 447.6226 | 22766.08
4.5 | CANTOS | 148.28 | M | 70.0844 | 10392.12
4.6 | PINTURA ACRILICA | 89.73 | M2 | 128.8 | 11557.22
5 | ANDAMIO Y RAMPA P/VACIADO | 1 | U | 20000 | 20000
6 | VIBRADO | 48.59 | M3 | 50 | 2429.5
7 | RETARDANTE | 48.59 | M3 | 77.575 | 3769.37
8 | IMPERMEABILIZANTE AQUAPEL | 3.3 | GLS | 420.6 | 1387.98
0
10 | ENTRADA, SALIDA, REBOSE, DESAGUE Y BY-PASS |  |  |  | 0
10.1 | CODO 4"X90 ACERO SCH 80 C/PROTECCION ANTICORROSIVA | 5 | U | 1571.75 | 7858.75
10.2 | TEE 4"X3" ACERO SCH 80 C/PROTECCION ANTICORROSIVA | 3 | U | 1879.5238 | 5638.57
10.3 | NIPLE 4"X3' ACERO SCH 80 C/PROTECCION ANTICORROSIVA | 4 | U | 1383.8095 | 5535.24
10.4 | JUNTA DRESSER Ø4" DE 150 PSI | 3 | U | 826 | 2478
10.5 | VALVULA DE COMPUERTA DE Ø4" H.F. PLATILLADA COMPLETA DE 150 PSI (VER DETALLE EN PLANOS) | 4 | U | 17419.0476 | 69676.19
10.6 | REGISTROS P/VALVULAS (VER DETALLE EN PLANOS) | 4 | U | 27221.0128 | 108884.05
10.7 | EXCAVACION MATERIAL A MANO | 30.75 | M3 | 328.158 | 10090.86
10.8 | ASIENTO DE ARENA (INCLUYE ACARREO INTERNO) | 1.41 | M3 | 1021.7321 | 1440.64
10.9 | RELLENO COMPACTO CON COMPACTADOR MECANICO EN CAPAS DE 0.20 M | 27.87 | M3 | 138.9737 | 3873.2
10.1 | BOTE DE MATERIAL C/CAMION D= 5 KM (INCLUYE CARGUIO Y EXPARCIMIENTP EN BOTADERO) | 3.44 | M3 | 155.9023 | 536.3
10.11 | TUBERIA DE Ø4" ACERO SCH-80 C/PROTECCION ANTICORROSIVA | 24.97 | M | 2589.9 | 64669.8
10.12 | TUBERIA DE Ø4" PVC SDR-26 C/J.G | 20.13 | M | 388.44 | 7819.3
10.13 | MANO DE OBRA | 1 | U | 40000 | 40000
10.14 | ESCALERAS | 2 | U | 6500 | 13000
11 | ACERA PERIMETRAL ( 0.60 M ) | 14.26 | M2 | 667.551 | 9519.28
0
12 | VERJA DE MALLA CICLONICA (VER DETALLE EN PLANOS) |  |  |  | 0
12.1 | MALLA CICLONICA C/3 LINEAS BLOQUES | 60.72 | M | 3428.6159 | 208185.55
12.2 | COLUMNA C1 (0.15 X 0.15 ) 8.15 QQ/M3 FC'= 210 KG/CM2 | 23 | U | 804.6987 | 18508.07
12.3 | COLUMNA C2 (0.25 X 0.25) 4.73 QQ/M3 (INCLUYE ZAPATA DE COLUMNA 1.43 QQ/M3) | 5 | U | 7550.6132 | 37753.07
12.4 | PUERTA DE MALLA CICLONICA L=4.00M | 1 | U | 28449.265 | 28449.27
13 | JUNTAS HIDROFILICAS DE 25 MM | 67.32 | M | 740.6 | 49857.19
0
14 | CANALETA ENCACHADA ,E= 0.20 MTS ( SECCIÓN DE ANCHO BASE MENOR 0.40MTS ,BASE MAYOR 0.80 MTS,PROFUNDIDAD DE 0.80 MTS ) BASE DE GRAVA EN FONDO E= 0.20 MTS,PISO DE H.S.DE 0.10 MTS (VER DETALLE EN PLANOS) | 16.39 | M | 917.846 | 15043.5
14 | LIMPIEZA FINAL | 1 | U | 10000 | 10000
| SUB TOTAL FASE E |  |  |  | 1598957.16
F | LINEA MATRIZ H/RED DE DISTRIBUCION
1 | REPLANTEO | 17.6 | M | 10.2031 | 179.58
0
2 | MOVIMIENTO DE TIERRA |  |  |  | 0
2.1 | EXCAVACION CON CLASIFICACION V= 11.61 M3
2.1.1 | MATERIAL COMPACTO C/EQUIPO | 8.13 | M3 | 136.3495 | 1108.52
2.1.2 | ROCA DURA C/MARTILLO (INCLUYE LA EXTRACCION) | 3.48 | M3 | 953.5952 | 3318.51
2.2 | NIVELACION DE ZANJA | 14.96 | M2 | 16.0672 | 240.37
2.2 | ASIENTO DE ARENA (INCLUYE ACARREO INTERNO) | 1.06 | M3 | 1021.7321 | 1083.04
2.4 | SUMINISTRO MATERIAL DE MINA 25% DE ESPONJAMIENTO | 4.35 | M3 | 720 | 3132
2.3 | RELLENO COMPACTO CON COMPACTADOR MECANICO EN CAPAS DE 0.20 M | 9.9 | M3 | 138.9737 | 1375.84
2.4 | BOTE DE MATERIAL C/CAMION D= 5 KM (INCLUYE CARGUIO Y EXPARCIMIENTP EN BOTADERO) | 1.88 | M3 | 155.9023 | 293.1
0
3 | SUMINISTRO DE TUBERIAS: |  |  |  | 0
3.1 | DE Ø4'' PVC (SDR-26) C/J.G + 2% PERDIDA POR CAMPANA | 17.95 | M | 388.44 | 6972.5
0
4 | COLOCACION DE TUBERIAS: |  |  |  | 0
4.1 | DE Ø4'' PVC (SDR-26) C/J.G + 2% PERDIDA POR CAMPANA | 17.95 | M | 39.8256 | 714.87
0
5 | SUMINISTRO Y COLOCACION DE PIEZAS ESPECIALES |  |  |  | 0
5.1 | CODO 4" X 90º ACERO SCH-80 C/PROTECCION ANTICORROSIVA | 1 | U | 1931.4803 | 1931.48
6 | PRUEBA HIDROESTATICA EN: |  |  |  | 0
6.1 | TUBERIAS Ø4'' | 17.95 | M | 11.6787 | 209.63
7 | CONTROL Y MANEJO DE TRANSITO ( INCLUYE USO DE LETREROS, USO DE DE CONOS REFRACTARIOS Y HOMBRES CON BANDEROLAS) | 17.6 | M | 18.024 | 317.22
8 | SEÑALIZACION, CONTROL Y SEGURIDAD EN LA OBRA (INCLUYE PASARELAS, LETREROS PEQUEÑOS CON BASE EN ANGULARES, POSTES PARA CINTAS REFRACTARIA, MECHONES, BARRERAS DE PELIGRO NARANJA | 17.6 | M | 30.0084 | 528.15
9 | LIMPIEZA CONTINUA Y FINAL (OBREROS, CAMION Y HERRAMIENTAS MENORES) | 17.6 | M | 28.1452 | 495.36
| SUB TOTAL FASE F |  |  |  | 21900.17
G | RED DE DISTRIBUCION LOMA ATRAVESADA
1 | REPLANTEO | 6244.96 | M | 10.2031 | 63718.11
0
2 | MOVIMIENTO DE TIERRA |  |  |  | 0
2.1 | EXCAVACION CON CLASIFICACION V= 4,599.20 M3
2.1.1 | MATERIAL COMPACTO C/EQUIPO | 3219.44 | M3 | 136.3495 | 438969.04
2.1.2 | ROCA DURA C/MARTILLO (INCLUYE LA EXTRACCION) | 1379.76 | M3 | 953.5952 | 1315732.54
2.2 | NIVELACION DE ZANJA | 5308.22 | M2 | 16.0672 | 85288.17
2.2 | ASIENTO DE ARENA (INCLUYE ACARREO INTERNO) | 408.44 | M3 | 1021.7321 | 417316.28
2.4 | SUMINISTRO MATERIAL DE MINA 25% DE ESPONJAMIENTO | 1724.7 | M3 | 720 | 1241784
2.3 | RELLENO COMPACTO CON COMPACTADOR MECANICO EN CAPAS DE 0.20 M | 3910.31 | M3 | 138.9737 | 543430.19
2.4 | BOTE DE MATERIAL C/CAMION D= 5 KM (INCLUYE CARGUIO Y EXPARCIMIENTP EN BOTADERO) | 2578.34 | M3 | 155.9023 | 401969.03
0
3 | SUMINISTRO DE TUBERIAS: |  |  |  | 0
3.1 | DE Ø3'' PVC (SDR-26) C/J.G + 2% PERDIDA POR CAMPANA | 2927.56 | M | 287.36 | 841263.64
3.2 | DE Ø4" PVC (SDR-26) C/J.G 2% PERDIDA POR CAMPANA | 3476.04 | M | 388.44 | 1350232.98
0
4 | COLOCACION DE TUBERIAS: |  |  |  | 0
4.1 | DE Ø3'' PVC (SDR-26) C/J.G + 2% PERDIDA POR CAMPANA | 2927.56 | M | 33.188 | 97159.96
4.2 | DE Ø4" PVC (SDR-26) C/J.G 2% PERDIDA POR CAMPANA | 3476.04 | M | 39.8256 | 138435.52
0
5 | SUMINISTRO Y COLOCACION DE PIEZAS ESPECIALES |  |  |  | 0
5.1 | CODO 3''X45º ACERO SCH-80 C/PROTECCION ANTICORROSIVA | 2 | U | 1987.2831 | 3974.57
5.2 | TEE 3X3'' ACERO SCH-80 C/PROTECCION ANTICORROSIVA | 1 | U | 1724.9803 | 1724.98
5.3 | REDUCCION 4X3'' ACERO SCH-80 C/PROTECCION ANTICORROSIVA | 1 | U | 1353.0331 | 1353.03
5.4 | TAPON 3'' PVC | 3 | U | 280 | 840
5.5 | ANCLAJES PARA TAPON | 3 | U | 300 | 900
0
6 | SUMINISTRO Y COLOCACION DE: (VER DETALLE EN PLANOS) |  |  |  | 0
6.1 | VALVULA DE COMPUERTA Ø3'' COMPLETA H.F DE 150 PSI | 2 | U | 19564.6025 | 39129.21
6.2 | CAJA TELESCOPICA | 2 | U | 3192.5102 | 6385.02
0
7 | CRUCE DE ALCANTARILLA |  |  |  | 0
7.1 | DE Ø3'' ACERO L= 6.0 ML (INC 2 ML BRAZOS) (2 UDS) |  |  |  | 0
7.1.1 | REPALNTEO | 12 | ML | 10.2031 | 122.44
7.1.2 | SUMINISTRO DE TUBERIA Ø3'' ACERO SCH40 | 12 | ML | 1527.9 | 18334.8
7.1.3 | CODO 3''X45º ACERO SCH40 C/PROTECCION ANTICORROSIVA | 8 | U | 847.619 | 6780.95
7.1.4 | JUNTA DRESSER Ø3'' DE 150 PSI | 4 | U | 758.5714 | 3034.29
7.1.5 | ANCLAJES H.S. FC'= 180 KG/CM2 | 4 | U | 300 | 1200
7.1.6 | EXCAVACION MATERIAL C/EQUIPO | 7.92 | M3 | 136.3495 | 1079.89
7.1.7 | RELLENO COMPACTADO A MANO | 6.75 | M3 | 72.466 | 489.15
7.1.8 | BOTE DE MATERIAL EN SITU | 1.4 | M3 | 80.34 | 112.48
7.1.9 | MANO DE OBRA PLOMERO Y SOLDADOR | 2 | U | 11439.835 | 22879.67
0
7.2 | CRUCE DE ALCANTARILLA Ø6'' ACERO L= 6.0 ML (INC 2 ML BRAZOS) (2 UDS) |  |  |  | 0
7.2.1 | REPALNTEO | 12 | ML | 10.2031 | 122.44
7.2.2 | SUMINISTRO DE TUBERIA Ø6'' ACERO SCH40 | 12 | ML | 2950 | 35400
7.2.3 | CODO 6''X45º ACERO SCH40 | 8 | U | 2360 | 18880
7.2.4 | JUNTA DRESSER Ø6'' | 4 | U | 1573.3333 | 6293.33
7.2.5 | ANCLAJES H.S. FC'= 180 KG/CM2 | 4 | U | 500 | 2000
7.2.6 | EXCAVACION MATERIAL C/EQUIPO | 9.72 | M3 | 136.3495 | 1325.32
7.2.7 | RELLENO COMPACTADO A MANO | 9.23 | M3 | 72.466 | 668.86
7.2.8 | BOTE DE MATERIAL EN SITU | 0.58 | M3 | 80.34 | 46.6
7.2.9 | MANO DE OBRA PLOMERO Y SOLDADOR | 2 | U | 11439.835 | 22879.67
8 | PRUEBA HIDROESTATICA EN: |  |  |  | 0
8.1 | TUBERIAS Ø3'' | 2927.56 | M | 9.152 | 26792.93
8.2 | TUBERIAS Ø6'' | 3476.04 | M | 16.73 | 58154.15
9 | ACOMETIDAS RURALES |  |  |  | 0
9.1 | COLLARIN EN POLIETILENO DE Ø 3" ( ABRAZADERA) | 150 | U | 259.6 | 38940
9.2 | TUBERIA DE POLIETILENO ALTA DENSIDAD, Ø 1/2" INTERNO L= 12.00 M ( PROMEDIO) | 1800 | M | 35.4 | 63720
9.3 | ADATADOR MACHO Ø 1/2" ROSCADO A MANGUERA | 300 | U | 53.1 | 15930
9.4 | CODO Ø 1/2" X 90 H.G. | 300 | U | 27.95 | 8385
9.5 | TUBERIA 1/2" H.G. PARA BASTONE | 225 | M | 236 | 53100
9.6 | NIPLE DE Ø 1/2" H.G. | 150 | U | 41.3 | 6195
9.7 | COUPLING DE Ø 1/2" H.G. | 150 | U | 23.6 | 3540
9.8 | LLAVE DE PASO DE Ø 1/2" DE BONCE | 150 | U | 348.1 | 52215
9.9 | CEMENTO SOLVENTE Y TEFLON | 150 | P.A | 13.334 | 2000.1
9.10 | PEDESTAL DE H.S. ( 0.80 X 0.15) | 150 | U | 200 | 30000
9.11 | EXCAVACION Y TAPADO | 297 | M3 | 400.624 | 118985.33
9.12 | VALVULA CHECK DE 1/2" DE BRONCE | 150 | U | 265.5 | 39825
9.13 | MANO DE OBRA PLOMERIA | 150 | UD | 250 | 37500
10 | ACOMETIDAS URBANAS
10.1 | COLLARIN EN POLIETILENO DE Ø 3" ( ABRAZADERA) | 50 | U | 259.6 | 12980
10.2 | TUBERIA DE POLIETILENO ALTA DENSIDAD, Ø 1/2" INTERNO L= 6.00 M ( PROMEDIO) | 300 | M | 35.4 | 10620
10.3 | ADATADOR MACHO Ø 1/2" ROSCADO A MANGUERA | 50 | U | 53.1 | 2655
10.4 | ADATADOR HEMBRA Ø 1/2" ROSCADO A MANGUERA | 100 | U | 53.1 | 5310
10.5 | LLAVE DE PASO DE Ø 1/2" | 50 | U | 268 | 13400
10.6 | CAJA DE ACOMETIDA PLASTICA EN POLIETILENO Ø 10" | 50 | U | 1239 | 61950
10.7 | TUBERIA 1/2" SCH-40 PVC LONGITUD PROMEDIO | 50 | M | 32.1 | 1605
10.8 | ANCLAJE DE H.S. | 50 | U | 200 | 10000
10.9 | CEMENTO SOLVENTE Y TEFLON | 50 | P.A | 13.334 | 666.7
9.10 | TAPON HEMBRA DE 1/2" PVC | 50 | U | 5.9 | 295
9.11 | EXCAVACION Y TAPADO | 99 | M3 | 400.624 | 39661.78
9.12 | VALVULA CHECK DE 1/2" DE BRONCE | 50 | U | 265.5 | 13275
9.13 | MANO DE OBRA PLOMERIA | 50 | UD | 250 | 12500
11 | ACOMETIDAS URBANAS
11.1 | COLLARIN EN POLIETILENO DE Ø 3" ( ABRAZADERA) | 1 | U | 35.4 | 35.4
11.2 | TUBERIA DE POLIETILENO ALTA DENSIDAD, Ø 3/4" INTERNO L= 6.00 M ( PROMEDIO) | 6 | M | 35.4 | 212.4
11.3 | ADATADOR MACHO Ø 3/4" ROSCADO A MANGUERA | 1 | U | 64.9 | 64.9
11.4 | ADATADOR HEMBRA Ø 3/4" ROSCADO A MANGUERA | 2 | U | 64.9 | 129.8
11.5 | LLAVE DE PASO DE Ø 3/4" | 1 | U | 501.5 | 501.5
11.6 | CAJA DE ACOMETIDA PLASTICA EN POLIETILENO Ø 10" | 1 | U | 1239 | 1239
11.7 | TUBERIA 3/4" SCH-40 PVC LONGITUD PROMEDIO | 1 | M | 230.1 | 230.1
11.8 | ANCLAJE DE H.S. | 1 | U | 200 | 200
11.9 | CEMENTO SOLVENTE Y TEFLON | 1 | P.A | 13.334 | 13.33
11.10 | TAPON HEMBRA DE 1/2" PVC | 1 | U | 5.9 | 5.9
11.11 | EXCAVACION Y TAPADO | 1.98 | M3 | 400.624 | 793.24
11.12 | VALVULA CHECK DE 1/2" DE BRONCE | 1 | U | 265.5 | 265.5
11.13 | MANO DE OBRA PLOMERIA | 1 | UD | 250 | 250
12 | CONTROL Y MANEJO DE TRANSITO ( INCLUYE USO DE LETREROS, USO DE DE CONOS REFRACTARIOS Y HOMBRES CON BANDEROLAS) | 6869.46 | M | 18.024 | 123815.15
13 | SEÑALIZACION, CONTROL Y SEGURIDAD EN LA OBRA (INCLUYE PASARELAS, LETREROS PEQUEÑOS CON BASE EN ANGULARES, POSTES PARA CINTAS REFRACTARIA, MECHONES, BARRERAS DE PELIGRO NARANJA | 6869.46 | M | 30.0084 | 206141.5
14 | LIMPIEZA CONTINUA Y FINAL (OBREROS, CAMION Y HERRAMIENTAS MENORES) | 6869.46 | M | 28.1452 | 193342.6
| SUB TOTAL FASE G |  |  |  | 8398697.47
Z | VARIOS
1 | CAMPAMENTO (INC ALQUILER DE CASA O SOLAR, FURGON OFICINA, ALMACEN) | 8 | MES | 25000 | 200000
2 | VALLA ANUNCIANDO OBRA 16' X 8' IMPRESION FULL COLOR CONTENIENDO LOGO DE INAPA, NOMBRE DE PROYECTO Y CONTRATISTA. ESTRUCTURA EN TUBOS GALVANIZADOS 1 1/2"X 1 1/2" Y SOPORTES EN TUBO CUAD. 4" X 4" | 1 | U | 43200 | 43200
| SUB-TOTAL Z |  |  |  | 243200
| SUB-TOTAL GENERAL |  |  |  | 25196852.73
PRESUPUESTO POR EQUILIBRIO ECONOMICO
Obra: | CONSTRUCCION ACUEDUCTO LOMA ATRAVESADA, LAS GALERAS
Ubicación: PROVINCIA SAMANA |  |  | ZONA | III
Partida | Descripción | Cantidad | Ud | PU (RD$) | Valor (RD$)
A | LINEA DE CONDUCCION (DESDE EMPALME 00.00 HASTA ESTACION DE BOMBEO NO. 1
1 | REPLANTEO
2 | MOVIMIENTO DE TIERRA
2.1 | EXCAVACION CON CLASIFICACION V= 373.16 M3
2.1.1 | MATERIAL COMPACTO C/EQUIPO
2.1.2 | ROCA DURA C/MARTILLO (INCLUYE LA EXTRACCION)
2.2 | NIVELACION DE ZANJA | 141.38 | M2 | 2.05 | 289.829
2.3 | ASIENTO DE ARENA (INCLUYE ACARREO INTERNO) |  |  |  | 0
2.4 | SUMINISTRO MATERIAL DE MINA 25% DE ESPONJAMIENTO | 55.13 | M3 | 111.46 | 6144.7898
2.5 | RELLENO COMPACTO CON COMPACTADOR MECANICO EN CAPAS DE 0.20 M
2.6 | BOTE DE MATERIAL C/CAMION D= 5 KM (INCLUYE CARGUIO Y EXPARCIMIENTP EN BOTADERO)
3 | SUMINISTRO DE TUBERIAS:
3.1 | DE Ø4" PVC-SDR-26 +2% PERDIDA POR CAMPANA
4 | COLOCACION DE TUBERIAS
4.1 | DE Ø4" PVC-SDR-26 +2% PERDIDA POR CAMPANA
5 | SUMINISTRO Y COLOCACION DE PIEZAS ESPECIALES
5.1 | CODO 4" X 90º ACERO SCH-80 C/PROTECCION ANTICORROSIVA
5.2 | TEE 6" X 4'' ACERO SCH40 C/PROTECCION ANTICORROSIVA
5.3 | REDUCCION 6'' X 4'' ACERO SCH40 C/PROTECCION ANTICORROSIVA
5.4 | JUNTA DRESSER Ø4'' DE 150 PSI
5.5 | JUNTA DRESSER Ø6'' DE 150 PSI
5.6 | ANCLAJES PARA PIEZAS ESPECIALES | 3 | U | 449.84 | 1349.52
5.7 | MOVIMIENTO DE TIERRA PARA EMPALME (INCLUYE CORTE DE TUBERIA) | 1 | U | 1631.53 | 1631.53
0
6 | CRUCE DE ALCANTARILLA Ø4'' ACERO L= 6.00 ML (INC 2 ML BRAZOS)(1 UD) |  |  |  | 0
6.1 | REPLANTEO
6.2 | SUMINISTRO DE TUBERIA Ø4'' ACERO SCH80 C/PROTECCION ANTICORROSIVA
6.3 | CODO 4" X 45º ACERO SCH-80 C/PROTECCION ANTICORROSIVA
6.4 | JUNTA DRESSER Ø4'' DE 150 PSI
6.5 | ANCLAJES H.S. FC'= 180 KG/CM2 | 2 | U | 274.7 | 549.4
6.6 | EXCAVACION MATERIAL C/EQUIPO | 3.96 | M3 | 65.55 | 259.58
6.7 | RELLENO COMPACTADO A MANO | 3.37 | M3 | 43.78 | 147.54
6.8 | BOTE DE MATERIAL EN SITU | 0.7 | M3 | 30.08 | 21.06
6.9 | MANO DE OBRA PLOMERO Y SOLDADOR | 1 | U | 3382.15 | 3382.15
7 | PRUEBA HIDROESTATICA EN: |  |  |  | 0
7.1 | TUBERIAS Ø4'' | 576.71 | M | 17.56 | 10127.03
8 | CONTROL Y MANEJO DE TRANSITO ( INCLUYE USO DE LETREROS, USO DE DE CONOS REFRACTARIOS Y HOMBRES CON BANDEROLAS) | 621.94 | M | 12.17 | 7569.01
9 | SEÑALIZACION, CONTROL Y SEGURIDAD EN LA OBRA (INCLUYE PASARELAS, LETREROS PEQUEÑOS CON BASE EN ANGULARES, POSTES PARA CINTAS REFRACTARIA, MECHONES, BARRERAS DE PELIGRO NARANJA | 621.94 | M | 5.35 | 3327.38
10 | LIMPIEZA CONTINUA Y FINAL (OBREROS, CAMION Y HERRAMIENTAS MENORES) | 621.94 | M | 8.02 | 4987.96
| SUB TOTAL FASE A |  |  |  | 39786.7788
B | ESTACION DE BOMBEO No. 1
I | CISTERNA DE HORMIGON ARMADO 45 M3 No. 1
1 | REPLANTEO Y CONTROL TOPOGRAFICO | 1 | U | 5769.81 | 5769.81
0
2 | MOVIMIENTO DE TIERRA |  |  |  | 0
2.2 | EXCAVACION MATERIAL COMPACTO C/EQUIPO | 144.08 | M3 | 65.56 | 9445.88
2.3 | RELLENO COMPACTADO C/COMPACTADOR MECANICO EN CAPAS DE 0.20 M | 33.9 | M3 | 68.58 | 2324.86
2.4 | BOTE DE MATERIAL C/CAMION D= 5 KM (INCLUYE CARGUIO Y EXPARCIMIENTP EN BOTADERO) | 66.23 | M3 | 86.36 | 5719.62
0
3 | HORMIGON ARMADO EN: F'C=210KG/CM2 |  |  |  | 0
3.1 | LOSA DE FONDO 0.15 - 1.75 QQ/M3 | 2.4 | M3 | 6271.46 | 15051.5
3.2 | MUROS 0.25 - 2.52 QQ/M3 | 15.6 | M3 | 10121.58 | 157896.65
3.3 | LOSA DE TECHO 0.12 - 1.46 QQ/M3 | 4.54 | M3 | 5773.16 | 26210.15
3.4 | ZAPATA DE MURO 0.93 QQ/M3 FC'= 180 KG/CM2 | 7.28 | M3 | 4560.39 | 33199.64
3.5 | VIGA ( 0.20 X 0.20 ) 3.86 QQ/M3 | 2.08 | M3 | 10574.01 | 21993.94
3.6 | COLUMNA PERIMETRAL C1 0.30X0.30-6.74 QQ/M3 | 0.97 | M3 | 15547.78 | 15081.35
0
4 | APLICACION DE: |  |  |  | 0
4.1 | JUNTAS HIDROFILICAS DE 25 MM | 24 | M | 123.5 | 2964
0
5 | TERMINACION DE SUPERFICIE |  |  |  | 0
5.1 | PAÑETE INTERIOR PULIDO | 49 | M2 | 211.89 | 10382.61
5.2 | FINO DE FONDO PULIDO | 24.01 | M2 | 310.18 | 7447.42
5.3 | FINO DE TECHO | 36 | M2 | 346.62 | 12478.32
0
6 | INSTALACIONES DE: |  |  |  | 0
6.1 | ESCALERA 3/4" (1.60 M) H.G. | 1 | U | 2048.76 | 2048.76
6.2 | TAPA METALICA (0.75 X 0.75) | 1 | U | 1309 | 1309
II | CASETA DE BOMBEO SOBRE CISTERNA No. 1 |  |  |  | 0
0
1 | HORMIGON ARMADO EN: FC'= 210 KG/CM2 |  |  |  | 0
1.1 | VIGA PERIMETRAL 0.25X0.40 - 2.89 QQ/M3 | 4.62 | M3 | 8501.11 | 39275.13
1.2 | LOSA DE TECHO 0.12 - 1.46 QQ/M3 | 9.5 | M3 | 6450.03 | 61275.29
1.3 | DINTEL DE VENTANA 0.20X0.20 - 2.97 QQ/M3 | 0.57 | M3 | 9947.2 | 5669.9
1.4 | DINTEL DE PUERTA 0.20X0.20 - 2.97 QQ/M3 | 0.15 | M3 | 9947.2 | 1492.08
0
2 | BLOQUES |  |  |  | 0
2.1 | BLOQUES DE 8'' | 82.74 | M2 | 1011.35 | 83679.1
0
3 | TERMINACION DE SUPERFICIE |  |  |  | 0
3.1 | FINO LOSA DE FONDO | 55 | M2 | 303.72 | 16704.6
3.2 | PAÑETE INTERIOR | 103.09 | M2 | 205.43 | 21177.78
3.3 | PAÑETE EXTERIOR | 103.69 | M2 | 247.43 | 25656.02
3.4 | PINTURA | 243.76 | M2 | 75.52 | 18408.76
3.5 | CANTOS | 124.96 | ML | 83.76 | 10466.65
3.6 | FINO LOSA DE TECHO | 79.2 | M2 | 346.62 | 27452.3
3.7 | ANTEPECHO | 70.4 | ML | 488.5 | 34390.4
0
4 | PUERTAS Y VENTANAS |  |  |  | 0
4.1 | DE 2 HOJAS DE BARRAS DE 1/2'' (1.50 X 2.10) ML | 3.47 | M2 | 3149.24 | 10927.86
4.2 | VENTANAS DE BLOCK CALADO | 31.54 | M2 | 1230.61 | 38813.44
0
5 | APLICACION DE: |  |  |  | 0
5.1 | JUNTAS HIDROFILICAS DE 25 MM | 66.22 | ML | 123.5 | 8178.17
5.2 | IMPERMEABILIZANTE EN FINO Y PAÑETE | 2.2 | GLS | 1475.35 | 3245.77
0
6 | GENERALES |  |  |  | 0
6.1 | CASETA PARA MATERIALES | 1 | U | 12860.63 | 12860.63
6.2 | ANDAMIOS Y RAMPA P/VACIADO | 1 | U | 10500 | 10500
0
7 | ELECTRIFICACION DE CASETA |  |  |  | 0
7.1 | ENTRADA GENERAL | 1 | U | 4963.75 | 4963.75
7.2 | SALIDA LUZ CENITAL | 2 | U | 1070.27 | 2140.54
7.3 | SALIDA INTERRUPTOR SENCILLO | 1 | U | 1004.01 | 1004.01
7.4 | SALIDA T/C (120V)(DOBLE) | 2 | U | 881.29 | 1762.58
0
8 | VERJA MALLA CICLONICA (VER DETALLE EN PLANOS) |  |  |  | 0
8.1 | VERJA MALLA CICLONICA C/3 LINEAS DE BLOCK | 44.4 | ML | 1283.03 | 56966.53
8.2 | COLUMNA C1 (0.15 X 0.15 ) 8.15 QQ/M3 FC'= 210 KG/CM2 | 20 | U | 399.53 | 7990.6
8.3 | COLUMNA C2 (0.25 X 0.25) 4.73 QQ/M3 (INCLUYE ZAPATA DE COLUMNA 1.43 QQ/M3) | 6 | U | 4148 | 24888
8.4 | PUERTA MALLA CICLONICA 4ML | 1 | U | 3723.17 | 3723.17
0
9 | ACERA PERIMETRAL (0.80) | 17.28 | M2 | 382.71 | 6613.23
III | ELECTRIFICACION A ESTACION DE BOMBEO, No. 1
1 | ELECTRIFICACION PRIMARIA
1.1 | POSTE H.A.V - 500 D, 35' | 2 | U | 8444.82 | 16889.64
1.2 | CONDUCTOR AAA/C #1/0 | 231 | P | 17.25 | 3984.75
1.3 | ESTRUCTURA MT-105 | 2 | U | 1624.5 | 3249
1.4 | ESTRUCTURA H.A-100B | 2 | U | 2969.23 | 5938.46
1.5 | ESTRUCTURA PR -101 | 1 | U | 4512.5 | 4512.5
1.6 | ESTRUCTURA PR -201 | 1 | U | 8122.5 | 8122.5
1.7 | TRANSF., DE 37.5 KVA,1Ø, 12,470-7,200/120-240 V, TIPO POSTE, SUMERGIDO EN ACEITE | 1 | U | 38453.27 | 38453.27
1.8 | CUT-OUT DE 200 AMP | 1 | U | 1998.4 | 1998.4
1.9 | PARARRAYOS DE 9KV | 1 | U | 1285.85 | 1285.85
1.1 | EMPALME AEREO | 1 | PA | 4512.5 | 4512.5
1.11 | HOYOS PARA POSTES | 2 | U | 1172.65 | 2345.3
1.12 | HOYOS PARA VIENTOS | 2 | U | 1172.65 | 2345.3
1.13 | MANO DE OBRA ELECTRICA PRIMARIA | 1 | U | 37454.03 | 37454.03
1.14 | INSTALACION DE POSTES | 2 | U | 1805 | 3610
2 | ELECTRIFICACION SECUNDARIA
2.1 | CONDULET IMC Ø2" | 1 | U | 127.86 | 127.86
2.2 | TUBERIA IMC Ø2"X 10' | 2 | U | 715.56 | 1431.12
2.3 | COUPLING IMC Ø3" | 2 | U | 57.78 | 115.56
2.4 | CURVA IMC - Ø2" | 1 | U | 156.49 | 156.49
2.5 | TERMINAL RECTO IMC - Ø2" | 2 | U | 226.06 | 452.12
2.6 | TUBERIA PVC Ø2" x 19' | 4 | U | 376.04 | 1504.16
2.7 | CURVA PVC Ø2" | 2 | U | 28.15 | 56.3
2.8 | TUBERIA FLEXIBLE LICUIT-LITE Ø ¾" | 220 | P | 40.96 | 9011.2
2.9 | TERMINAL RECTO FLEXIBLE LICUIT - LITE Ø¾" | 4 | U | 27.08 | 108.32
2.1 | TERMINAL CURVO LICUIT - LITE Ø¾" | 4 | U | 108.3 | 433.2
2.11 | CONDUCTOR THW # 2/0 | 132 | P | 96.91 | 12792.12
2.12 | CONDUCTOR THW # 1/0 | 66 | P | 59.52 | 3928.32
2.13 | CONDUCTOR THW # 2 | 121 | P | 51.06 | 6178.26
2.14 | PANEL BOARD, EQUIPADO CON MAIN BREAKER 150/2 AMP. TRES BREAKER DE 60/2 AMP. Y UN BREAKER 15/2 AMP. | 1 | U | 37896.41 | 37896.41
2.15 | TAPE DE GOMA ELECTRICA | 1 | U | 271.36 | 271.36
2.16 | TAPE PLASTICO ELECTRICA SUPER | 2 | U | 285 | 570
2.17 | MANO DE OBRA ELECTRICA SECUNDARIA | 1 | U | 21472.32 | 21472.32
3 | INSTALACION EQUIPOS DE BOMBEO SUMERGIBLE
3.1 | ELECTROBOMBA SUMERGIBLE, 40 GPM, 518 PIES TDH DE 10 HP A 230 V, MONOFASICA | 3 | U | 25292.56 | 75877.68
3.2 | INSTALACION ELECTROBOMBA | 3 | U | 6965.68 | 20897.04
3.3 | NIPLE PLATILLADO EN UN EXTREMO, Ø3" x 12"
3.4 | NIPLE PLATILLADO EN UN EXTREMO, Ø3" x 8"
3.5 | JUNTA DRESSER 3"
3.6 | CHECK HORIZONTAL DE Ø3" A 300 PSI
3.7 | VALVULA DE COMPUERTA, VASTAGO ASC. Ø3" H.F. PLATILLADA, 300 PSI
3.8 | VALVULA DE AIRE DE Ø1", 300 PSI | 3 | U | 10727.97 | 32183.91
3.9 | VALVULA ANTICIPADORA DE ONDA CONTRA GOLPE DE ARIETE, Ø3" H.F. PLATILLADA, 300 PSI | 1 | U | 49267.95 | 49267.95
3.1 | INSTALACION MANOMETRICA COMPLETAFLOTA ELECTRICA | 3 | U | 633.37 | 1900.11
3.11 | SOPORTE EN ACERO | 9 | U | 983.25 | 8849.25
3.12 | ANCLAJE EN H.A. | 6 | U | 2027.72 | 12166.32
3.13 | SOPORTE DE H.S. | 6 | U | 481.49 | 2888.94
3.14 | CONSTRUCCION DE DESACARGA DE 3" | 1 | U | 3325 | 3325
3.15 | PINTURA PARA DESCARGA | 1 | U | 1425 | 1425
3.16 | TUBERIA DE ACERO, DE 3" SOLDABLE
3.26 | CAMISA INDUCTORA DE FLUJO | 3 | U | 4750 | 14250
3.36 | CODO DE 3" X 90º SCH40
3.46 | CODO DE 3" X 45º SCH40 | 3 | U | 1555.95 | 4667.85
3.56 | FLOTA MECANICA | 1 | U | 237.5 | 237.5
3.66 | CODO DE 3" CUELLO DE GANZO | 3 | U | 1900 | 5700
3.76 | MANO DE OBRA MECANICA | 1 | UN | 9500 | 9500
| SUB TOTAL FASE B |  |  |  | 1343892.97
C | ESTACION DE BOMBEO No. 2
I | CISTERNA DE HORMIGON ARMADO 45 M3 No. 2
1 | REPLANTEO Y CONTROL TOPOGRAFICO | 1 | U | 5769.81 | 5769.81
0
2 | MOVIMIENTO DE TIERRA |  |  |  | 0
2.2 | EXCAVACION MATERIAL COMPACTO C/EQUIPO | 144.08 | M3 | 65.56 | 9445.88
2.3 | RELLENO COMPACTADO C/COMPACTADOR MECANICO EN CAPAS DE 0.20 M | 33.9 | M3 | 68.58 | 2324.86
2.4 | BOTE DE MATERIAL C/CAMION D= 5 KM (INCLUYE CARGUIO Y EXPARCIMIENTP EN BOTADERO) | 66.23 | M3 | 86.36 | 5719.62
0
3 | HORMIGON ARMADO EN: F'C=210KG/CM2 |  |  |  | 0
3.1 | LOSA DE FONDO 0.15 - 1.75 QQ/M3 | 2.4 | M3 | 6601.54 | 15843.7
3.2 | MUROS 0.25 - 2.52 QQ/M3 | 15.6 | M3 | 10654.3 | 166207.08
3.3 | LOSA DE TECHO 0.12 - 1.46 QQ/M3 | 4.54 | M3 | 6077.01 | 27589.63
3.4 | ZAPATA DE MURO 0.93 QQ/M3 FC'= 180 KG/CM2 | 7.28 | M3 | 4800.41 | 34946.98
3.5 | VIGA ( 0.20 X 0.20 ) 3.86 QQ/M3 | 2.08 | M3 | 11130.54 | 23151.52
3.6 | COLUMNA PERIMETRAL C1 0.30X0.30-6.74 QQ/M3 | 0.97 | M3 | 16366.09 | 15875.11
0
4 | APLICACION DE: |  |  |  | 0
4.1 | JUNTAS HIDROFILICAS DE 25 MM | 24 | M | 130 | 3120
0
5 | TERMINACION DE SUPERFICIE |  |  |  | 0
5.1 | PAÑETE INTERIOR PULIDO | 49 | M2 | 211.89 | 10382.61
5.2 | FINO DE FONDO PULIDO | 24.01 | M2 | 310.18 | 7447.42
5.3 | FINO DE TECHO | 36 | M2 | 346.62 | 12478.32
0
6 | INSTALACIONES DE: |  |  |  | 0
6.1 | ESCALERA 3/4" (1.60 M) H.G. | 1 | U | 1946.32 | 1946.32
6.2 | TAPA METALICA (0.75 X 0.75) | 1 | U | 1243.55 | 1243.55
II | CASETA DE BOMBEO SOBRE CISTERNA No 2 |  |  |  | 0
0
1 | HORMIGON ARMADO EN: FC'= 210 KG/CM2 |  |  |  | 0
1.1 | VIGA PERIMETRAL 0.25X0.40 - 2.89 QQ/M3 | 4.62 | M3 | 8948.53 | 41342.21
1.2 | LOSA DE TECHO 0.12 - 1.46 QQ/M3 | 9.5 | M3 | 6789.51 | 64500.35
1.3 | DINTEL DE VENTANA 0.20X0.20 - 2.97 QQ/M3 | 0.57 | M3 | 10470.74 | 5968.32
1.4 | DINTEL DE PUERTA 0.20X0.20 - 2.97 QQ/M3 | 0.15 | M3 | 10470.74 | 1570.61
0
2 | BLOQUES |  |  |  | 0
2.1 | BLOQUES DE 8'' | 82.74 | M2 | 1011.35 | 83679.1
0
3 | TERMINACION DE SUPERFICIE |  |  |  | 0
3.1 | FINO LOSA DE FONDO | 55 | M2 | 303.72 | 16704.6
3.2 | PAÑETE INTERIOR | 103.09 | M2 | 205.43 | 21177.78
3.3 | PAÑETE EXTERIOR | 103.69 | M2 | 247.43 | 25656.02
3.4 | PINTURA | 243.76 | M2 | 75.52 | 18408.76
3.5 | CANTOS | 124.96 | ML | 83.76 | 10466.65
3.6 | FINO LOSA DE TECHO | 79.2 | M2 | 346.62 | 27452.3
3.7 | ANTEPECHO | 70.4 | ML | 488.5 | 34390.4
0
4 | PUERTAS Y VENTANAS |  |  |  | 0
4.1 | DE 2 HOJAS DE BARRAS DE 1/2'' (1.50 X 2.10) ML | 3.47 | M2 | 3149.24 | 10927.86
4.2 | VENTANAS DE BLOCK CALADO | 31.54 | M2 | 1230.61 | 38813.44
0
5 | APLICACION DE: |  |  |  | 0
5.1 | JUNTAS HIDROFILICAS DE 25 MM | 66.22 | ML | 123.5 | 8178.17
5.2 | IMPERMEABILIZANTE EN FINO Y PAÑETE | 2.2 | GLS | 1475.35 | 3245.77
0
6 | GENERALES |  |  |  | 0
6.1 | CASETA PARA MATERIALES | 1 | U | 12860.63 | 12860.63
6.2 | ANDAMIOS Y RAMPA P/VACIADO | 1 | U | 10500 | 10500
0
7 | ELECTRIFICACION DE CASETA |  |  |  | 0
7.1 | ENTRADA GENERAL | 1 | U | 4963.75 | 4963.75
7.2 | SALIDA LUZ CENITAL | 2 | U | 1070.27 | 2140.54
7.3 | SALIDA INTERRUPTOR SENCILLO | 1 | U | 1004.01 | 1004.01
7.4 | SALIDA T/C (120V)(DOBLE) | 2 | U | 881.29 | 1762.58
0
8 | VERJA MALLA CICLONICA (VER DETALLE EN PLANOS) |  |  |  | 0
8.1 | VERJA MALLA CICLONICA C/3 LINEAS DE BLOCK | 44.4 | ML | 1283.03 | 56966.53
8.2 | COLUMNA C1 (0.15 X 0.15 ) 8.15 QQ/M3 FC'= 210 KG/CM2 | 20 | U | 399.53 | 7990.6
8.3 | COLUMNA C2 (0.25 X 0.25) 4.73 QQ/M3 (INCLUYE ZAPATA DE COLUMNA 1.43 QQ/M3) | 6 | U | 4148 | 24888
8.4 | PUERTA MALLA CICLONICA 4ML | 1 | U | 3723.17 | 3723.17
0
9 | ACERA PERIMETRAL (0.80) | 17.28 | M2 | 382.71 | 6613.23
III | ELECTRIFICACION A ESTACION DE BOMBEO, No. 2
1 | ELECTRIFICACION PRIMARIA
1.1 | POSTE H.A.V - 500 D, 35' | 2 | U | 8444.82 | 16889.64
1.2 | CONDUCTOR AAA/C #1/0 | 231 | P | 17.25 | 3984.75
1.3 | ESTRUCTURA MT-105 | 2 | U | 1624.5 | 3249
1.4 | ESTRUCTURA H.A-100B | 2 | U | 2969.23 | 5938.46
1.5 | ESTRUCTURA PR -101 | 1 | U | 4512.5 | 4512.5
1.6 | ESTRUCTURA PR -201 | 1 | U | 8122.5 | 8122.5
1.7 | TRANSF., DE 37.5 KVA,1Ø, 12,470-7,200/120-240 V, TIPO POSTE, SUMERGIDO EN ACEITE | 1 | U | 40477.13 | 40477.13
1.8 | CUT-OUT DE 200 AMP | 1 | U | 1998.4 | 1998.4
1.9 | PARARRAYOS DE 9KV | 1 | U | 1285.85 | 1285.85
1.1 | EMPALME AEREO | 1 | PA | 5866.25 | 5866.25
1.11 | HOYOS PARA POSTES | 2 | U | 1172.65 | 2345.3
1.12 | HOYOS PARA VIENTOS | 2 | U | 1172.65 | 2345.3
1.13 | MANO DE OBRA ELECTRICA PRIMARIA | 1 | U | 37454.03 | 37454.03
1.14 | INSTALACION DE POSTES | 2 | U | 1805 | 3610
2 | ELECTRIFICACION SECUNDARIA
2.1 | CONDULET IMC Ø2" | 1 | U | 127.86 | 127.86
2.2 | TUBERIA IMC Ø2"X 10' | 2 | U | 715.56 | 1431.12
2.3 | COUPLING IMC Ø3" | 2 | U | 57.78 | 115.56
2.4 | CURVA IMC - Ø2" | 1 | U | 156.49 | 156.49
2.5 | TERMINAL RECTO IMC - Ø2" | 2 | U | 89.39 | 178.78
2.6 | TUBERIA PVC Ø2" x 19' | 4 | U | 376.04 | 1504.16
2.7 | CURVA PVC Ø2" | 2 | U | 28.15 | 56.3
2.8 | TUBERIA FLEXIBLE LICUIT-LITE Ø ¾" | 220 | P | 40.96 | 9011.2
2.9 | TERMINAL RECTO FLEXIBLE LICUIT - LITE Ø¾" | 4 | U | 27.08 | 108.32
2.1 | TERMINAL CURVO LICUIT - LITE Ø¾" | 4 | U | 108.3 | 433.2
2.11 | CONDUCTOR THW # 2/0 | 132 | P | 96.91 | 12792.12
2.12 | CONDUCTOR THW # 1/0 | 66 | P | 59.52 | 3928.32
2.13 | CONDUCTOR THW # 2 | 121 | P | 107.53 | 13011.13
2.14 | PANEL BOARD, EQUIPADO CON MAIN BREAKER 150/2 AMP. TRES BREAKER DE 60/2 AMP. Y UN BREAKER 15/2 AMP. | 1 | U | 36001.59 | 36001.59
2.15 | TAPE DE GOMA ELECTRICA | 1 | U | 257.79 | 257.79
2.16 | TAPE PLASTICO ELECTRICA SUPER | 2 | U | 270.75 | 541.5
2.17 | MANO DE OBRA ELECTRICA SECUNDARIA | 1 | U | 29210.43 | 29210.43
3 | INSTALACION EQUIPOS DE BOMBEO SUMERGIBLE
3.1 | ELECTROBOMBA SUMERGIBLE, 40 GPM, 518 PIES TDH DE 10 HP A 230 V, MONOFASICA | 3 | U | 25292.56 | 75877.68
3.2 | INSTALACION ELECTROBOMBA | 3 | U | 6965.68 | 20897.04
3.3 | NIPLE PLATILLADO EN UN EXTREMO, Ø3" x 12"
3.4 | NIPLE PLATILLADO EN UN EXTREMO, Ø3" x 8"
3.5 | JUNTA DRESSER 3"
3.6 | CHECK HORIZONTAL DE Ø3" A 300 PSI
3.7 | VALVULA DE COMPUERTA, VASTAGO ASC. Ø3" H.F. PLATILLADA, 300 PSI
3.8 | VALVULA DE AIRE DE Ø1", 300 PSI | 3 | U | 10727.97 | 32183.91
3.9 | VALVULA ANTICIPADORA DE ONDA CONTRA GOLPE DE ARIETE, Ø3" H.F. PLATILLADA, 300 PSI | 4 | U | 49267.95 | 197071.8
3.1 | INSTALACION MANOMETRICA COMPLETAFLOTA ELECTRICA | 3 | U | 633.37 | 1900.11
3.11 | SOPORTE EN ACERO | 9 | U | 983.25 | 8849.25
3.12 | ANCLAJE EN H.A. | 6 | U | 2027.72 | 12166.32
3.13 | SOPORTE DE H.S. | 6 | U | 481.49 | 2888.94
3.14 | CONSTRUCCION DE DESACARGA DE 3" | 1 | U | 3325 | 3325
3.15 | PINTURA PARA DESCARGA | 1 | U | 1425 | 1425
3.16 | TUBERIA DE ACERO, DE 3" SOLDABLE | 12.1 | M | 452.27 | 5472.47
3.26 | CAMISA INDUCTORA DE FLUJO | 3 | U | 4750 | 14250
3.36 | CODO DE 3" X 90º SCH40
3.46 | CODO DE 3" X 45º SCH40 | 3 | U | 1555.95 | 4667.85
3.56 | FLOTA MECANICA | 1 | U | 237.5 | 237.5
3.66 | CODO DE 3" CUELLO DE GANZO | 3 | U | 1900 | 5700
3.76 | MANO DE OBRA MECANICA | 1 | UN | 9500 | 9500
| SUB TOTAL FASE C |  |  |  | 1532745.64
D | LINEA DE IMPULSION (TRAMO I - TRAMO II)
1 | REPLANTEO | 2865.65 | M | 5.97 | 17107.93
0
2 | MOVIMIENTO DE TIERRA |  |  |  | 0
2.1 | EXCAVACION CON CLASIFICACION V= 3,351.64 M3
2.1.1 | MATERIAL COMPACTO C/EQUIPO
2.1.2 | ROCA DURA C/MARTILLO (INCLUYE LA EXTRACCION)
2.2 | NIVELACION DE ZANJA | 2752.2 | M2 | 2.05 | 5642.01
2.3 | ASIENTO DE ARENA (INCLUYE ACARREO INTERNO) | 88.54 | M3 | 839.64 | 74341.73
2.4 | SUMINISTRO MATERIAL DE MINA 25% DE ESPONJAMIENTO | 314.74 | M3 | 111.46 | 35080.92
2.5 | RELLENO COMPACTO CON COMPACTADOR MECANICO EN CAPAS DE 0.20 M | 1307.56 | M3 | 68.58 | 89672.46
2.6 | BOTE DE MATERIAL C/CAMION D= 5 KM (INCLUYE CARGUIO Y EXPARCIMIENTP EN BOTADERO)
0
3 | SUMINISTRO DE TUBERIAS:
3.1 | TUBERIA Ø4'' PVC (SDR-21) C/J.G (TRAMO I DESDE ESTACION DE BOMBEO NO.1(E0+520) HASTA ESTACION DE BOMBEO NO. 2) (E2+995) + 2% PERDIDA POR CAMPANA
3.2 | TUBERIA Ø4'' POLIETILENO (TRAMO II DESDE LA ESTACION DE BOMBEO NO. 2(E2+995) HASTA (E3+840)) | 995.5 | M | 784.7 | 781168.85
3.3 | TUBERIA Ø4'' PVC (SDR-21) C/J.G (DESDE (E3+900) HASTA DEPOSITO REGULADOR) (E5+150)+ 16 M + 2% PERDIDA POR CAMPANA
0
4 | COLOCACION DE TUBERIAS: |  |  |  | 0
4.1 | TUBERIA Ø4'' PVC (SDR-21) C/J.G (TRAMO I DESDE ESTACION DE BOMBEO NO.1(E0+520) HASTA ESTACION DE BOMBEO NO. 2) (E2+995) + 2% PERDIDA POR CAMPANA | 515.68 | M | 6.62 | 3413.8
4.2 | TUBERIA Ø4'' POLIETILENO (TRAMO II DESDE LA ESTACION DE BOMBEO NO. 2(E2+995) HASTA (E3+840)) | 995.5 | M | 163.6 | 162863.8
4.3 | TUBERIA Ø4'' PVC (SDR-21) C/J.G (DESDE (E3+900) HASTA DEPOSITO REGULADOR) (E5+150)+ 16 M + 2% PERDIDA POR CAMPANA | 1407.25 | M | 6.62 | 9316
0
5 | SUMINISTRO Y COLOCACION DE PIEZAS ESPECIALES |  |  |  | 0
5.1 | CODO 4'' X 90º ACERO SCH40 C/PROTECIION ANTICORROSIVA
5.3 | CODO 4''X45º ACERO SCH40 C/PROTECIION ANTICORROSIVA
5.4 | TEE 4" X 4" ACERO SCH40 C/PROTECIION ANTICORROSIVA
5.5 | REDUCCION DE 4" A 3" ACERO SCH40 C/PROTECIION ANTICORROSIVA
5.6 | JUNTA MECANICA TIPO DRESSER Ø4'' DE 150 PSI
5.6 | ANCLAJES H.S. PARA PIEZAS ESPECIALES FC'= 180 KG/CM2 | 10 | U | 274.7 | 2747
6 | SUMINISTRO Y COLOCACION DE: (VER DETALLE EN PLANOS) |  |  |  | 0
6.1 | VALVULA REDUCTORA DE PRESION Ø2'' COMPLETA | 4 | U | 112493.24 | 449972.96
6.2 | VALVULA DE AIRE COMBINADA Ø1'' 150 PSI | 4 | U | 8110.88 | 32443.52
6.3 | VALVULA DE AIRE COMBINADA Ø1'' 200 PSI | 4 | U | 15302.1 | 61208.4
6.4 | VALVULA DE AIRE COMBINADA Ø1'' 250 PSI | 1 | U | 23221.96 | 23221.96
6.3 | VALVULA DE AIRE Ø1/2'' 200 PSI | 1 | U | 3677.24 | 3677.24
6.4 | VALVULA DE AIRE Ø1/2'' 150 PSI | 2 | U | 1698.68 | 3397.36
6.5 | VALVULA DE DESAGUE Ø4'' 150 PSI PLATILLADA COMPLETA
6.6 | VALVULA DE DESAGUE Ø4'' 200 PSI PLATILLADA COMPLETA
6.7 | VALVULA DE DESAGUE Ø4'' 300 PSI PLATILLADA COMPLETA
6.8 | CAJA TELESCOPICA
6.9 | REGISTRO PARA VALVULA DE Ø4'' | 8 | U | 14773.89 | 118191.12
0
7 | CRUCE DE ALCANTARILLA Ø4'' ACERO L= 6.00 ML (INC 2 ML BRAZOS) (5 UDS) |  |  |  | 0
7.1 | REPLANTEO | 30 | ML | 5.97 | 179.1
7.1 | SUMINISTRO DE TUBERIA Ø4'' ACERO SCH40
7.2 | CODO 4''X 45º ACERO SCH40
7.3 | JUNTA DRESSER Ø4'' | 3 | U | 425.98 | 1277.94
7.4 | ANCLAJES H.S. FC'= 180 KG/CM2 | 10 | U | 274.7 | 2747
7.5 | EXCAVACION MATERIAL C/EQUIPO | 19.8 | M3 | 62.28 | 1233.14
7.6 | RELLENO COMPACTADO A MANO | 16.85 | M3 | 41.6 | 700.96
7.7 | BOTE DE MATERIAL EN SITU | 3.5 | M3 | 28.57 | 100
7.8 | MANO DE OBRA PLOMERO Y SOLDADOR | 5 | U | 3213.04 | 16065.2
8 | PRUEBA HIDROESTATICA |  |  |  | 0
8.1 | EN TUBERIAS Ø4'' PVC | 4164.4 | M | 17.56 | 73126.86
8.2 | EN TUBERIAS Ø4'' POLIETILENO | 995.5 | M | 17.56 | 17480.98
9 | CONTROL Y MANEJO DE TRANSITO ( INCLUYE USO DE LETREROS, USO DE DE CONOS REFRACTARIOS Y HOMBRES CON BANDEROLAS) | 4836.08 | M | 12.17 | 58855.09
10 | SEÑALIZACION, CONTROL Y SEGURIDAD EN LA OBRA (INCLUYE PASARELAS, LETREROS PEQUEÑOS CON BASE EN ANGULARES, POSTES PARA CINTAS REFRACTARIA, MECHONES, BARRERAS DE PELIGRO NARANJA | 4836.08 | M | 5.35 | 25873.03
11 | LIMPIEZA CONTINUA Y FINAL (OBREROS, CAMION Y HERRAMIENTAS MENORES) | 4836.08 | M | 8.02 | 38785.36
| SUB TOTAL FASE D |  |  |  | 2109891.72
E | DEPOSITO REGULADOR DE H.A. CAP. 100 M3 SUPERFICIAL
1 | REPLANTEO Y CONTROL TOPOGRAFICO | 1 | UN | 5769.81 | 5769.81
0
2 | MOVIMIENTO DE TIERRA |  |  |  | 0
2.1 | EXCAVACION MATERIAL COMPACTO C/EQUIPO | 103.55 | M3 | 65.56 | 6788.74
2.2 | EXPLANACION C/TRACTOR | 427.67 | M3 | 96.27 | 41171.79
2.3 | RELLENO COMPACTADO C/COMPACTADOR MECANICO EN CAPAS DE 0.20 M | 60.8 | M3 | 68.58 | 4169.66
2.4 | BOTE DE MATERIAL C/CAMION D= 5 KM (INCLUYE CARGUIO Y EXPARCIMIENTP EN BOTADERO) | 564.51 | M3 | 86.36 | 48751.08
3 | HORMIGON ARMADO EN: FC'= 210 KG/CM2 |  |  |  | 0
3.1 | LOSA DE FONDO 1.75 QQ/M3 | 4.91 | M3 | 10203.64 | 50099.87
3.2 | LOSA DE TECHO 0.12-1.38 QQ/M3 | 5.24 | M3 | 10246.9 | 53693.76
3.3 | MURO 0.25-2.17 QQ/M3 | 20.79 | M3 | 13623.32 | 283228.82
3.4 | ZAPATA DE MURO 0.94 QQ/M3 FC'= 180 KG/CM2 | 13.26 | M3 | 7975.4 | 105753.8
3.5 | ZAPATA DE COLUMNA C2 0.30X0.30-5.57 QQ/M3 FC'= 180 KG/CM2 | 0.59 | M3 | 16349.98 | 9646.49
3.6 | COLUMNA CENTRAL C2 0.30X0.30-6.48 QQ/M3 | 0.3 | M3 | 19497.9 | 5849.37
3.7 | VIGA 0.38X0.20-3.14 QQ/M3 | 1.23 | M3 | 15627.86 | 19222.27
3.8 | COLUMNA PERIMETRAL C1 0.30X0.30-4.93 QQ/M3 | 1.4 | M3 | 16166.6 | 22633.24
0
4 | TERMINACION DE SUPERFICIE |  |  |  | 0
4.1 | FINO PULIDO LOSA DE FONDO | 43.66 | M2 | 310.18 | 13542.46
4.2 | PAÑETE INTERIOR PULIDO | 100.22 | M2 | 211.89 | 21235.62
4.3 | PAÑETE EXTERIOR | 93.36 | M2 | 247.43 | 23100.06
4.4 | FINO LOSA DE TECHO | 50.86 | M2 | 346.62 | 17629.09
4.5 | CANTOS | 148.28 | M | 83.76 | 12419.93
4.6 | PINTURA ACRILICA | 89.73 | M2 | 75.52 | 6776.41
5 | ANDAMIO Y RAMPA P/VACIADO | 1 | U | 10000 | 10000
6 | VIBRADO | 48.59 | M3 | 14.25 | 692.41
7 | RETARDANTE | 48.59 | M3 | 19.4 | 942.65
8 | IMPERMEABILIZANTE AQUAPEL | 3.3 | GLS | 1475.35 | 4868.66
0
10 | ENTRADA, SALIDA, REBOSE, DESAGUE Y BY-PASS |  |  |  | 0
10.1 | CODO 4"X90 ACERO SCH 80 C/PROTECCION ANTICORROSIVA
10.2 | TEE 4"X3" ACERO SCH 80 C/PROTECCION ANTICORROSIVA
10.3 | NIPLE 4"X3' ACERO SCH 80 C/PROTECCION ANTICORROSIVA
10.4 | JUNTA DRESSER Ø4" DE 150 PSI
10.5 | VALVULA DE COMPUERTA DE Ø4" H.F. PLATILLADA COMPLETA DE 150 PSI (VER DETALLE EN PLANOS)
10.6 | REGISTROS P/VALVULAS (VER DETALLE EN PLANOS) | 4 | U | 14773.89 | 59095.56
10.7 | EXCAVACION MATERIAL A MANO | 30.75 | M3 | 284.27 | 8741.3
10.8 | ASIENTO DE ARENA (INCLUYE ACARREO INTERNO) | 1.41 | M3 | 839.64 | 1183.89
10.9 | RELLENO COMPACTO CON COMPACTADOR MECANICO EN CAPAS DE 0.20 M | 27.87 | M3 | 68.58 | 1911.32
10.1 | BOTE DE MATERIAL C/CAMION D= 5 KM (INCLUYE CARGUIO Y EXPARCIMIENTP EN BOTADERO) | 3.44 | M3 | 86.36 | 297.08
10.11 | TUBERIA DE Ø4" ACERO SCH-80 C/PROTECCION ANTICORROSIVA | 24.97 | M | 2032.58 | 50753.52
10.12 | TUBERIA DE Ø4" PVC SDR-26 C/J.G | 20.13 | M | 275.7 | 5549.84
10.13 | MANO DE OBRA | 1 | U | 9500 | 9500
10.14 | ESCALERAS | 2 | U | 3800 | 7600
11 | ACERA PERIMETRAL ( 0.60 M ) | 14.26 | M2 | 446.38 | 6365.38
0
12 | VERJA DE MALLA CICLONICA (VER DETALLE EN PLANOS) |  |  |  | 0
12.1 | MALLA CICLONICA C/3 LINEAS BLOQUES | 60.72 | M | 1496.47 | 90865.66
12.2 | COLUMNA C1 (0.15 X 0.15 ) 8.15 QQ/M3 FC'= 210 KG/CM2 | 23 | U | 465.99 | 10717.77
12.3 | COLUMNA C2 (0.25 X 0.25) 4.73 QQ/M3 (INCLUYE ZAPATA DE COLUMNA 1.43 QQ/M3) | 5 | U | 4838.02 | 24190.1
12.4 | PUERTA DE MALLA CICLONICA L=4.00M | 1 | U | 4342.53 | 4342.53
13 | JUNTAS HIDROFILICAS DE 25 MM | 67.32 | M | 123.5 | 8314.02
0
14 | CANALETA ENCACHADA ,E= 0.20 MTS ( SECCIÓN DE ANCHO BASE MENOR 0.40MTS ,BASE MAYOR 0.80 MTS,PROFUNDIDAD DE 0.80 MTS ) BASE DE GRAVA EN FONDO E= 0.20 MTS,PISO DE H.S.DE 0.10 MTS (VER DETALLE EN PLANOS) | 16.39 | M | 516.08 | 8458.55
14 | LIMPIEZA FINAL | 1 | U | 5000 | 5000
| SUB TOTAL FASE E |  |  |  | 1070872.51
F | LINEA MATRIZ H/RED DE DISTRIBUCION
1 | REPLANTEO | 17.6 | M | 5.97 | 105.07
0
2 | MOVIMIENTO DE TIERRA |  |  |  | 0
2.1 | EXCAVACION CON CLASIFICACION V= 11.61 M3
2.1.1 | MATERIAL COMPACTO C/EQUIPO | 8.13 | M3 | 65.56 | 533
2.1.2 | ROCA DURA C/MARTILLO (INCLUYE LA EXTRACCION) | 3.48 | M3 | 549.16 | 1911.08
2.2 | NIVELACION DE ZANJA | 14.96 | M2 | 2.05 | 30.67
2.2 | ASIENTO DE ARENA (INCLUYE ACARREO INTERNO) | 1.06 | M3 | 839.64 | 890.02
2.4 | SUMINISTRO MATERIAL DE MINA 25% DE ESPONJAMIENTO | 4.35 | M3 | 111.46 | 484.85
2.3 | RELLENO COMPACTO CON COMPACTADOR MECANICO EN CAPAS DE 0.20 M | 9.9 | M3 | 68.58 | 678.94
2.4 | BOTE DE MATERIAL C/CAMION D= 5 KM (INCLUYE CARGUIO Y EXPARCIMIENTP EN BOTADERO) | 1.88 | M3 | 86.36 | 162.36
0
3 | SUMINISTRO DE TUBERIAS:
3.1 | DE Ø4'' PVC (SDR-26) C/J.G + 2% PERDIDA POR CAMPANA
0
4 | COLOCACION DE TUBERIAS: |  |  |  | 0
4.1 | DE Ø4'' PVC (SDR-26) C/J.G + 2% PERDIDA POR CAMPANA | 17.95 | M | 6.62 | 118.83
0
5 | SUMINISTRO Y COLOCACION DE PIEZAS ESPECIALES
5.1 | CODO 4" X 90º ACERO SCH-80 C/PROTECCION ANTICORROSIVA
6 | PRUEBA HIDROESTATICA EN: |  |  |  | 0
6.1 | TUBERIAS Ø4'' | 17.95 | M | 17.56 | 315.2
7 | CONTROL Y MANEJO DE TRANSITO ( INCLUYE USO DE LETREROS, USO DE DE CONOS REFRACTARIOS Y HOMBRES CON BANDEROLAS) | 17.6 | M | 12.17 | 214.19
8 | SEÑALIZACION, CONTROL Y SEGURIDAD EN LA OBRA (INCLUYE PASARELAS, LETREROS PEQUEÑOS CON BASE EN ANGULARES, POSTES PARA CINTAS REFRACTARIA, MECHONES, BARRERAS DE PELIGRO NARANJA | 17.6 | M | 5.35 | 94.16
9 | LIMPIEZA CONTINUA Y FINAL (OBREROS, CAMION Y HERRAMIENTAS MENORES) | 17.6 | M | 8.02 | 141.15
| SUB TOTAL FASE F |  |  |  | 5679.52
G | RED DE DISTRIBUCION LOMA ATRAVESADA
1 | REPLANTEO | 3214.96 | M | 5.97 | 19193.31
0
2 | MOVIMIENTO DE TIERRA |  |  |  | 0
2.1 | EXCAVACION CON CLASIFICACION V= 4,599.20 M3
2.1.1 | MATERIAL COMPACTO C/EQUIPO | 1959.79 | M3 | 65.56 | 128483.83
2.1.2 | ROCA DURA C/MARTILLO (INCLUYE LA EXTRACCION)
2.2 | NIVELACION DE ZANJA | 3485.71 | M2 | 2.05 | 7145.71
2.2 | ASIENTO DE ARENA (INCLUYE ACARREO INTERNO) | 226.19 | M3 | 839.64 | 189918.17
2.4 | SUMINISTRO MATERIAL DE MINA 25% DE ESPONJAMIENTO | 1289.7 | M3 | 111.46 | 143749.96
2.3 | RELLENO COMPACTO CON COMPACTADOR MECANICO EN CAPAS DE 0.20 M | 2079.1 | M3 | 68.58 | 142584.68
2.4 | BOTE DE MATERIAL C/CAMION D= 5 KM (INCLUYE CARGUIO Y EXPARCIMIENTP EN BOTADERO) | 1198.58 | M3 | 86.36 | 103509.37
0
3 | SUMINISTRO DE TUBERIAS: |  |  |  | 0
3.1 | DE Ø3'' PVC (SDR-26) C/J.G + 2% PERDIDA POR CAMPANA | 1000.56 | M | 132.62 | 132694.27
3.2 | DE Ø4" PVC (SDR-26) C/J.G 2% PERDIDA POR CAMPANA
0
4 | COLOCACION DE TUBERIAS: |  |  |  | 0
4.1 | DE Ø3'' PVC (SDR-26) C/J.G + 2% PERDIDA POR CAMPANA
4.2 | DE Ø4" PVC (SDR-26) C/J.G 2% PERDIDA POR CAMPANA | 3476.04 | M | 6.62 | 23011.38
0
5 | SUMINISTRO Y COLOCACION DE PIEZAS ESPECIALES |  |  |  | 0
5.1 | CODO 3''X45º ACERO SCH-80 C/PROTECCION ANTICORROSIVA
5.2 | TEE 3X3'' ACERO SCH-80 C/PROTECCION ANTICORROSIVA
5.3 | REDUCCION 4X3'' ACERO SCH-80 C/PROTECCION ANTICORROSIVA
5.4 | TAPON 3'' PVC
5.5 | ANCLAJES PARA TAPON | 3 | U | 473.52 | 1420.56
0
6 | SUMINISTRO Y COLOCACION DE: (VER DETALLE EN PLANOS)
6.1 | VALVULA DE COMPUERTA Ø3'' COMPLETA H.F DE 150 PSI
6.2 | CAJA TELESCOPICA | 1 | U | 3151.4 | 3151.4
0
7 | CRUCE DE ALCANTARILLA |  |  |  | 0
7.1 | DE Ø3'' ACERO L= 6.0 ML (INC 2 ML BRAZOS) (2 UDS) |  |  |  | 0
7.1.1 | REPALNTEO | 12 | ML | 6.28 | 75.36
7.1.2 | SUMINISTRO DE TUBERIA Ø3'' ACERO SCH40
7.1.3 | CODO 3''X45º ACERO SCH40 C/PROTECCION ANTICORROSIVA | 8 | U | 173.95 | 1391.6
7.1.4 | JUNTA DRESSER Ø3'' DE 150 PSI
7.1.5 | ANCLAJES H.S. FC'= 180 KG/CM2 | 4 | U | 274.7 | 1098.8
7.1.6 | EXCAVACION MATERIAL C/EQUIPO | 7.92 | M3 | 65.56 | 519.24
7.1.7 | RELLENO COMPACTADO A MANO | 6.75 | M3 | 43.79 | 295.58
7.1.8 | BOTE DE MATERIAL EN SITU | 1.4 | M3 | 30.08 | 42.11
7.1.9 | MANO DE OBRA PLOMERO Y SOLDADOR | 2 | U | 3213.04 | 6426.08
0
7.2 | CRUCE DE ALCANTARILLA Ø6'' ACERO L= 6.0 ML (INC 2 ML BRAZOS) (2 UDS) |  |  |  | 0
7.2.1 | REPALNTEO | 12 | ML | 6.28 | 75.36
7.2.2 | SUMINISTRO DE TUBERIA Ø6'' ACERO SCH40
7.2.3 | CODO 6''X45º ACERO SCH40
7.2.4 | JUNTA DRESSER Ø6''
7.2.5 | ANCLAJES H.S. FC'= 180 KG/CM2 | 4 | U | 274.7 | 1098.8
7.2.6 | EXCAVACION MATERIAL C/EQUIPO | 9.72 | M3 | 65.56 | 637.24
7.2.7 | RELLENO COMPACTADO A MANO | 9.23 | M3 | 43.79 | 404.18
7.2.8 | BOTE DE MATERIAL EN SITU | 0.58 | M3 | 30.08 | 17.45
7.2.9 | MANO DE OBRA PLOMERO Y SOLDADOR | 2 | U | 3213.04 | 6426.08
8 | PRUEBA HIDROESTATICA EN: |  |  |  | 0
8.1 | TUBERIAS Ø3'' | 2927.56 | M | 16.98 | 49709.97
8.2 | TUBERIAS Ø6'' | 3476.04 | M | 18.72 | 65071.47
9 | ACOMETIDAS RURALES |  |  |  | 0
9.1 | COLLARIN EN POLIETILENO DE Ø 3" ( ABRAZADERA)
9.2 | TUBERIA DE POLIETILENO ALTA DENSIDAD, Ø 1/2" INTERNO L= 12.00 M ( PROMEDIO)
9.3 | ADATADOR MACHO Ø 1/2" ROSCADO A MANGUERA
9.4 | CODO Ø 1/2" X 90 H.G.
9.5 | TUBERIA 1/2" H.G. PARA BASTONE | 51 | M | 13.3 | 678.3
9.6 | NIPLE DE Ø 1/2" H.G. | 102 | U | 5.61 | 572.22
9.7 | COUPLING DE Ø 1/2" H.G. | 150 | U | 11.21 | 1681.5
9.8 | LLAVE DE PASO DE Ø 1/2" DE BONCE |  |  | 0
9.9 | CEMENTO SOLVENTE Y TEFLON |  |  | 0
9.10 | PEDESTAL DE H.S. ( 0.80 X 0.15) | 150 | U | 350 | 52500
9.11 | EXCAVACION Y TAPADO | 289.32 | M3 | 213.81 | 61859.51
9.12 | VALVULA CHECK DE 1/2" DE BRONCE |  |  | 0
9.13 | MANO DE OBRA PLOMERIA | 142 | UD | 200 | 28400
10 | ACOMETIDAS URBANAS
10.1 | COLLARIN EN POLIETILENO DE Ø 3" ( ABRAZADERA)
10.2 | TUBERIA DE POLIETILENO ALTA DENSIDAD, Ø 1/2" INTERNO L= 6.00 M ( PROMEDIO)
10.3 | ADATADOR MACHO Ø 1/2" ROSCADO A MANGUERA
10.4 | ADATADOR HEMBRA Ø 1/2" ROSCADO A MANGUERA | 100 | U | 32.26 | 3226
10.5 | LLAVE DE PASO DE Ø 1/2"
10.6 | CAJA DE ACOMETIDA PLASTICA EN POLIETILENO Ø 10"
10.7 | TUBERIA 1/2" SCH-40 PVC LONGITUD PROMEDIO
10.8 | ANCLAJE DE H.S. | 50 | U | 544.84 | 27242
10.9 | CEMENTO SOLVENTE Y TEFLON |  |  | 0
9.10 | TAPON HEMBRA DE 1/2" PVC | 50 | U | 3.36 | 168
9.11 | EXCAVACION Y TAPADO | 99 | M3 | 213.81 | 21167.19
9.12 | VALVULA CHECK DE 1/2" DE BRONCE |  |  | 0
9.13 | MANO DE OBRA PLOMERIA | 50 | UD | 200 | 10000
11 | ACOMETIDAS URBANAS
11.1 | COLLARIN EN POLIETILENO DE Ø 3" ( ABRAZADERA)
11.2 | TUBERIA DE POLIETILENO ALTA DENSIDAD, Ø 3/4" INTERNO L= 6.00 M ( PROMEDIO) | 5 | M | 17.7 | 88.5
11.3 | ADATADOR MACHO Ø 3/4" ROSCADO A MANGUERA
11.4 | ADATADOR HEMBRA Ø 3/4" ROSCADO A MANGUERA | 1 | U | 32.26 | 32.26
11.5 | LLAVE DE PASO DE Ø 3/4"
11.6 | CAJA DE ACOMETIDA PLASTICA EN POLIETILENO Ø 10" | 1 | U | 448.4 | 448.4
11.7 | TUBERIA 3/4" SCH-40 PVC LONGITUD PROMEDIO | 1 | M | 0 | 0
11.8 | ANCLAJE DE H.S. | 1 | U | 544.84 | 544.84
11.9 | CEMENTO SOLVENTE Y TEFLON |  |  | 0
11.10 | TAPON HEMBRA DE 1/2" PVC | 1 | U | 3.358 | 3.36
11.11 | EXCAVACION Y TAPADO | 1.98 | M3 | 213.81 | 423.34
11.12 | VALVULA CHECK DE 1/2" DE BRONCE | 1 | U | 179.357 | 179.36
11.13 | MANO DE OBRA PLOMERIA | 1 | UD | 200 | 200
12 | CONTROL Y MANEJO DE TRANSITO ( INCLUYE USO DE LETREROS, USO DE DE CONOS REFRACTARIOS Y HOMBRES CON BANDEROLAS) | 3911.46 | M | 12.17 | 47602.47
13 | SEÑALIZACION, CONTROL Y SEGURIDAD EN LA OBRA (INCLUYE PASARELAS, LETREROS PEQUEÑOS CON BASE EN ANGULARES, POSTES PARA CINTAS REFRACTARIA, MECHONES, BARRERAS DE PELIGRO NARANJA | 6869.46 | M | 5.35 | 36751.61
14 | LIMPIEZA CONTINUA Y FINAL (OBREROS, CAMION Y HERRAMIENTAS MENORES) | 6869.46 | M | 8.02 | 55093.07
| SUB TOTAL FASE G |  |  |  | 1377013.89
Z | VARIOS
1 | CAMPAMENTO (INC ALQUILER DE CASA O SOLAR, FURGON OFICINA, ALMACEN) | 5 | MES | 15520.08 | 77600.4
2 | VALLA ANUNCIANDO OBRA 16' X 8' IMPRESION FULL COLOR CONTENIENDO LOGO DE INAPA, NOMBRE DE PROYECTO Y CONTRATISTA. ESTRUCTURA EN TUBOS GALVANIZADOS 1 1/2"X 1 1/2" Y SOPORTES EN TUBO CUAD. 4" X 4"
| SUB-TOTAL Z |  |  |  | 77600.398
| SUB-TOTAL GENERAL PRES. EQUILIBRIO ECONOMICO |  |  |  | 7557483.4268
| SUB-TOTAL GENERAL |  |  |  | 32754336.1568
GASTOS INDIRECTOS
| GASTOS ADMINISTRATIVOS | 4% |  |  | 1310173.4463
| HONORARIOS PROFESIONALES | 10% |  |  | 3275433.6157
| SEGUROS, POLIZAS Y FIANZAS | 4% |  |  | 1310173.4463
| SUPERVISION DE LA OBRA | 5% |  |  | 1637716.8078
| GASTOS DE TRANSPORTE | 3% |  |  | 982630.0847
| LEY 6-86 | 1% |  |  | 327543.36
| IMPREVISTOS | 5% |  |  | 1637716.8078
| OPERACION Y MANTENIMIENTO INAPA | 10% |  |  | 3275433.61
| ITBIS | 18% |  |  | 589578.0508
| CODIA | 0.1% |  |  | 32754.3362
| ESTUDIOS (SOCIALES, AMBIENTALES, GEOTECNICO, TOPOGRAFICO, DE CALIDAD, ECT) | 3% |  |  | 982630.08
| MEDIDA DE COMPENSACION AMBIENTAL | 2% |  |  | 655086.72
| TOTAL INDIRECTOS |  |  |  | 16016870.3656
| TOTAL A EJECUTAR |  |  |  | 48771206.5224
| TOTAL A CONTRATAR RD$ |  |  |  | 48771206.5224