## PRESUP CONT+EQEC
DISEÑO, PRESUPUESTO, CONSTRUCCION Y SUPERVISION DE OBRAS INGENIERIA
DIPCOSU
RNC - 130001464
INSTITUTO NACIONAL DE AGUAS POTABLES Y ALCANTARILLADOS
INAPA
Obra: | CONSTRUCCIÓN LÍNEA DE CONDUCCIÓN Y DEPÓSITO REGULADOR SUPERFICIAL, CAPACIDAD 900 M3 (237,753 GL) ACUEDUCTO MÚLTIPLE SONADOR
Ubicación: PROVINCIA MONSEÑOR NOUEL |  |  |  | ZONA : V
LOTE III
FECHA: 17 DE OCTUBRE 2022
No. | DESCRIPCIÓN | CANTIDAD | UD | P.U. (RD$) | VALOR (RD$)
PRESUPUESTO CONTRATADO
A | LÍNEA CONDUCCIÓN DESDE PLANTA DE TRATAMIENTO HASTA DEPÓSITO H.A. 200 M3
1 | REPLANTEO Y CONTROL TOPOGRÁFICO | 1085 | M | 24.7587 | 26863.19
3 | MOVIMIENTO DE TIERRA:
3.1 | Excavación material compactado con equipo | 1291.15 | M3 | 269.284 | 347686.04
3.2 | Suministro y colocación asiento de arena esp.=0.10 m | 97.65 | M3 | 1908.9 | 186404.09
3.3 | Suministro de material de mina para relleno (sujeto aprobación de supervisión) | 381.09 | M3 | 985 | 375373.65
3.4 | Relleno compactado con compactador mecánico en capas de 0.20m | 1058.58 | M3 | 150.0203 | 158808.52
3.5 | Bote de material con camón (d= 5 km) incluye esparcimiento en botadero | 660.17 | M3 | 157.43 | 103930.56
4 | SUMINISTRO DE TUBERIA:
4.1 | De Ø12" PVC SDR-26 con junta goma | 1128.4 | M | 4480.84 | 5056179.86
5 | COLOCACIÓN DE TUBERIA:
5.1 | De Ø12" PVC SDR-26 con junta goma | 1085 | M | 196.0852 | 212752.45
6 | SUMINISTRO Y COLOCACIÓN DE PIEZAS ESPECIALES CON PROTECCIÓN ANTICORROSIVA :
6.1 | Codo 12"X90º acero SCH-30 | 1 | Ud | 22352 | 22352
6.2 | Codo 12"X75º acero SCH-30 | 1 | Ud | 22352 | 22352
6.3 | Codo 12"X60º acero SCH-30 | 1 | Ud | 22234 | 22234
6.4 | Codo 12"X50º acero SCH-30 | 1 | Ud | 22234 | 22234
6.5 | Codo 12"X45º acero SCH-30 | 2 | Ud | 21998 | 43996
6.6 | Codo 12"X30º acero SCH-30 | 1 | Ud | 17514 | 17514
6.7 | Codo 12"X20º acero SCH-30 | 8 | Ud | 16705.7 | 133645.6
6.8 | Codo 12"X15º ACERO SCH-30 | 7 | Ud | 16121.6 | 112851.2
7 | Anclaje para piezas (ver detalle y especificaciones en el plano) FC'= 210 kg/cm2 | 3.3 | M3 | 20609.97 | 68012.9
8 | JUNTAS MECANICAS TIPO DRESSER
8.1 | Juntas mecánicas tipo Dresser Ø12" (150PSI) | 42 | Ud | 2761.2 | 115970.4
9 | SUMINISTRO Y COLOCACIÓN DE VÁLVULAS EN LA LINEA
9.1 | Válvula de aire combinado Ø 2" H.F. | 2 | Ud | 38915.38 | 77830.76
9.2 | Registro para válvulas de aire | 2 | Ud | 58140.19 | 116280.38
10 | Señalización, manejo de tránsito y seguridad vial (incluye obreros, mechones, conos, cinta, aviso de peligro y letreros) | 1085 | M | 78.3551 | 85015.3
11 | Limpieza continua y final durante ejecución de obra | 1085 | M | 109.5488 | 118860.5
12 | PRUEBAS HIDROSTÁTICAS
12.1 | De Ø12" PVC SDR-26 con junta goma | 1085 | M | 97.36 | 105635.6
| SUB.TOTAL FASE A |  |  |  | 7552783
B | CONSTRUCCIÓN DEPÓSITO REGULADOR SUPERFICIAL DE HORMIGÓN ARMADO CAPACIDAD 900M3 (237,753GLS) (SEGÚN DISEÑO).
1 | PRELIMINARES
1.1 | Replanteo y control topográfico | 3 | Visita | 22379.35 | 67138.05
1.2 | Caseta para materiales | 1 | Ud | 53259.12 | 53259.12
2 | MOVIMIENTO DE TIERRA
2.1 | Excavación material compactado con equipo | 367.42 | M3 | 269.284 | 98940.33
2.2 | Relleno compactado con compactador mecánico en capas de 0.30m | 28.38 | M3 | 150.0203 | 4257.58
2.3 | Bote de material sobrante (incluye carguío y esparcimiento en botadero) (d= 5 km) | 406.84 | M3 | 157.43 | 64048.82
3 | HORMIGÓN ARMADO 280 KG/CM2 EN:
3.1 | Zapata de muro (0.40x1.25) m - 2.79 qq/m3 | 30.12 | M3 | 21750.3 | 655119.04
3.3 | Losa de fondo 0.20 m - 1.33 qq/m3 | 37.54 | M3 | 15787.18 | 592650.74
3.2 | Zapata de columna central C1 (0.40x0.40) m-2.42 qq/m3 | 2.48 | M3 | 20239.1 | 50192.97
3.4 | Zabaleta en hormigón simple: F'c=180 kg/cm2 | 2.6 | M3 | 13013.85 | 33836.01
3.5 | Muro H.A. 0.30 m - 2.55 qq/m3 | 78.11 | M3 | 26156.73 | 2043102.18
3.6 | Columna C1 (0.40X0.40) m - 5.19 qq/m3 | 2.96 | M3 | 36602.68 | 108343.93
3.7 | Columna C2 (0.40x0.40) m - 4.37 qq/m3 | 5.92 | M3 | 33253.53 | 196860.9
3.8 | Viga (0.25x0.50) m - 5.07 qq/m3 | 4.78 | M3 | 37526.57 | 179377
3.9 | Losa de techo 0.15 m - 0.93 qq/m3 | 34.79 | M3 | 19540.12 | 679800.77
3.1 | Muro de tapa 0.15 m en H.S.: F'c=180 kg/cm2 | 0.11 | M3 | 15370.51 | 1690.76
4 | TERMINACIÒN DE SUPERFICIE
4.1 | Pañete interior pulido | 570.79 | M2 | 699.12 | 399050.7
4.2 | Pañete exterior | 522.47 | M2 | 683.77 | 357249.31
4.3 | Fino de techo | 231.92 | M2 | 854.19 | 198103.74
4.4 | Fino de fondo pulido | 231.92 | M2 | 920.04 | 213375.68
| Cantos | 329 | M2 | 180.17 | 59275.93
4.6 | Pintura acrílica ( incluye base blanca) | 461.47 | M2 | 345.17 | 159285.6
5 | INSTALACIÒN ENTRADA, SALIDA, REBOSE, DESAGÜE Y BY-PASS. (CON PROTECCIÒN ANTICORROSIVA)
5.1 | Codo 12" X 90° acero SCH-30 | 1 | Ud | 22352 | 22352
5.2 | Codo 8" X 90° acero SCH-40 | 1 | Ud | 14500 | 14500
5.3 | Tee 12" X 12° acero SCH-30 | 3 | Ud | 29300 | 87900
5.4 | Tee 12" X 8° acero SCH-30 | 1 | Ud | 27841.4 | 27841.4
5.5 | Junta mecánica tipo Dresser ø12'' acero SCH-30 | 3 | Ud | 2761.2 | 8283.6
5.6 | Junta mecánica tipo Dresser ø8'' acero SCH-40 | 1 | Ud | 2214.2 | 2214.2
5.7 | Suministro y colocación válvula de compuerta ø8" platillada (completa) | 1 | Ud | 91200 | 91200
5.8 | Tubería ø12" acero SCH-30 | 24.03 | M | 9232.62 | 221859.86
5.9 | Tubería Ø12" PVC SDR-26 con junta de goma | 19.88 | M | 4480.84 | 89079.1
5.1 | Tubería ø8" acero SCH-40 para desagüe | 4.68 | M | 6155.08 | 28805.77
5.11 | Anclaje H.S. para piezas especiales (según diseño) | 3 | Ud | 13475.85 | 40427.55
5.12 | Niples acero 12" X 3' SCH-30 | 4 | Ud | 8444.4695 | 33777.88
5.13 | Niple acero 8" X 3' SCH-40 | 1 | Ud | 5629.6463 | 5629.65
5.14 | Mano de obra plomero y soldador (incluye niples) | 1 | Ud | 125000 | 125000
5.15 | Registro muro block 6" (1.20x1.20x1.50) m (según diseño) | 1 | Ud | 58140.19 | 58140.19
5.16 | Registro muro block 8" (3.0x2.20x1.50)m | 1 | Ud | 107459.13 | 107459.13
5.17 | Tapa de aluminio (0.8 x 0.8)m para registro | 1 | Ud | 16500 | 16500
5.18 | Tapa de aluminio (0.6 x 0.6)m para depósito y registro | 2 | Ud | 14300 | 28600
5.19 | Escalera interior hierro galvanizado ø3/4" h=4.00m | 1 | Ud | 15000 | 15000
5.2 | Escalera exterior hierro galvanizado ø3/4" h=2.50m | 1 | Ud | 9375 | 9375
5.21 | MOVIMIENTO DE TIERRA PARA TUBERÍA
5.21.1 | Excavación material compacto con equipo | 56.84 | M3 | 269.284 | 15306.1
5.21.2 | Suministro y colocación asiento de arena e=0.10m | 1.79 | M3 | 1908.9 | 3416.93
5.21.3 | Relleno compactado con compactador mecánico en capas de 0.30m | 49.11 | M3 | 150.0203 | 7367.5
5.21.4 | Bote de material sobrante (incluye carguío y esparcimiento en botadero) (d= 5 km) | 9.28 | M3 | 157.43 | 1460.95
6 | VERJA EN BLOQUES DE 6" VIOLINADOS, 102.20 M
6.1 | Replanteo | 102.2 | M | 24.7587 | 2530.34
6.2 | MOVIMIENTO DE TIERRA:
6.2.1 | Excavación zapatas a mano | 42.4416 | M3 | 862.44 | 36603.33
6.2.2 | Relleno compactado c/compactador mecánico en capas de 0.30 m producto de la excavación | 20.6298 | M3 | 150.0203 | 3094.89
6.2.3 | Bote de material con camión in situ | 28.3553 | M3 | 157.43 | 4463.98
6.3 | HORMIGÓN ARMADO EN:
6.3.1 | Zapata de muros (0.45 x 0.25) m - 0.87 qq/m3, F᾽c=180 kg/cm² | 9.243 | M3 | 13486.06 | 124651.65
6.3.2 | Zapata de columnas (0.60 x 0.60 x 0.25) m - 2.08 qq/m3 F᾽C=180 kg/cm² | 2.37 | M3 | 48206.15 | 114248.58
6.3.3 | Columnas de amarre (0.20 x 0.20) m - 4.36 qq/m3, F᾽c=210 kg/cm² | 3.712 | M3 | 48206.15 | 178941.23
6.3.4 | Viga de amarre BNP (0.15 X 0.20) m - 3.22 qq/m3, F᾽c=210 kg/cm² | 2.772 | M3 | 50283.34 | 139385.42
6.3.5 | Viga de amarre SNP (0.20 X 0.20) M - 2.45 qq/m3, F᾽c=210 kg/cm² | 3.928 | M3 | 40405.08 | 158711.15
6.3.6 | Viga apoyo del riel puerta corrediza (0.20 x 0.20) m F᾽c=210 kg/cm² | 1.323 | M3 | 28577.95 | 37808.63
6.4 | MUROS
6.4.1 | Block 6" Ø3/8"@0.60 M SNP violinado | 234 | M2 | 1979.67 | 463242.78
6.4.2 | Block 6" Ø3/8"@0.60 M BNP | 36 | M2 | 1908.92 | 68721.12
6.5 | TERMINACIÓN DE SUPERFICIE
6.5.1 | Fraguache | 101.53 | M2 | 100.35 | 10188.54
6.5.2 | Pañete en vigas y columnas | 101.53 | M2 | 633.27 | 64295.9
6.5.3 | Cantos | 596.2 | ML | 180.17 | 107417.35
6.6 | PINTURA
6.6.1 | Pintura base blanca en vigas y columnas | 101.53 | M2 | 160.59 | 16304.7
6.6.2 | Acrílica azul turquesa en vigas y columnas | 101.53 | M2 | 260.1 | 26407.95
6.6.3 | Suministro y colocación de alambre galvanizado tipo trinchera | 98.2 | M | 592.0286 | 58137.2057
6.6.4 | Suministro y colocación de juntas expansiva (colocada cada 30 m según detalle) tira de foam 1/2" | 11.2 | M | 200 | 2240
6.6.5 | Suministro y colocación de angulares de 1 1/2"x3/16" | 124 | M2 | 350 | 43400
6.6.6 | Puerta corrediza de canaleta con perfiles y barras cuadradas Long=4 m x 2.80 m | 1 | Ud | 40000 | 40000
6.6.7 | Logo y letrero de INAPA | 1 | Ud | 25000 | 25000
10.4.8 | Limpieza final | 1 | Ud | 15000 | 15000
| SUB-TOTAL B |  |  |  | 9017250.7157
C | CONTRUCCIÓN GARITA PARA VIGILANTE
1 | PRELIMINARES
1.1 | Replanteo | 1 | Ud | 1000 | 1000
1.2 | Movimiento de tierra | 1 | Ud | 2000 | 2000
2 | HORMIGÓN ARMADO F’c=210KG/CM2
2.1 | Zapata de muros 0.45 x 0 .25 (0.89 qq/m3) | 1.2 | M3 | 13568.4 | 16282.08
2.2 | Columna C1, 0.30x0.15- (8.42 qq/m3) | 0.14 | M3 | 62278.94 | 8719.05
2.3 | Viga de amarre 0.15 x 0.20 (2.32 qq/m3) | 0.32 | M3 | 46342.32 | 14829.54
2.4 | Viga dintel 0.15 x 0.20 (2.60 qq/m3) | 0.2 | M3 | 40752.6 | 8150.52
2.5 | Losa de techo , e= 0.12 (1.23 qq/m3) | 0.81 | M3 | 21690.41 | 17569.23
2.6 | Losa de vuelo encima de puerta , e= 0.10 m ( 1.12 qq/m3) | 0.065 | M3 | 22587.8 | 1468.21
2.7 | Losa de piso con malla electosoldada, e= 0.10 m | 0.68 | M3 | 15777.93 | 10728.99
3 | MURO DE BLOCKS Y VENTANAS
3.1 | De bloques de 6" SNP | 20.39 | M2 | 1934.17 | 39437.73
3.2 | De bloques de 4" SNP | 3.18 | M2 | 1376.93 | 4378.64
3.3 | Ventana de block calados | 1.44 | M2 | 2010.19 | 2894.67
3.4 | Antepecho de 0.20 m | 1.9 | M | 1934.17 | 3674.92
4 | TERMINACIÓN DE SUPERFICIE
4.1 | Pañete interior | 22.77 | M2 | 683.77 | 15569.44
4.2 | Pañete exterior | 25.97 | M2 | 683.77 | 17757.51
4.3 | Pañete de techo | 9.11 | M2 | 734.27 | 6689.2
4.4 | Fino de techo | 11.31 | M2 | 854.19 | 9660.89
4.5 | Pintura acrílica general (incluye base blanca) | 57.83 | M2 | 420.69 | 24328.5
4.6 | Acera perimetral 0.80m | 16 | M2 | 1133.54 | 18136.64
4.7 | Cantos | 41 | M | 180.17 | 7386.97
4.8 | Piso hormigón simple pulido natural | 5.75 | M2 | 1249.9 | 7186.93
4.9 | Zabaleta | 10 | M | 99.36 | 993.6
5 | INSTALACIÓN SANITARIA:
5.1 | Inodoro blanco sencillo | 1 | Ud | 11999.24 | 11999.24
5.2 | Lavamanos blanco pequeño | 1 | Ud | 8324.3 | 8324.3
5.3 | Desagüe de piso de ø2" | 1 | Ud | 1255.54 | 1255.54
5.4 | Tuberías y piezas agua potable | 1 | Ud | 3000 | 3000
5.5 | Tuberías y piezas aguas residuales | 1 | Ud | 5000 | 5000
5.6 | M.O. plomería general | 1 | Ud | 15000 | 15000
5.7 | Tinaco 150 galones | 1 | Ud | 11200 | 11200
5.8 | Cámara de inspección 0.70x0.70x0.90 m | 1 | Ud | 4800 | 4800
5.9 | Séptico (1.9 x 1.10 x 1.77) m | 1 | Ud | 53534.91 | 53534.91
6 | PINTURA
6.1 | Pintura acrílica general (incluye base blanca) | 57.83 | M2 | 420.69 | 24328.5
7 | INSTALACIONES ELÉCTRICAS:
7.1 | Salida panel de distribución de 8-16 circuito | 1 | Ud | 11340 | 11340
7.2 | Salidas cenitales | 6 | Ud | 2431.27 | 14587.62
7.3 | Salidas interruptores sencillos | 3 | Ud | 2525.65 | 7576.95
7.4 | Salida tomacorrientes, 120v, doble | 3 | Ud | 2824.65 | 8473.95
| SUBTOTAL FASE C |  |  |  | 419264.27
D | LÍNEA DE CONDUCCIÓN DESDE DEPÓSITO REGULADOR 900 M3 SUPERFICIAL EXISTENTE HASTA REDES DE DISTRIBUCIÓN
1 | REPLANTEO Y CONTROL TOPOGRÁFICO | 813 | M | 24.7587 | 20128.82
2 | MOVIMIENTO DE TIERRA:
2.1 | Excavación material compactado con equipo | 967.47 | M3 | 269.284 | 260524.19
2.2 | Asiento de arena | 73.17 | M3 | 1908.9 | 139674.21
2.3 | Suministro de material de mina para relleno (sujeto aprobación de supervisión) | 285.55 | M3 | 985 | 281266.75
2.4 | Relleno compactado c/compactador mecánico en capas de 0.20m | 793.2 | M3 | 150.0203 | 118996.13
2.5 | Bote de material con camión (D= 5 km) incluye esparcimiento en botadero | 494.67 | M3 | 157.43 | 77875.9
3 | SUMINISTRO DE TUBERIA:
3.1 | De Ø12" PVC SDR-26 con junta goma | 845.52 | M | 4480.84 | 3788639.84
4 | COLOCACIÓN DE TUBERIA:
4.1 | De ø12" PVC SDR-26 con junta goma | 813 | M | 196.0852 | 159417.27
5 | SUMINISTRO Y COLOCACIÓN DE PIEZAS ESPECIALES CON PROTECCION ANTICORROSIVA:
5.1 | Codo 12"x90º acero SCH-30 | 1 | Ud | 22352 | 22352
5.2 | Codo 12"x25º acero SCH-30 | 1 | Ud | 16705.7 | 16705.7
5.3 | Codo 12"x15º acero SCH-30 | 1 | Ud | 16121.6 | 16121.6
6 | Anclaje para piezas (ver detalle y especificaciones en el plano) F'c= 210 kg/cm2 | 0.45 | M3 | 20609.97 | 9274.49
7 | JUNTAS MECÁNICAS TIPO DRESSER
7.1 | Juntas mecánicas tipo Dresser Ø12" (150 PSI) | 12 | Ud | 2761.2 | 33134.4
8 | SUMINISTRO Y COLOCACIÓN DE VÁLVULAS EN LA LÍNEA
8.1 | Válvula de compuerta Ø 6" H.F.150 PSI platillada completa | 1 | Ud | 41240.1 | 41240.1
8.2 | Válvula de desagüe Ø 4" H.F. 150 PSI platillada completa | 3 | Ud | 37895.81 | 113687.43
8.3 | Válvula de aire ø 2" H.F. | 4 | Ud | 37225.38 | 148901.52
8.4 | Válvula de aire combinado Ø 2" H.F. | 3 | Ud | 38915.38 | 116746.14
8.5 | Registro p/válvulas de aire | 7 | Ud | 58140.19 | 406981.33
8.6 | Caja telescópica | 4 | Ud | 6794 | 27176
9 | CRUCES
9.1 | CRUCE DE ALCANTARILLA EN TUBERÍA DE Ø12" ACERO L=7.00 M (INCLUYE 2.00 M DE LADOS)
9.1.1 | Replanteo | 1 | Ud | 2000 | 2000
9.1.2 | Suministro tubería de ø12" acero SCH-30 sin costura inc. Protección anticorrosiva | 7 | M | 9232.62 | 64628.34
9.1.3 | Codo 12"x 45" acero SCH-40 con protección anticorrosiva | 4 | Ud | 21998 | 87992
9.1.4 | Juntas mecánicas tipo Dresser ø12" | 2 | Ud | 2761.2 | 5522.4
9.1.5 | Anclaje | 2 | Ud | 13475.85 | 26951.7
9.1.6 | Excavación no clasificado en presencia de agua | 8.33 | M3 | 269.284 | 2243.1357
9.1.7 | Relleno compactado | 7.43 | M3 | 150.0203 | 1114.6511
9.1.8 | Bote de material | 1 | Ud | 3000 | 3000
9.1.9 | Pintura anticorrosiva | 5.75 | M2 | 770 | 4427.5
9.1.10 | Mano de obra | 1 | Ud | 18000 | 18000
9.2 | CRUCE DE ARROYO EN TUBERÍA DE Ø12" ACERO L=6.00 M (INCLUYE 2.00 M DE LADOS)
9.2.1 | Replanteo | 1 | Ud | 2000 | 2000
9.2.2 | Suministro tubería de Ø12" acero SCH-30 sin costura inc. Protección anticorrosiva | 6 | M | 9232.62 | 55395.72
9.2.3 | Codo 12"X 45º acero SCH-40 con protección anticorrosiva | 4 | Ud | 21998 | 87992
9.2.4 | Juntas mecánicas tipo Dresser Ø12" | 2 | Ud | 2761.2 | 5522.4
9.2.5 | Anclaje (según diseño) | 2 | Ud | 13475.85 | 26951.7
9.2.6 | Excavación no clasificado en presencia de agua | 7.14 | M3 | 269.284 | 1922.6878
9.2.7 | Relleno compactado | 6.37 | M3 | 150.0203 | 955.6295
9.2.8 | Bote de material | 1 | Ud | 950 | 950
9.2.9 | Mano de obra | 1 | Ud | 18000 | 18000
9.3 | CRUCE DE ARROYO EN TUBERÍA DE Ø12" ACERO L=10.00 M (INCLUYE 2.00 M DE LADOS)
9.3.1 | Replanteo | 1 | Ud | 2000 | 2000
9.3.2 | Suministro tubería de Ø12" acero SCH-40, sin costura incluye Protección anticorrosiva | 10 | M | 9232.62 | 92326.2
9.3.3 | Codo 12"x 45º acero SCH-40 con protección anticorrosiva | 4 | Ud | 21998 | 87992
9.3.4 | Juntas mecánicas tipo Dresser ø12" | 2 | Ud | 2761.2 | 5522.4
9.3.5 | Anclaje (según diseño) | 2 | Ud | 13475.85 | 26951.7
9.3.6 | Excavación no clasificado en presencia de agua | 11.9 | M3 | 269.284 | 3204.4796
9.3.7 | Relleno compactado | 10.61 | M3 | 150.0203 | 1591.7157
9.3.8 | Bote de material | 1 | PA | 950 | 950
9.3.9 | Mano de obra | 1 | Ud | 20000 | 20000
9.4 | CRUCE DE RÍO EN TUBERÍA DE Ø12" ACERO L=42.00 M (INCLUYE 2.00 M DE LADOS)
9.4.1 | Replanteo | 1 | Ud | 2000 | 2000
9.4.2 | Suministro tubería DE Ø12" acero SCH-30 sin costura, incluye protección anticorrosiva | 42 | M | 9232.62 | 387770.04
9.4.3 | Codo 12"x 45" acero SCH-40 con protección anticorrosiva | 4 | Ud | 21998 | 87992
9.4.4 | Juntas mecánicas tipo Dresser ø12" | 2 | Ud | 2761.2 | 5522.4
9.4.5 | Anclaje para piezas | 2 | Ud | 13475.85 | 26951.7
9.4.6 | Excavación no clasificado en presencia de agua | 49.98 | M3 | 269.284 | 13458.8143
9.4.7 | Relleno compactado | 44.57 | M3 | 150.0203 | 6686.4063
9.4.8 | Bote de material | 6.49 | M3 | 157.43 | 1021.7207
9.4.9 | Mano de obra | 1 | Ud | 50000 | 50000
10 | SEÑALIZACION, MANEJO DE TRANSITO Y SEGURIDAD VIAL (INCLUYE OBREROS, MECHONES, CONOS, CINTA, AVISO DE PELIGRO Y LETREROS) | 813 | M | 78.3551 | 63702.71
11 | LIMPIEZA FINAL Y CONTINUA | 813 | M | 109.5488 | 89063.21
12 | PRUEBAS HIDROSTÁTICAS
12.1 | De ø12" PVC SDR-26 con junta goma | 813 | M | 97.36 | 79153.68
| SUB.TOTAL FASE D |  |  |  | 7268274.8607
Z | VARIOS
1 | Valla anunciando obra 16' x 10' impresión full color conteniendo logo de INAPA, nombre de proyecto y contratista. Estructura en tubos galvanizados 1 1/2"x 1 1/2" y soportes en tubo cuadrado 16" X 10" | 1 | Ud | 39500 | 39500
2 | Campamento ( incluye alquiler del solar con o sin casa, baños moviles y caseta de materiales) | 8.9994 | Meses | 71000 | 638955.13
| SUB TOTAL FASE Z |  |  |  | 678455.13
| SUB-TOTAL GENERAL CONTRATADO |  |  |  | 24936027.9764
EQUILIBRIO ECONOMICO
A | LÍNEA CONDUCCIÓN DESDE PLANTA DE TRATAMIENTO HASTA DEPÓSITO H.A. 200 M3
3 | MOVIMIENTO DE TIERRA:
3.1 | Excavación material compactado con equipo | 1291.15 | M3 | 11.3008 | 14591.03
3.4 | Relleno compactado con compactador mecánico en capas de 0.20m | 1058.58 | M3 | 7.1823 | 7603.07
4 | SUMINISTRO DE TUBERIA:
4.1 | De Ø12" PVC SDR-26 con junta goma | 1128.4 | M | 3179.44 | 3587680.1
8 | JUNTAS MECANICAS TIPO DRESSER
8.1 | Juntas mecánicas tipo Dresser Ø12" (150PSI) | 42 | Ud | 1840.8 | 77313.6
| SUB.TOTAL FASE A |  |  |  | 3687187.8
B | CONSTRUCCIÓN DEPÓSITO REGULADOR SUPERFICIAL DE HORMIGÓN ARMADO CAPACIDAD 900M3 (237,753GLS) (SEGÚN DISEÑO).
2 | MOVIMIENTO DE TIERRA
2.1 | Excavación material compactado con equipo | 367.42 | M3 | 11.3008 | 4152.14
2.2 | Relleno compactado con compactador mecánico en capas de 0.30m | 28.38 | M3 | 7.1823 | 203.83
3 | HORMIGÓN ARMADO 280 KG/CM2 EN:
3.1 | Zapata de muro (0.40x1.25) m - 2.79 qq/m3 | 30.12 | M3 | 1387.24 | 41783.67
3.3 | Losa de fondo 0.20 m - 1.33 qq/m3 | 37.54 | M3 | 611.08 | 22939.94
3.2 | Zapata de columna central C1 (0.40x0.40) m-2.42 qq/m3 | 2.48 | M3 | 1190.53 | 2952.51
3.5 | Muro H.A. 0.30 m - 2.55 qq/m3 | 78.11 | M3 | 1798.31 | 140465.99
3.6 | Columna C1 (0.40X0.40) m - 5.19 qq/m3 | 2.96 | M3 | 3168.12 | 9377.64
3.7 | Columna C2 (0.40x0.40) m - 4.37 qq/m3 | 5.92 | M3 | 2732.19 | 16174.56
3.8 | Viga (0.25x0.50) m - 5.07 qq/m3 | 4.78 | M3 | 7518.76 | 35939.67
3.1 | Muro de tapa 0.15 m en H.S.: F'c=180 kg/cm2 | 0.11 | M3 | 354.15 | 38.96
5.21 | MOVIMIENTO DE TIERRA PARA TUBERÍA
5.21.1 | Excavación material compacto con equipo | 56.84 | M3 | 11.3008 | 642.34
5.21.3 | Relleno compactado con compactador mecánico en capas de 0.30m | 49.11 | M3 | 7.1823 | 352.72
6 | VERJA EN BLOQUES DE 6" VIOLINADOS, 102.20 M
6.2 | MOVIMIENTO DE TIERRA:
6.2.1 | Excavación zapatas a mano | 42.4416 | M3 | 349.56 | 14835.89
6.2.2 | Relleno compactado c/compactador mecánico en capas de 0.30 m producto de la excavación | 20.6298 | M3 | 7.1823 | 148.17
6.3 | HORMIGÓN ARMADO EN:
6.3.3 | Columnas de amarre (0.20 x 0.20) m - 4.36 qq/m3, F᾽c=210 kg/cm² | 3.712 | M3 | 4148.01 | 15397.41
6.3.4 | Viga de amarre BNP (0.15 X 0.20) m - 3.22 qq/m3, F᾽c=210 kg/cm² | 2.772 | M3 | 4215.31 | 11684.84
6.3.5 | Viga de amarre SNP (0.20 X 0.20) M - 2.45 qq/m3, F᾽c=210 kg/cm² | 3.928 | M3 | 3132.63 | 12304.97
6.3.6 | Viga apoyo del riel puerta corrediza (0.20 x 0.20) m F᾽c=210 kg/cm² | 1.323 | M3 | 2202.44 | 2913.83
6.6 | PINTURA
6.6.2 | Acrílica azul turquesa en vigas y columnas | 101.53 | M2 | 34.09 | 3461.16
| SUB-TOTAL B |  |  |  | 335770.24
C | CONTRUCCIÓN GARITA PARA VIGILANTE
2 | HORMIGÓN ARMADO F’c=210KG/CM2
2.1 | Zapata de muros 0.45 x 0 .25 (0.89 qq/m3) | 1.2 | M3 | 288.62 | 346.34
2.2 | Columna C1, 0.30x0.15- (8.42 qq/m3) | 0.14 | M3 | 6271.77 | 878.05
2.3 | Viga de amarre 0.15 x 0.20 (2.32 qq/m3) | 0.32 | M3 | 3926.68 | 1256.54
2.4 | Viga dintel 0.15 x 0.20 (2.60 qq/m3) | 0.2 | M3 | 3402.21 | 680.44
2.5 | Losa de techo , e= 0.12 (1.23 qq/m3) | 0.81 | M3 | 1327.21 | 1075.04
2.6 | Losa de vuelo encima de puerta , e= 0.10 m ( 1.12 qq/m3) | 0.065 | M3 | 1403.41 | 91.22
| SUBTOTAL FASE C |  |  |  | 4327.63
D | LÍNEA DE CONDUCCIÓN DESDE DEPÓSITO REGULADOR 900 M3 SUPERFICIAL EXISTENTE HASTA REDES DE DISTRIBUCIÓN
2 | MOVIMIENTO DE TIERRA:
2.4 | Relleno compactado c/compactador mecánico en capas de 0.20m | 793.2 | M3 | 7.1823 | 5697.03
3 | SUMINISTRO DE TUBERIA:
3.1 | De Ø12" PVC SDR-26 con junta goma | 845.52 | M | 3179.44 | 2688280.1088
7 | JUNTAS MECÁNICAS TIPO DRESSER
7.1 | Juntas mecánicas tipo Dresser Ø12" (150 PSI) | 12 | Ud | 1840.8 | 22089.6
9 | CRUCES
9.1 | CRUCE DE ALCANTARILLA EN TUBERÍA DE Ø12" ACERO L=7.00 M (INCLUYE 2.00 M DE LADOS)
9.1.2 | Suministro tubería de ø12" acero SCH-30 sin costura inc. Protección anticorrosiva | 7 | M | 2293.97 | 16057.79
9.1.4 | Juntas mecánicas tipo Dresser ø12" | 2 | Ud | 1840.8 | 3681.6
9.2 | CRUCE DE ARROYO EN TUBERÍA DE Ø12" ACERO L=6.00 M (INCLUYE 2.00 M DE LADOS)
9.2.2 | Suministro tubería de Ø12" acero SCH-30 sin costura inc. Protección anticorrosiva | 6 | M | 2293.97 | 13763.82
9.2.4 | Juntas mecánicas tipo Dresser Ø12" | 2 | Ud | 1840.8 | 3681.6
9.3 | CRUCE DE ARROYO EN TUBERÍA DE Ø12" ACERO L=10.00 M (INCLUYE 2.00 M DE LADOS)
9.3.2 | Suministro tubería de Ø12" acero SCH-40, sin costura incluye Protección anticorrosiva | 10 | M | 2293.97 | 22939.7
9.3.4 | Juntas mecánicas tipo Dresser ø12" | 2 | Ud | 1840.8 | 3681.6
9.4 | CRUCE DE RÍO EN TUBERÍA DE Ø12" ACERO L=42.00 M (INCLUYE 2.00 M DE LADOS)
9.4.2 | Suministro tubería DE Ø12" acero SCH-30 sin costura, incluye protección anticorrosiva | 42 | M | 2293.97 | 96346.74
9.4.4 | Juntas mecánicas tipo Dresser ø12" | 2 | Ud | 1840.8 | 3681.6
| SUB.TOTAL FASE D |  |  |  | 2879901.1888
Z | VARIOS
1 | Valla anunciando obra 16' x 10' impresión full color conteniendo logo de INAPA, nombre de proyecto y contratista. Estructura en tubos galvanizados 1 1/2"x 1 1/2" y soportes en tubo cuadrado 16" X 10" | 1 | Ud | 21000 | 21000
| SUB TOTAL FASE Z |  |  |  | 21000
| SUB-TOTAL GENERAL |  |  |  | 6928186.8588
| SUB-TOTAL GENERAL CONTRATADO + EQEC |  |  |  | 31864214.8352
GASTOS INDIRECTOS
| Honorarios profesionales | 10% |  |  | 3186421.4835
| Supervisión de INAPA | 5% |  |  | 1593210.7418
| Gastos administrativos | 3% |  |  | 955926.4451
| Seguro, pólizas y fianzas | 4% |  |  | 1274568.5934
| Gastos transporte | 3% |  |  | 955926.4451
| Ley 6-86 | 1% |  |  | 318642.1484
| ITBIS honorarios profesionales (Ley 07-2007) | 18% |  |  | 573555.867
| Mantenimiento y operación de sistema INAPA | 10% |  |  | 3186421.4835
| Estudios (sociales, ambientales, geotécnico, topográficos, de calidad, etc.) | 3% |  |  | 955926.4451
| Medida de compensación ambiental | 1.5% |  |  | 477963.2225
| CODIA | 0.1% |  |  | 31864.234
| Imprevistos | 5% |  |  | 1593210.7418
| TOTAL INDIRECTOS |  |  |  | 15103637.851
| TOTAL A CONTRATAR RD$ |  |  |  | 46967852.6862
SOMETIDO POR:
DISEÑO, PRESUPUESTO, CONSTRUCCION Y SUPERVISION DE OBRAS INGENIERIA
DIPCOSU