## LOTE 2
INSTITUTO NACIONAL DE AGUAS POTABLES Y ALCANTARILLADOS
***INAPA***
DIRECCIÓN DE INGENIERIA
DEPARTAMENTO DE COSTOS Y PRESUPUESTOS
Presupuesto No.: 159 d/f 20/10/2020
Obra: | LÍNEA MATRIZ Y TRAMO LÍNEA DE CONDUCCIÓN EST. 0+325 H/EST. 0+753
Provincias: SANTO DOMINGO - MONTE PLATA |  |  | Zona : IV
Partida | Descripción | Cant. | Unidad | P.U. (RD$) | Valor (RD$)
A | LÍNEA MATRIZ DE GUANUMA Y LOS BOTADOS (DESDE E 0+00 HASTA E 0+325)
1 | REPLANTEO | 325 | M | 14.63 | 4754.75
0
2 | MOVIMIENTO DE TIERRA (AMBAS TUBERIAS EN LA MISMA ZANJA A=1.45, H=1.32 M) |  |  |  | 0
2.1 | EXCAVACION MATERIAL COMPACTO C/EQUIPO | 620.75 | M3 | 154.52 | 95918.29
2.2 | ASIENTO DE ARENA (SUMINISTRO Y COLOCACION) | 48.75 | M3 | 1110.39 | 54131.51
2.3 | RELLENO COMPACTADO C/COMPACTADOR MECÁNICO EN CAPAS DE 0.20 M | 520.86 | M3 | 184.68 | 96192.42
2.4 | BOTE DE MATERIAL CON CAMION, INCLUYE CARGUÍO Y ESPARCIMIENTO EN BOTADERO (DISTANCIA.=5.0 KM) | 119.87 | M3 | 210 | 25172.7
0
3 | SUMINISTRO DE TUBERÍAS |  |  |  | 0
3.1 | Ø12" PVC (SDR-26) C/JUNTA DE GOMA + 4 % PERD. P/CAMPANA (HACIA GUANUMA ) | 338 | M | 6063.52 | 2049469.76
3.2 | Ø12" PVC (SDR-26) C/JUNTA DE GOMA + 4 % PERD. P/CAMPANA (HACIA LOS BOTADOS) | 338 | M | 6063.52 | 2049469.76
0
4 | COLOCACIÓN DE TUBERIAS |  |  |  | 0
4.1 | Ø12" PVC (SDR-26) C/JUNTA DE GOMA + 4 % PERD. P/CAMPANA (HACIA GUANUMA ) | 338 | M | 55.95 | 18911.1
4.2 | Ø12" PVC (SDR-26) C/JUNTA DE GOMA + 4 % PERD. P/CAMPANA (HACIA LOS BOTADOS) | 338 | M | 55.95 | 18911.1
0
5 | SUMINISTRO Y COLOCACION DE PIEZAS C/PROTECCIÓN ANTICORROSIVA |  |  |  | 0
5.1 | CODO 12X45" ACERO (SCH-30) | 4 | U | 8809.77 | 35239.08
5.2 | CODO 12X35" ACERO (SCH-30) | 2 | U | 8809.77 | 17619.54
5.3 | CODO 12X30" ACERO (SCH-30) | 6 | U | 8809.77 | 52858.62
5.4 | CODO 12X25" ACERO (SCH-30) | 2 | U | 8550.47 | 17100.94
5.5 | CODO 12X20" ACERO (SCH-30) | 6 | U | 8809.77 | 52858.62
5.6 | NIPLE 12" X 1.00 M ACERO (SCH-30) | 40 | U | 7429.53 | 297181.2
5.7 | JUNTA MECANICA TIPO DRESSER 12 HF | 40 | U | 4516.01 | 180640.4
5.8 | ANCLAJE P/PIEZAS ESPECIALES 12" (SEGUN DISEÑO) | 20 | U | 8029.89 | 160597.8
6 | PRUEBA HIDROSTATICA |  |  |  | 0
6.1 | Ø12" PVC ( AMBAS TUBERIAS) | 650 | M | 53.28 | 34632
7 | SEÑALIZACION, MANEJO DE TRÁNSITO Y SEGURIDAD VIAL (INCL OBREROS,MECHONES, CONOS,CINTA, AVISO DE PELIGRO, LETREROS) | 350 | M | 23.8 | 8330
8 | LIMPIEZA CONTINUA | 350 | M | 15 | 5250
0
9 | ASFALTO |  |  |  | 0
9.1 | CORTE DE ASFALTO | 700 | M | 47.61 | 33327
9.2 | EXTRACCION DE ASFALTO | 1015 | M2 | 41 | 41615
9.3 | BOTE DE CARPETA ASFALTO C/CAMION D=5 KM (INC. ESPARCIMIENTO EN BOTADERO) | 34.26 | M3 | 210 | 7194.6
9.4 | SUMINISTRO DE MATERIAL BASE PARA RELLENO | 121.8 | M3 | 610.3 | 74334.54
9.5 | SUMINISTRO Y COLOCCION DE IMPRIMACION | 507.5 | M2 | 116.79 | 59270.93
9.6 | SUMINISTRO Y COLOCACION DE ASFALTO CALIENTE+25% DESP e= 2" | 634.38 | M2 | 843.75 | 535258.13
9.7 | TRANSPORTE DE ASFALTO CALIENTE ( 50.00 KM) | 1268.75 | M3/KM | 27.49 | 34877.94
| SUB-TOTAL FASE A |  |  |  | 6061117.73
B | LÍNEA DE CONDUCCIÓN GUANUMA (DESDE EST. 0+325 HASTA EST. 0+753)
1 | REPLANTEO | 428 | M | 14.63 | 6261.64
0
2 | MOVIMIENTO DE TIERRA |  |  |  | 0
2.1 | EXCAVACION MATERIAL COMPACTO C/EQUIPO | 509.32 | M3 | 154.52 | 78700.13
2.2 | ASIENTO DE ARENA | 36.38 | M3 | 1110.39 | 40395.99
2.3 | RELLENO COMPACTADO C/COMPACTADOR MECANICO EN CAPAS DE 0.20M | 419.61 | M3 | 184.68 | 77493.57
2.4 | BOTE DE MATERIAL CON CAMION, INCLUYE CARGIO Y ESPARCIMIENTO EN BOTADERO (DIST.=5.0 KM) | 107.65 | M3 | 210 | 22606.5
0
3 | SUMINISTRO DE TUBERIAS |  |  |  | 0
3.1 | Ø12" PVC (SDR-26) C/JUNTA DE GOMA + 4 % PERD. P/CAMPANA | 445.12 | M | 6063.52 | 2698994.02
0
4 | COLOCACION DE TUBERIAS |  |  |  | 0
4.1 | Ø12" PVC (SDR-26) C/JUNTA DE GOMA + 4 % PERD. P/CAMPANA | 445.12 | M | 55.95 | 24904.46
0
5 | SUMINISTRO Y COLOCACION DE PIEZAS C/PROTECCION ANTICORROSIVA |  |  |  | 0
5.1 | CODO 12X15" ACERO (SCH-30) | 2 | U | 8550.47 | 17100.94
5.2 | NIPLE 12" X 1.00 M ACERO (SCH-30) | 4 | U | 7429.53 | 29718.12
5.3 | JUNTA MECANICA TIPO DRESSER 12 HF | 4 | U | 4516.01 | 18064.04
5.4 | ANCLAJE P/PIEZAS ESPECIALES 12" (SEGUN DISEÑO) | 2 | U | 8029.89 | 16059.78
0
6 | SUMINISTRO Y COLOCACION DE VALVULAS |  |  |  | 0
6.1 | VALVULA DE AIRE COMBINADA Ø2" H.F. 150 PSI, PLATILLADA (INC. 2 JUNTAS DE GOMA, 2 NIPLE PLATILLADOS, 2 JUNTAS MECANICAS TIPO DRESSER Y 2 PARES DE TORNILLOS) | 1 | U | 38138.56 | 38138.56
6.2 | REGISTRO PARA VALVULA EN TUBO DE Ø48" H.A. (INC. BASE Y TAPA DE H.S.) | 1 | U | 19057.98 | 19057.98
0
7 | PRUEBA HIDROSTATICA |  |  |  | 0
7.1 | Ø12" PVC | 428 | M | 53.28 | 22803.84
0
8 | SEÑALIZACION, MANEJO DE TRANSITO Y SEGURIDAD VIAL (INCL OBREROS,MECHONES, CONOS,CINTA, AVISO DE PELIGRO, LETREROS) | 428 | M | 23.8 | 10186.4
9 | LIMPIEZA CONTINUA | 428 | M | 15 | 6420
0
10 | ASFALTO |  |  |  | 0
10.1 | CORTE DE ASFALTO | 856 | M | 47.61 | 40754.16
10.2 | EXTRACCION DE ASFALTO | 770.4 | M2 | 41 | 31586.4
10.3 | BOTE DE CARPETA ASFALTO C/CAMION D=5 KM (INC. ESPARCIMIENTO EN BOTADERO) | 26 | M3 | 210 | 5460
10.4 | SUMINISTRO DE MATERIAL BASE PARA RELLENO | 92.45 | M3 | 610.3 | 56422.24
10.5 | SUMINISTRO Y COLOCCION DE IMPRIMACION | 385.2 | M2 | 116.79 | 44987.51
10.6 | SUMINISTRO Y COLOCACION DE ASFALTO CALIENTE+25% DESP e= 2" | 481.5 | M2 | 843.75 | 406265.63
10.7 | TRANSPORTE DE ASFALTO CALIENTE ( 50.00 KM) | 963 | M3/KM | 27.49 | 26472.87
| SUB-TOTAL FASE B |  |  |  | 3738854.78
Z | VARIOS
1 | CAMPAMENTO (INCLUYE ALQUILER DE CASA O SOLAR CON CASETA DE MATERIALES CON (IU) BAÑO MOVIL) | 2 | MES | 35500 | 71000
| SUB-TOTAL FASE Z |  |  |  | 71000
| SUB-TOTAL GENERAL |  |  |  | 9870972.51
| SUB-TOTAL GENERAL |  |  |  | 9870972.51
GASTOS INDIRECTOS
| HONORARIOS PROFESIONALES | 10% |  |  | 987097.251
| GASTOS ADMINISTRATIVOS | 3% |  |  | 296129.1753
| SEGUROS, PÓLIZAS Y FIANZAS | 4% |  |  | 394838.9004
| TRANSPORTE | 3% |  |  | 296129.1753
| DISEÑO Y SUPERVISIÓN DE INAPA | 5% |  |  | 493548.6255
| LEY 6-86 | 1% |  |  | 98709.7251
| HONORARIOS PROFESIONALES ITBIS (LEY 07-2007) | 1.8% |  |  | 177677.5052
| CODIA (SEGUN MEMO No. 0972/2018 DJ) | 0.1% |  |  | 9870.9725
| MANTENIMIENTO Y OPERACION SISTEMAS INAPA | 10% |  |  | 987097.251
| MEDIDAS DE COMPENSACION AMBIENTAL | 1.5% |  |  | 148064.5877
| ESTUDIOS(SOCIALES, AMBIENTALES, GEOTECNICOS, TOPOGRAFICOS, DE CALIDAD) | 3% |  |  | 296129.1753
| IMPREVISTOS | 5% |  |  | 493548.6255
| TOTAL DE COSTOS INDIRECTOS |  |  |  | 4678840.9697
| TOTAL A CONTRATAR (RD$) |  |  |  | 14549813.4797
PREPARADO POR: |  | REVISADO POR
ARQ. IRMA ESPINOSA |  | ING. RAMONA MONTAS
ANALISTA DE PRESUPUESTOS DE OBRAS |  | ANALISTA DE PRESUPUESTOS DE OBRAS
SOMETIDO POR: |  | VISTO BUENO:
ING. SONIA ESTHER RODRIGUEZ |  | ING. JOSE MANUEL AYBAR OVALLES
ENC .DEPTO. DE COSTOS Y PRESUPUESTOS |  | DIRECTOR DE INGENIERIA