## PRES BASE + DIF
CONTRATO 052-2021
Obra :CONSTRUCCIÓN DEPÓSITO REGULADOR 2,000 M3, H.A. SUPERFICIAL, CIRCULAR ACUEDUCTO PEDERNALES
Ubicación : PROVINCIA PEDERNALES |  |  |  | ZONA VIII
ITEM | DESCRIPCION | CANTIDAD | UD | P.U .RD$ | VALOR RD$
A | DEPÓSITO REGULADOR H.A. SUPERFICIAL 2,000 M3, CIRCULAR
1 | LIMPIEZA DEL ÁREA (CORTE Y DESBROSE A MANO) | 900 | M2 | 168.6222 | 151760
0
2 | RELLENO DE MATERIAL (TERRAPLÉN) |  |  |  | 0
2.1 | SUMNISTRO DE MATERIAL DE MINA | 1080 | M3 | 580 | 626400
2.2 | NIVELACIÓN C/EQUIPO | 1080 | M3 | 138.5185 | 149600
2.3 | COMPACTACIÓN C/EQUIPO | 1026 | M3 | 80.2738 | 82360.9188
0
3 | REPLANTEO Y CONTROL TOPOGRÁFICO | 4 | VISITAS | 35000 | 140000
0
4 | MOVIMIENTO DE TIERRA: ( 837.79 M3) |  |  |  | 0
4.1 | EXCAVACIÓN ROCA 60% C/EQUIPO | 502.73 | M3 | 259.202 | 130308.6215
4.2 | EXCAVACIÓN COMPACTADO 40% C/EQUIPO | 335.12 | M3 | 95.3958 | 31969.0237
4.3 | RELLENO COMPACTADO C/COMPACTADOR MECÁNICO EN CAPA DE 0.30 M | 71.67 | M3 | 86.7395 | 6216.62
4.4 | BOTE DE MATERIAL C/CAMIÓN A 5.00 KM (INC. ESPARCIMIENTO EN BOTADERO) | 995.94 | M3 | 175 | 174289.5
0
5 | HORMIGÓN ARMADO F᾽c=280 KG/CM² (CON LIGADORA Y BOMBA PARA VACIADO) EN: |  |  |  | 0
5.1 | ZAPATA DE MURO - 2.46 QQ/M3 | 82.03 | M3 | 18874.58 | 1548281.7974
5.2 | ZAPATA DE COLUMNA C1 - 3.28 QQ/M3 | 2.4 | M3 | 1108.548 | 2660.5152
5.3 | LOSA DE FONDO 0.20MTS - 1.67 QQ/M3 | 35.49 | M3 | 18948.76 | 672491.4924
5.4 | MUROS CIRCULAR 0.35MTS- 2.98 QQ/M3 PERIMETRAL | 167.9 | M3 | 20964.97 | 3520018.463
5.5 | COLUMNA C1 ( 0.60x0.60 )MTS - 4.71 QQ/M3 CENTRAL | 3.15 | M3 | 35729.01 | 112546.3815
5.6 | COLUMNA C2 (4U) ( 0.50x0.50)MTS - 4.15 QQ/M3 PERIMETRAL | 8.83 | M3 | 30068.38 | 265503.7954
5.7 | VIGA V1 (0.30x0.50 )MTS - 3.16 QQ/M3 | 5.03 | M3 | 33821.91 | 170124.2073
5.8 | LOSA DE TECHO 0.15MTS - 1.80 QQ/M3 | 38.95 | M3 | 26137.57 | 1018058.3515
5.9 | ZABALETA EN FONDO | 2.45 | M3 | 8444.74 | 20689.613
5.1 | HORMIGÓN DE LIMPIEZA F'C=140 KG/CM2, E=0.05 M | 11.75 | M3 | 8454.06 | 99335.205
0
6 | ENCOFRADO METÁLICO A TODO COSTO PARA MUROS DE HORMIGÓN VISTO ARMADO (VER DETALLE) | 449.3811 | M2 | 2400 | 1078514.64
0
7 | ANDAMIAJE | 1 | PA | 269256.58 | 269256.58
0
8 | APLICACIÓN DE: |  |  |  | 0
8.1 | IMPERMEABILIZANTE SIKA MONOTOP -SEAL-107 O SIMILAR (MURO INTERIOR Y LOSA DE FONDO) | 706.45 | M2 | 239.4541 | 169162.35
8.2 | JUNTA EXPANSIVA DE BENTONITA (SEGÚN DETALLE) | 170 | M | 513 | 87210
0
9 | TERMINACIÓN DE SUPERFICIE: |  |  |  | 0
9.1 | SUMINISTRO Y APLICACIÓN DE ADHESIVO PARA CONCRETO, PARA LOGRAR LA ADHERENCIA ENTRE LA TERMINACION DE LA SIPERFICIE INTERIOR Y EL HORMIGON | 548.88 | M2 | 276.4371 | 151730.7692
9.2 | REPELENTE DE AGUA EN EL EXTERIOR (SUMINISTRO Y APLICACIÓN) | 405.96 | M2 | 159.1191 | 64596
9.3 | PAÑETE INTERIOR PULIDO | 548.88 | M2 | 495.46 | 271948.0848
9.4 | FINO LOSA DE FONDO PULIDO | 157.57 | M2 | 637.18 | 100400.4526
9.5 | FINO LOSA DE TECHO (CON PENDIENTE DEL CENTRO HACIA LOS BORDES) | 260.45 | M2 | 1037.18 | 270133.531
9.6 | CANTOS | 73.4 | M | 215.75 | 15836.05
9.7 | PINTURA BASE BLANCA | 405.96 | M2 | 227.01 | 92156.9796
9.8 | LOGO DEL INAPA EN BAJO RELIEVE EN SUPERFICIE EXTERIOR DEL MURO DE HORMIGON VISTO (DIAMETRO LOGO 1.80 M) | 1 | PA | 135000 | 135000
0
10 | INSTALACIÓN DE: |  |  |  | 0
10.1 | ESCALERA EXTERIOR H.N. C/PROTECCIÓN ANTICORROSIVA DE CALIDAD SUPERIOR PRIMER Y ACABADO, H=7.10.00 M (VER DETALLE) | 1 | U | 302149.21 | 302149.21
10.2 | ESCALERA INTERIOR EN ACERO INOXIDABLE,.H=7.00 M (VER DETALLE) | 1 | U | 289880 | 289880
10.3 | BARANDAS EN TECHO EN TUBOS Ø 1¼" H.N. CON PRIMER Y ACABADO DE CALIDAD SUPERIOR | 8.92 | M | 36247.93 | 323331.5356
10.4 | TAPA PARA REGISTRO ACERO INOXIDABLE D=0.80 M ( VER DETALLE ) | 1 | U | 59000 | 59000
10.5 | VENTILACIÓN EN TECHO (VER DETALLE) | 1 | U | 22430.47 | 22430.47
0
11 | TUBERÍAS DE ENTRADA, SALIDA, DESAGÜE, REBOSE, BY-PASS C/PROTECCIÓN ANTICORROSIVO |  |  |  | 0
11.1 | TUBERÍAS DE Ø12" SCH-40, ACERO,SIN COSTURA C/PROTECCIÓN ANTICORROSIVO | 89 | M | 9769.2712 | 869465.1356
11.2 | YEE 12"x12" ACERO | 2 | U | 24506.7 | 49013.4
11.3 | TEE 12"x12" ACERO | 2 | U | 24506.7 | 49013.4
11.4 | CODO 12" x 90º ACERO | 10 | U | 23260.62 | 232606.2
11.5 | CODO 12" x 45º ACERO | 2 | U | 18021.42 | 36042.84
11.6 | NIPLE DE Ø12"x36" ACERO | 5 | U | 14181.68 | 70908.4
11.7 | VÁLVULA DE COMPUERTA Ø12" PLATILLADA COMPLETA | 4 | U | 56936.91 | 227747.64
11.8 | REGISTRO H.A. P/VÁLVULA (1.60 x1.50x 3.10) M | 1 | U | 66563.85 | 66563.85
11.9 | REGISTRO H.A. P/VÁLVULA (2.90 x2.40x 1.77 )M | 1 | U | 84822.19 | 84822.19
0
11.1 | MOVIMIENTO DE TIERRA PARA TUBERÍAS (63.07 M3) |  |  |  | 0
11.10.1 | EXCAVACIÓN ROCA 60% C/EQUIPO | 49.56 | M3 | 259.202 | 12846.0511
11.10.2 | EXCAVACIÓN TIERRA 40% C/EQUIPO | 33.04 | M3 | 95.3958 | 3151.8756
11.10.3 | RELLENO COMPACTADO C/COMPACTADOR MECÁNICO EN CAPA DE 0.20 M | 56.24 | M3 | 1872.29 | 105297.5896
11.10.4 | BOTE DE MATERIAL C/CAMIÓN A 5.00 (INC. ESPARCIMIENTO EN BOTADERO) | 8.2 | M3 | 175 | 1435
11.10.5 | MANO DE OBRA DE CONFECCION DE ENTRADA, SALIDA, DESAGÜE, REBOSE, BY-PASS C/PROTECCIÓN ANTICORROSIVO | 1 | PA | 150000 | 150000
0
11.11 | CORTE DE TUBERÍA PARA COLOCAR PIEZA EN TUBERÍA EXISTENTE (2 U ) | 1 | PA | 9000 | 9000
0
12 | ACERA PERIMETRAL 0.80 M | 42.22 | M2 | 1124.752 | 47487.0294
0
13 | VERJA EN BLOQUES DE 6" VIOLINADOS |  |  |  | 0
13.1 | MOVIMIENTO DE TIERRA: |  |  |  | 0
13.1.1 | EXCAVACIÓN ZAPATAS A MANO | 38.56 | M3 | 572.64 | 22080.9984
13.1.2 | REPOSICIÓN MATERIAL COMPACTADO | 19.3 | M3 | 1872.29 | 36135.197
13.1.3 | BOTE DE MATERIAL CON CAMIÓN IN SITU | 25.04 | M3 | 175 | 4382
0
13.2 | HORMIGÓN ARMADO EN: |  |  |  | 0
13.2.1 | ZAPATA DE MUROS (0.45 X 0.25)MTS - 0.87 QQ/M3, F᾽c=180 KG/CM² | 9.18 | M3 | 12436.79 | 114169.7322
13.2.2 | ZAPATA DE COLUMNAS (0.60 X 0.60 X 0.25)MTS - 2.08QQ/M3 F᾽C=180 KG/CM² | 2.16 | M3 | 15557.13 | 33603.4008
13.2.3 | COLUMNAS DE AMARRE (0.20 X 0.20)MTS - 4.36 QQ/M3, F᾽c=210 KG/CM² | 2.88 | M3 | 36796.28 | 105973.2864
13.2.4 | VIGA DE AMARRE BNP (0.15 X 0.20)MTS - 3.22 QQ/M3, F᾽c=210 KG/CM² | 2.74 | M3 | 32213.48 | 88264.9352
13.2.5 | VIGA DE AMARRE SNP (0.20 X 0.20)MTS - 2.45 QQ/M3, F᾽c=210 KG/CM² | 3.84 | M3 | 29118.07 | 111813.3888
13.2.6 | VIGA APOYO DEL RIEL PUERTA CORREDIZA (0.20 X 0.20) MTS F᾽c=210 KG/CM² | 0.34 | M3 | 29118.07 | 9900.1438
0
13.3 | MUROS |  |  |  | 0
13.3.1 | BLOCK 6" Ø3/8"@0.60MTS SNP VIOLINADO | 218.88 | M2 | 1446.11 | 316524.5568
13.3.2 | BLOCK 6" Ø3/8"@0.60MTS BNP | 35.2 | M2 | 1761.62 | 62009.024
0
13.4 | TERMINACIÓN DE SUPERFICIE |  |  |  | 0
13.4.1 | PAÑETE EN VIGAS Y COLUMNAS | 91.2 | M2 | 796.65 | 72654.48
13.4.2 | CANTOS | 518.4 | ML | 215.75 | 111844.8
0
13.5 | PINTURA |  |  |  | 0
13.5.1 | PRIMER FRESH CEMENT O SIMILAR EN VIGAS Y COLUMNAS | 91.2 | M2 | 202.01 | 18423.312
13.5.1 | ACRILÍCA AZUL TURQUESA EN VIGAS Y COLUMNAS | 91.2 | M2 | 235.05 | 21436.56
0
13.6 | SUMINISTRO Y COLOCACIÓN DE ALAMBRE GALVANIZADO TIPO TRINCHERA | 196 | ML | 440.7672 | 86390.3712
0
13.7 | PUERTA CORREDIZA LONG=4.0 MTS | 1 | P.A | 76700 | 76700
0
14 | LOGO Y LETRERO DE INAPA | 1 | U | 29500 | 29500
15 | EMBELLECIMIENTO CON GRAVILLA | 432.71 | M2 | 405.1558 | 175314.95
16 | LIMPIEZA FINAL | 1 | PA | 150000 | 150000
| SUB-TOTAL FASE A |  |  |  | 16287872.8964
B | VARIOS
1 | VALLA ANUNCIANDO OBRA 16' X 10' IMPRESIÓN FULL COLOR, CONTENIENDO LOGO DE INAPA, NOMBRE PROYECTO Y CONTRATISTA. ESTRUCTURA EN TUBOS GALVANIZADOS 1 1/2 x 1 1/2 Y SOPORTES EN TUBO CUAD. 4 x 4 | 1 | U | 699221.25 | 699221.25
2 | CAMPAMENTO |  | MES | 106211.875 | 0
| SUB-TOTAL FASE B |  |  |  | 699221.25
| SUBTOTAL GENERAL PRESUPUESTO BASE |  |  |  | 16987094.1464
ITEM | DESCRIPCION | CANTIDAD | UD | P.U .RD$ | VALOR RD$
A | DEPÓSITO REGULADOR H.A. SUPERFICIAL 2,000 M3, CIRCULAR
1 | LIMPIEZA DEL ÁREA (CORTE Y DESBROSE A MANO) | 900 | M2 | 5.856 | 5270.4
|  |  |  | 0 | 0
2 | RELLENO DE MATERIAL (TERRAPLÉN) |  |  | 0 | 0
2.1 | SUMNISTRO DE MATERIAL DE MINA | 1080 | M3 | 0 | 0
2.2 | NIVELACIÓN C/EQUIPO | 1080 | M3 | 47.2741 | 51056
2.3 | COMPACTACIÓN C/EQUIPO | 1026 | M3 | 36.828 | 37785.528
|  |  |  | 0 | 0
3 | REPLANTEO Y CONTROL TOPOGRÁFICO | 4 | VISITAS | 0 | 0
|  |  |  | 0 | 0
4 | MOVIMIENTO DE TIERRA: ( 837.79 M3) |  |  | 0 | 0
4.1 | EXCAVACIÓN ROCA 60% C/EQUIPO | 502.73 | M3 | 96.845 | 48686.8868
4.2 | EXCAVACIÓN COMPACTADO 40% C/EQUIPO | 335.12 | M3 | 44.6377 | 14959.0028
4.3 | RELLENO COMPACTADO C/COMPACTADOR MECÁNICO EN CAPA DE 0.30 M | 71.67 | M3 | 3.409 | 244.323
4.4 | BOTE DE MATERIAL C/CAMIÓN A 5.00 KM (INC. ESPARCIMIENTO EN BOTADERO) | 995.94 | M3 | 40 | 39837.6
|  |  |  | 0 | 0
5 | HORMIGÓN ARMADO F᾽c=280 KG/CM² (CON LIGADORA Y BOMBA PARA VACIADO) EN: |  |  | 0 | 0
5.1 | ZAPATA DE MURO - 2.46 QQ/M3 | 82.03 | M3 | 7170.58 | 588202.6774
5.2 | ZAPATA DE COLUMNA C1 - 3.28 QQ/M3 | 2.4 | M3 | 381.165 | 914.796
5.3 | LOSA DE FONDO 0.20MTS - 1.67 QQ/M3 | 35.49 | M3 | 8034.45 | 285142.6305
5.4 | MUROS CIRCULAR 0.35MTS- 2.98 QQ/M3 PERIMETRAL | 167.9 | M3 | 7457.66 | 1252141.114
5.5 | COLUMNA C1 ( 0.60x0.60 )MTS - 4.71 QQ/M3 CENTRAL | 3.15 | M3 | 11079.42 | 34900.173
5.6 | COLUMNA C2 (4U) ( 0.50x0.50)MTS - 4.15 QQ/M3 PERIMETRAL | 8.83 | M3 | 9863.59 | 87095.4997
5.7 | VIGA V1 (0.30x0.50 )MTS - 3.16 QQ/M3 | 5.03 | M3 | 10660.29 | 53621.2587
5.8 | LOSA DE TECHO 0.15MTS - 1.80 QQ/M3 | 38.95 | M3 | 11352.48 | 442179.096
5.9 | ZABALETA EN FONDO | 2.45 | M3 | 4813.75 | 11793.6875
5.1 | HORMIGÓN DE LIMPIEZA F'C=140 KG/CM2, E=0.05 M | 11.75 | M3 | 5494.4 | 64559.2
|  |  |  | 0 | 0
6 | ENCOFRADO METÁLICO A TODO COSTO PARA MUROS DE HORMIGÓN VISTO ARMADO (VER DETALLE) | 449.3811 | M2 | 960 | 431405.856
|  |  |  | 0 | 0
7 | ANDAMIAJE | 1 | PA | 143653.12 | 143653.12
|  |  |  | 0 | 0
8 | APLICACIÓN DE: |  |  | 0 | 0
8.1 | IMPERMEABILIZANTE SIKA MONOTOP -SEAL-107 O SIMILAR (MURO INTERIOR Y LOSA DE FONDO) | 706.45 | M2 | 27.7903 | 19632.49
8.2 | JUNTA EXPANSIVA DE BENTONITA (SEGÚN DETALLE) | 170 | M | 262.73 | 44664.1
|  |  |  | 0 | 0
9 | TERMINACIÓN DE SUPERFICIE: |  |  | 0 | 0
9.1 | SUMINISTRO Y APLICACIÓN DE ADHESIVO PARA CONCRETO, PARA LOGRAR LA ADHERENCIA ENTRE LA TERMINACION DE LA SIPERFICIE INTERIOR Y EL HORMIGON | 548.88 | M2 | 614.175 | 337108.388
9.2 | REPELENTE DE AGUA EN EL EXTERIOR (SUMINISTRO Y APLICACIÓN) | 405.96 | M2 | 0 | 0
9.3 | PAÑETE INTERIOR PULIDO | 548.88 | M2 | 206.82 | 113519.3616
9.4 | FINO LOSA DE FONDO PULIDO | 157.57 | M2 | 314.25 | 49516.3725
9.5 | FINO LOSA DE TECHO (CON PENDIENTE DEL CENTRO HACIA LOS BORDES) | 260.45 | M2 | 354.25 | 92264.4125
9.6 | CANTOS | 73.4 | M | 50.85 | 3732.39
9.7 | PINTURA BASE BLANCA | 405.96 | M2 | 93.05 | 37774.578
9.8 | LOGO DEL INAPA EN BAJO RELIEVE EN SUPERFICIE EXTERIOR DEL MURO DE HORMIGON VISTO (DIAMETRO LOGO 1.80 M) | 1 | PA | 50000 | 50000
|  |  |  | 0 | 0
10 | INSTALACIÓN DE: |  |  | 0 | 0
10.1 | ESCALERA EXTERIOR H.N. C/PROTECCIÓN ANTICORROSIVA DE CALIDAD SUPERIOR PRIMER Y ACABADO, H=7.10.00 M (VER DETALLE) | 1 | U | 65454.9 | 65454.9
10.2 | ESCALERA INTERIOR EN ACERO INOXIDABLE,.H=7.00 M (VER DETALLE) | 1 | U | 51073.76 | 51073.76
10.3 | BARANDAS EN TECHO EN TUBOS Ø 1¼" H.N. CON PRIMER Y ACABADO DE CALIDAD SUPERIOR | 8.92 | M | 9362.42 | 83512.7864
10.4 | TAPA PARA REGISTRO ACERO INOXIDABLE D=0.80 M ( VER DETALLE ) | 1 | U | 0 | 0
10.5 | VENTILACIÓN EN TECHO (VER DETALLE) | 1 | U | 5038.59 | 5038.59
|  |  |  | 0 | 0
11 | TUBERÍAS DE ENTRADA, SALIDA, DESAGÜE, REBOSE, BY-PASS C/PROTECCIÓN ANTICORROSIVO |  |  | 0 | 0
11.1 | TUBERÍAS DE Ø12" SCH-40, ACERO,SIN COSTURA C/PROTECCIÓN ANTICORROSIVO | 89 | M | 1090.6949 | 97071.8475
11.2 | YEE 12"x12" ACERO | 2 | U | 12031.2 | 24062.4
11.3 | TEE 12"x12" ACERO | 2 | U | 3818.4 | 7636.8
11.4 | CODO 12" x 90º ACERO | 10 | U | 3818.4 | 38184
11.5 | CODO 12" x 45º ACERO | 2 | U | 3818.4 | 7636.8
11.6 | NIPLE DE Ø12"x36" ACERO | 5 | U | 7959.04 | 39795.2
11.7 | VÁLVULA DE COMPUERTA Ø12" PLATILLADA COMPLETA | 4 | U | 26525.36 | 106101.44
11.8 | REGISTRO H.A. P/VÁLVULA (1.60 x1.50x 3.10) M | 1 | U | 32113.76 | 32113.76
11.9 | REGISTRO H.A. P/VÁLVULA (2.90 x2.40x 1.77 )M | 1 | U | 33006.81 | 33006.81
|  |  |  | 0 | 0
11.1 | MOVIMIENTO DE TIERRA PARA TUBERÍAS (63.07 M3) |  |  | 0 | 0
11.10.1 | EXCAVACIÓN ROCA 60% C/EQUIPO | 49.56 | M3 | 96.845 | 4799.6382
11.10.2 | EXCAVACIÓN TIERRA 40% C/EQUIPO | 33.04 | M3 | 44.6377 | 1474.8313
11.10.3 | RELLENO COMPACTADO C/COMPACTADOR MECÁNICO EN CAPA DE 0.20 M | 56.24 | M3 | -1782.1415 | -100227.638
11.10.4 | BOTE DE MATERIAL C/CAMIÓN A 5.00 (INC. ESPARCIMIENTO EN BOTADERO) | 8.2 | M3 | 40 | 328
11.10.5 | MANO DE OBRA DE CONFECCION DE ENTRADA, SALIDA, DESAGÜE, REBOSE, BY-PASS C/PROTECCIÓN ANTICORROSIVO | 1 | PA | 60000 | 60000
|  |  |  | 0 | 0
11.11 | CORTE DE TUBERÍA PARA COLOCAR PIEZA EN TUBERÍA EXISTENTE (2 U ) | 1 | PA | 3600 | 3600
|  |  |  | 0 | 0
12 | ACERA PERIMETRAL 0.80 M | 42.22 | M2 | 650.121 | 27448.1086
|  |  |  | 0 | 0
13 | VERJA EN BLOQUES DE 6" VIOLINADOS |  |  | 0 | 0
13.1 | MOVIMIENTO DE TIERRA: |  |  | 0 | 0
13.1.1 | EXCAVACIÓN ZAPATAS A MANO | 38.56 | M3 | 337.36 | 13008.6016
13.1.2 | REPOSICIÓN MATERIAL COMPACTADO | 19.3 | M3 | 68.18 | 1315.874
13.1.3 | BOTE DE MATERIAL CON CAMIÓN IN SITU | 25.04 | M3 | 40 | 1001.6
|  |  |  | 0 | 0
13.2 | HORMIGÓN ARMADO EN: |  |  | 0 | 0
13.2.1 | ZAPATA DE MUROS (0.45 X 0.25)MTS - 0.87 QQ/M3, F᾽c=180 KG/CM² | 9.18 | M3 | 6221.05 | 57109.239
13.2.2 | ZAPATA DE COLUMNAS (0.60 X 0.60 X 0.25)MTS - 2.08QQ/M3 F᾽C=180 KG/CM² | 2.16 | M3 | 6264.11 | 13530.4776
13.2.3 | COLUMNAS DE AMARRE (0.20 X 0.20)MTS - 4.36 QQ/M3, F᾽c=210 KG/CM² | 2.88 | M3 | 12041.22 | 34678.7136
13.2.4 | VIGA DE AMARRE BNP (0.15 X 0.20)MTS - 3.22 QQ/M3, F᾽c=210 KG/CM² | 2.74 | M3 | 11411.85 | 31268.469
13.2.5 | VIGA DE AMARRE SNP (0.20 X 0.20)MTS - 2.45 QQ/M3, F᾽c=210 KG/CM² | 3.84 | M3 | 10986.75 | 42189.12
13.2.6 | VIGA APOYO DEL RIEL PUERTA CORREDIZA (0.20 X 0.20) MTS F᾽c=210 KG/CM² | 0.34 | M3 | 10986.75 | 3735.495
|  |  |  | 0 | 0
13.3 | MUROS |  |  | 0 | 0
13.3.1 | BLOCK 6" Ø3/8"@0.60MTS SNP VIOLINADO | 218.88 | M2 | 552.72 | 120979.3536
13.3.2 | BLOCK 6" Ø3/8"@0.60MTS BNP | 35.2 | M2 | 797.9 | 28086.08
|  |  |  | 0 | 0
13.4 | TERMINACIÓN DE SUPERFICIE |  |  | 0 | 0
13.4.1 | PAÑETE EN VIGAS Y COLUMNAS | 91.2 | M2 | 248.52 | 22665.024
13.4.2 | CANTOS | 518.4 | ML | 50.85 | 26360.64
|  |  |  | 0 | 0
13.5 | PINTURA |  |  | 0 | 0
13.5.1 | PRIMER FRESH CEMENT O SIMILAR EN VIGAS Y COLUMNAS | 91.2 | M2 | 96.09 | 8763.408
13.5.1 | ACRILÍCA AZUL TURQUESA EN VIGAS Y COLUMNAS | 91.2 | M2 | 63.05 | 5750.16
|  |  |  | 0 | 0
13.6 | SUMINISTRO Y COLOCACIÓN DE ALAMBRE GALVANIZADO TIPO TRINCHERA | 196 | ML | 134.1476 | 26292.9296
|  |  |  | 0 | 0
13.7 | PUERTA CORREDIZA LONG=4.0 MTS | 1 | P.A | 0 | 0
|  |  |  | 0 | 0
14 | LOGO Y LETRERO DE INAPA | 1 | U | 15930 | 15930
15 | EMBELLECIMIENTO CON GRAVILLA | 432.71 | M2 | 6.3877 | 2764.03
16 | LIMPIEZA FINAL | 1 | PA | 0 | 0
| SUB-TOTAL FASE A |  |  |  | 5385202.1911
B | VARIOS
1 | VALLA ANUNCIANDO OBRA 16' X 10' IMPRESIÓN FULL COLOR, CONTENIENDO LOGO DE INAPA, NOMBRE PROYECTO Y CONTRATISTA. ESTRUCTURA EN TUBOS GALVANIZADOS 1 1/2 x 1 1/2 Y SOPORTES EN TUBO CUAD. 4 x 4 | 1 | U | 0 | 0
2 | CAMPAMENTO |  | MES | 0 | 0
| SUB-TOTAL FASE B |  |  |  | 0
| SUBTOTAL GENERAL PRESUPUESTO EQUILIBRIO ECONOMICO |  |  |  | 5385202.1911
| SUBTOTAL GENERAL PRESUPUESTO BASE + EQ. ECON |  |  |  | 22372296.3375
GASTOS INDIRECTOS
| HONORARIOS PROFESIONALES | 10% |  |  | 2237229.6337
| GASTOS ADMINISTRATIVOS | 3% |  |  | 671168.8901
| SEGUROS , POLIZA Y FIANZAS | 4% |  |  | 894891.8535
| SUPERVISION DE LA OBRA | 5% |  |  | 1118614.8169
| GASTOS DE TRANSPORTE | 4.75% |  |  | 1062684.076
| LEY 6-86 | 1% |  |  | 223722.9634
| ITBIS HONORARIOS PROFESIONALES (LEY 07-2007) | 18% |  |  | 402701.3341
| CODIA | 0.1% |  |  | 22372.2963
| IMPREVISTOS | 5% |  |  | 1118614.8169
| MANTENIMIENTO Y OPERACION SISTEMA DE INAPA | 10% |  |  | 2237229.6337
| MEDIDA DE COMPENSACION AMBIENTAL | 2% |  |  | 447445.9267
| ESTUDIOS (SOCIALES, AMBIENTALES, GEOTECNICOS, TOPOGRAFICOS Y CALIDAD, ETC) | 3% |  |  | 671168.8901
| TRANSPORTE DE EQUIPO ( IDA Y VUELTA ) ( 3U ) | 3 | U | 80000 | 240000
| TOTAL GASTOS INDIRECTOS |  |  |  | 11347845.1316
| TOTAL A EJECUTAR |  |  |  | 33720141.4691
| TOTAL A CONTRATAR |  |  |  | 33720141.4691
| PREPARADO POR: |  | REVISADO POR
| ING. FRANCIS HEREDIA |  | ING. XIOMARA LORENZO
| ANALISTA DE PRESUPUESTOS |  | ANALISTA DE PRESUPUESTOS
| SOMETIDO POR |  | VISTO BUENO
| ING. SONIA ESTHER RODRIGUEZ |  | ING. JOSE MANUEL AYBAR OVALLE
| ENC. DEPTO DE COSTOS Y PRESUPUESTOS |  | DIRECTOR DE INGENIERIA