## PRES. ACT. ALFAU
PRESUPUESTO ACTUALIZADO - EQUILIBRIO ECONÓMICO
OBRA: Mejoramiento Acueducto Sabana Grande de Boyá, Monte Plata, Zona IV
CONTRATISTA: Alfau Constructora
COMPAÑÍA: Constructora Alfau, S.R.L.
RNC: 1-30-06385-2
FECHA: 10 de agosto del 2022
No. | DESCRIPCIÓN | CANTIDAD | UD | PRECIO | VALOR
PRESUPUESTO LICITACION
OBRA: Mejoramiento Acueducto Sabana Grande de Boyá, Monte Plata, Zona IV
CONTRATISTA: Alfau Constructora
COMPAÑÍA: Constructora Alfau, S.R.L.
RNC: 1-30-06385-2
FECHA: 07 de febrero del 2022
A | CONSTRUCCIÓN LÍNEA DE IMPULSIÓN
1 | REPLANTEO | 7218 | M | 72 | 519696
2 | CORTE, REMOCIÒN Y BOTE DE ASFALTO ( L=5,109.28 M) INCLUYE ASFALTO CRUCE DE VÍA
2.1 | Corte de asfalto c/disco | 10218.56 | M | 60.68 | 620062.2208
2.2 | Remoción de asfalto | 5109.28 | M2 | 196.4 | 1003462.592
2.3 | Bote carpeta asfáltica c/camión D=12 km | 344.8764 | M3 | 1015.58 | 350249.5743
3 | MOVIMIENTO DE TIERRA
3.1 | EXCAVACIÒN CON CLASIFICACIÒN V=10,177.38 M3
3.1.1 | Excavación material compacto c/equipo | 7204.08 | M3N | 588.7 | 4241041.896
3.1.2 | Excavación material no clasificado c/equipo | 2973.3 | M3N | 589.64 | 1753176.612
3.1.3 | Compactación material de relleno c/compactador mecánico en capas de 0.20 m | 8777.09 | M³C | 604.61 | 5306716.3849
3.1.4 | Bote de material con camión D=12 km (incluye carguío y esparcimiento en botadero) | 1680.35 | M³E | 406.23 | 682608.5805
4 | SUMINISTRO DE TUBERÍA CON PROTECCIÓN ANTICORROSIVA EN SOLDADURAS
4.1 | De Ø16" acero SCH-40 | 7218 | M | 14211.1 | 102575719.8
5 | COLOCACIÒN DE TUBERÍA
5.1 | De Ø16"acero SCH-40 | 7218 | M | 894.38 | 6455634.84
6 | SUMINISTRO Y COLOCACIÒN DE PIEZAS ESPECIALES CON PROTECCIÓN ANTICORROSIVA
6.1 | Codo Ø16"x 10° SCH-40 acero-acero | 52 | Ud | 23666.54 | 1230660.08
6.2 | Codo Ø16"x 15°SCH-40 acero-acero | 18 | Ud | 23666.54 | 425997.72
6.3 | Codo Ø16"x 20°SCH-40 acero-acero | 7 | Ud | 23666.54 | 165665.78
6.4 | Codo Ø16"x 25°SCH-40 acero-acero | 14 | Ud | 23666.54 | 331331.56
6.5 | Codo Ø16"x 30° SCH-40 acero-acero | 7 | Ud | 23666.54 | 165665.78
6.6 | Codo Ø16"x 35° SCH-40 acero-acero | 3 | Ud | 23666.54 | 70999.62
6.7 | Codo Ø16"x 40° SCH-40 acero-acero | 6 | Ud | 23666.54 | 141999.24
6.8 | Codo Ø16"x 45° SCH-40 acero-acero | 2 | Ud | 23666.54 | 47333.08
6.9 | Codo Ø16"x 50° SCH-40 acero-acero | 1 | Ud | 23666.54 | 23666.54
7 | ANCLAJES DE HORMIGÓN ARMADO F'c= 210 KG/CM2
7.1 | CODOS DE Ø16" ACERO SCH-40 PRESIÓN MAX.=350 MCA (SEGÚN DISEÑO)
7.1.1 | 10° | 9 | Ud | 5301.5 | 47713.5
7.1.2 | 15° | 3 | Ud | 5301.5 | 15904.5
7.1.3 | 20° | 6 | Ud | 5301.5 | 31809
7.1.4 | 25° | 5 | Ud | 5301.5 | 26507.5
7.1.5 | 30° | 4 | Ud | 5301.5 | 21206
7.1.6 | 35° | 3 | Ud | 5301.5 | 15904.5
7.1.7 | 40° | 4 | Ud | 5301.5 | 21206
7.1.8 | 50° | 1 | Ud | 5301.5 | 5301.5
7.2 | CODOS DE Ø16" ACERO SCH-40 PRESIÓN MAX. =200 MCA (SEGÚN DISEÑO)
7.2.1 | 10° | 21 | Ud | 5301.5 | 111331.5
7.2.2 | 15° | 7 | Ud | 5301.5 | 37110.5
7.2.3 | 20° | 1 | Ud | 5301.5 | 5301.5
7.2.4 | 25° | 1 | Ud | 5301.5 | 5301.5
7.2.5 | 30° | 1 | Ud | 5301.5 | 5301.5
7.2.6 | 40° | 2 | Ud | 5301.5 | 10603
7.3 | CODOS DE Ø16" ACERO SCH-40 PRESIÓN MAX. =160 MCA (SEGÚN DISEÑO)
7.3.1 | 10° | 19 | Ud | 5301.5 | 100728.5
7.3.2 | 15° | 4 | Ud | 5301.5 | 21206
7.3.3 | 45° | 2 | Ud | 5301.5 | 10603
7.4 | CODOS DE Ø16" ACERO SCH-40 PRESIÓN MAX.=80 MCA (SEGÚN DISEÑO)
7.4.1 | 10° | 3 | Ud | 5301.5 | 15904.5
7.4.2 | 15° | 4 | Ud | 5301.5 | 21206
7.4.3 | 25° | 8 | Ud | 5301.5 | 42412
7.4.4 | 30° | 2 | Ud | 5301.5 | 10603
8 | SUMINISTRO Y COLOCACIÓN DE VÁLVULAS
8.1 | De desagüe Ø6" H.F 250 PSI (incluye cuerpo de la válvula, junta de goma, tornillos, niples, junta mecánica tipo Dresser, Tee de acero, movimiento de tierra y mano de obra), en tubería existente | 8 | Ud | 43147.5 | 345180
8.2 | De desagüe Ø6" H.F 150 PSI (incluye cuerpo de la válvula, junta de goma, tornillos, niples, junta mecánica tipo Dresser, Tee de acero, movimiento de tierra y mano de obra), en tubería existente | 2 | Ud | 43147.5 | 86295
8.3 | Válvula de aire combinada Ø3" completa (250PSI) (incluye válvula , tornillos, junta de goma, niple platillado, junta dresser ) | 8 | Ud | 25919.5 | 207356
8.4 | Válvula de aire combinada Ø3" completa (150PSI) (inclluye válvula , tornillos, junta de goma, niple platillado, junta dresser) | 2 | Ud | 25919.5 | 51839
8.5 | Válvula de aire simple de Ø2" , completa (250PSI) (incl.válvula , tornillos, junta de goma, niple platillado, junta dresser ) | 1 | Ud | 38899.5 | 38899.5
8.6 | Válvula de aire simple Ø2" completa (150PSI) (incl. válvula , tornillos, junta de goma, niple platillado, junta dresser ) | 1 | Ud | 38899.5 | 38899.5
8.7 | Cajas telescópicas de H.F. | 10 | Ud | 6229.63 | 62296.3
8.8 | Registro para válvula de aire en tubo concreto Ø48", clase III (inc. Losa de fondo y techo de hormigón armado y tapa de polipropileno )según diseño | 12 | Ud | 43594.5 | 523134
9 | CRUCE
9.1 | DE ALCANTARILLA DE Ø16" ACERO L=7.00 M (INCLUYE 2 M DE BRAZO) ( 1 U )
9.1.1 | Replanteo | 1 | PA | 16280.9 | 16280.9
9.1.2 | Suministro tubería de Ø16" acero sch-40 c/protección anticorrosivo | 7 | M | 14436.31 | 101054.17
9.1.3 | Codo 16"x 45° acero SCH-40 c/protección anticorrosivo | 4 | Ud | 25365.19 | 101460.76
9.1.4 | Juntas mecánica tipo Dresser Ø16" 150 psi | 2 | Ud | 4703.8 | 9407.6
9.1.5 | Anclaje de H.A | 2 | Ud | 929.15 | 1858.3
9.1.6 | Excavación material no clasificado c/equipo | 9.87 | M3 | 589.64 | 5819.7468
9.1.7 | Relleno compactado con compactador mecánico | 8.51 | M3 | 604.61 | 5145.2311
9.1.8 | Bote de material con camión D=12 km (incluye carguío y esparcimiento en botadero) | 1.63 | M3 | 406.23 | 662.1549
9.1.9 | Mano de obra | 1 | Ud | 13660 | 13660
9.2 | DE VIA DE Ø16" ACERO L=10.00 M ( 1 U )
9.2.1 | Replanteo | 1 | PA | 16280.9 | 16280.9
9.2.2 | Suministro tubería de Ø16" acero sch-40 c/protección anticorrosivo | 10 | M | 14436.31 | 144363.1
9.2.3 | Codo 16"x 45° acero SCH-40 c/protección anticorrosivo | 2 | Ud | 25365.19 | 50730.38
9.2.4 | Anclaje de H.A | 2 | Ud | 10736 | 21472
9.2.5 | Excavación material no clasificado c/equipo | 10.4 | M3 | 589.64 | 6132.256
9.2.6 | Relleno compactado con compactador mecánico | 12.16 | M3 | 604.61 | 7352.0576
9.2.7 | Bote de material con camión D=12 km (incluye carguío y esparcimiento en botadero) | 2.33 | Ud | 406.23 | 946.5159
9.2.8 | Mano de obra | 1 | Ud | 13660 | 13660
10 | SEÑALIZACIÓN Y MANEJO DE TRÁNSITO
10.1 | Control y manejo de tránsito (incluye uso de letreros, uso de conos refractarios y hombres con banderolas) | 7218 | M | 87.08 | 628543.44
10.2 | Señalización, control y seguridad en la obra (incluye pasarelas, letreros metálicos con base en angulares, postes para cintas refractaria, luces intermitentes color ambar, barreras de peligro naranja, torre de iluminacion en horarios nocturnos). | 7218 | M | 96.75 | 698341.5
11 | REPOSICIÓN CARPETA ASFÁLTICA ( L=5,109.28 M)
11.1 | Imprimación sencilla | 5109.28 | M2 | 251.45 | 1284728.456
11.2 | Suministro y colocación de Asfalto e=2" (inc. Riego de Adherencia) | 5109.28 | M2 | 900.35 | 4600140.248
11.3 | Transporte de asfalto, distancia aproximada de 50 km | 18965.6474 | M³x km | 33.66 | 638383.6901
12 | Limpieza continua y final (obreros, camión y herramientas menores) | 7218 | M | 79.12 | 571088.16
| SUB-TOTAL A |  |  |  | 136986263.7669
B | RED DE DISTRIBUCIÓN EL BRISAL
1 | REPLANTEO | 2679.24 | M | 72 | 192905.28
2 | CORTE Y EXTRACCIÒN DE ASFALTO (L=834.44 M)
2.1 | Corte de asfalto c/disco | 1668.88 | M | 60.68 | 101267.6384
2.2 | Remoción de asfalto | 584.108 | M² | 196.4 | 114718.8112
2.3 | Bote carpeta asfáltica c/camión D=12 km | 39.4273 | M³ | 1015.58 | 40041.5672
3 | MOVIMIENTO DE TIERRA
3.1 | EXCAVACION CON CLASIFICION V=1,772.03 M³
3.1.1 | Excavación material no clasificado c/equipo (70%) | 1360.6827 | M³ | 589.64 | 802312.9354
3.1.2 | Excavación material compacto c/equipo (30%) | 583.1497 | M³ | 588.7 | 343300.2402
3.1.3 | Nivelación de fondo de zanja | 1741.506 | M² | 163.92 | 285467.6635
3.1.4 | Suministro y colocacion de asiento de arena | 177.4784 | M³ | 2558.02 | 453993.2968
3.1.5 | Compactación material de relleno c/compactador mecánico en capas de 0.20 m | 1664.1862 | M³C | 604.61 | 1006183.6129
3.1.6 | Bote de material con camión D=12 km (incluye carguío y esparcimiento en botadero) | 335.5755 | M³ | 406.23 | 136320.8154
4 | SUMINISTRO DE TUBERÌAS
4.1 | De Ø4" PVC SDR 26 C/J.G + 2% de pérdida | 678.8712 | M | 619.83 | 420784.7359
4.2 | De Ø3" PVC SDR 26 C/J.G + 2% de pérdida | 2053.9536 | M | 389.64 | 800302.4807
5 | COLOCACION DE TUBERÌAS
5.1 | De Ø4" PVC SDR 26 C/J.G | 665.56 | M | 86.05 | 57271.438
5.2 | De Ø3" PVC SDR 26 C/J.G | 2013.68 | M | 86.05 | 173277.164
6 | PRUEBA HIDROSTÁTICA
6.3 | De Ø4" PVC SDR 26 C/J.G | 665.56 | M | 31.71 | 21104.9076
6.4 | De Ø3" PVC SDR 26 C/J.G | 2013.68 | M | 31.71 | 63853.7928
7 | SUMINISTRO Y COLOCACIÓN DE PIEZAS ESPECIALES, CON PROTECCIÒN ANTICORROSIVA
7.1 | Codo 3" x 90º PVC SCH-40 | 4 | Ud | 381.05 | 1524.2
7.2 | Codo 3" x 45º PVC SCH-40 | 3 | Ud | 316.15 | 948.45
7.3 | Tee 4" x 4 PVC SCH-40 | 25 | Ud | 581.43 | 14535.75
7.4 | Tee 3" x 3" PVC SCH-40 | 14 | Ud | 404.43 | 5662.02
7.5 | Reducción 8" x 4" Acero SCH-40 | 1 | Ud | 3265.93 | 3265.93
7.6 | Reducción 4" x 3" PVC SCH-40 | 26 | Ud | 422.13 | 10975.38
7.7 | Tapón Ø3" PVC SCH-40 | 4 | Ud | 221.53 | 886.12
7.8 | Cemento PVC | 1 | Ud | 1121 | 1121
7.9 | Anclaje de H.S. para piezas | 3.65 | M³ | 929.15 | 3391.3975
8 | SUMINISTRO Y COLOCACIÓN DE
8.1 | Juntas mecánica tipo Dresser Ø8" (150 PSI) | 1 | Ud | 6036.5 | 6036.5
8.2 | Juntas mecánica tipo Dresser Ø4" (150 PSI) | 1 | Ud | 5063 | 5063
9 | SUMINISTRO Y COLOCACIÓN DE VÁLVULAS
9.1 | De compuerta Ø4" H.F 150 PSI (incluye cuerpo de la válvula, junta de goma, tornillos, niples, junta mecánica tipo Dresser, Tee de acero, movimiento de tierra y mano de obra) | 2 | Ud | 30108.5 | 60217
9.2 | De compuerta Ø3" H.F 150 PSI (incluye cuerpo de la válvula, junta de goma, tornillos, niples, junta mecánica tipo Dresser, Tee de acero, movimiento de tierra y mano de obra) | 1 | Ud | 25919.5 | 25919.5
9.3 | Cajas telescópicos de H.F. | 3 | Ud | 6229.63 | 18688.89
10 | ACOMETIDAS EN POLIETILENO
10.1 | Urbanas Ø3" x 1/2" en tuberia de polietileno con valvula de paso y caja registro plastica | 130 | Ud | 6945.46 | 902909.8
11 | SEÑALIZACIÓN Y MANEJO DE TRÁNSITO
11.1 | Control y manejo de tránsito (incluye uso de letreros, uso de conos refractarios y hombres con banderolas) | 2679.24 | M | 87.08 | 233308.2192
11.2 | Señalización, control y manejo del tránsito (incluye: letreros con base, conos refractarios, cinta de peligro, malla de seguridad naranja, tanques de 55 gl pintados amarillo tráfico con cinta lumínica, pasarelas de madera y hombres con banderolas, chalecos y cascos de seguridad) | 2679.24 | M | 96.75 | 259216.47
12 | REPOSICIÓN CARPETA ASFÁLTICA (L=834.44 M)
12.1 | Riego de imprimación con gravilla 0.30 gls/m² | 584.108 | M2 | 502.51 | 293520.1111
12.2 | Suministro y colocación de asfalto e=2" (incluye riego de adherencia) | 584.108 | M2 | 900.35 | 525901.6378
12.3 | Transporte de asfalto, Distancia = 60 km apróx. | 2168.2089 | M³x km | 33.66 | 72981.9114
13 | Limpieza continua y final (obreros, camión y herramientas menores) | 2679.24 | M | 79.12 | 211981.4688
| SUB-TOTAL B |  |  |  | 7671161.1358
C | RED DE DISTRIBUCIÓN LA CAÑITA
1 | REPLANTEO | 2904.92 | M | 72 | 209154.24
2 | CORTE Y EXTRACCIÒN DE ASFALTO (L=166.24 M)
2.1 | Corte de asfalto c/disco | 332.48 | M | 60.68 | 20174.8864
2.2 | Remoción de asfalto | 116.368 | M² | 196.4 | 22854.6752
2.3 | Bote carpeta asfáltica c/camión D=12 km | 7.8548 | M³ | 1015.58 | 7977.2184
3 | MOVIMIENTO DE TIERRA
3.1 | EXCAVACION CON CLASIFICION V=2,100.97 M³
3.1.1 | Excavación material no clasificado c/equipo (85%) | 1785.8247 | M³ | 589.64 | 1052993.6785
3.1.2 | Excavación material compacto c/equipo (15%) | 315.1455 | M³ | 1164.04 | 366842.0097
3.1.3 | Nivelación de fondo de zanja | 1919.464 | M² | 163.92 | 314638.5389
3.1.4 | Asiento de arena | 191.9464 | M³ | 2558.02 | 491002.7301
3.1.5 | Suministro de material de mina para relleno (sujeto aprobación de supervisión) | 323.7985 | M³ | 556.1 | 180064.3308
3.1.6 | Compactación material de relleno c/compactador mecánico en capas de 0.20 m | 1798.8804 | M³C | 604.61 | 1087621.0819
3.1.7 | Bote de material con camión D=5 km (incluye carguío y esparcimiento en botadero) | 686.3063 | M³ | 203.12 | 139402.5305
4 | SUMINISTRO DE TUBERÌAS
4.1 | De Ø4" PVC SDR 26 C/J.G + 2% de pérdida | 637.8264 | M | 619.83 | 395343.9375
4.2 | De Ø3" PVC SDR 26 C/J.G + 2% de pérdida | 2325.192 | M | 389.64 | 905987.8109
5 | COLOCACIÓN DE TUBERÌAS
5.1 | De Ø4" PVC SDR 26 C/J.G | 625.32 | M | 86.05 | 53808.786
5.2 | De Ø3" PVC SDR 26 C/J.G | 2279.6 | M | 86.05 | 196159.58
0
6 | PRUEBA HIDROSTÁTICA |  |  |  | 0
6.3 | De Ø4" PVC SDR 26 C/J.G | 625.32 | M | 31.71 | 19828.8972
6.4 | De Ø3" PVC SDR 26 C/J.G | 2279.6 | M | 31.71 | 72286.116
7 | SUMINISTRO Y COLOCACIÓN DE PIEZAS ESPECIALES
7.1 | Codo 3"x 45º PVC SCH-40 | 3 | Ud | 316.15 | 948.45
7.2 | Tee 6" x 6 Acero SCH-40, con protección anticorrosiva | 1 | Ud | 2144.93 | 2144.93
7.3 | Tee 6" x 4 Acero SCH-40, con protección anticorrosiva | 2 | Ud | 3855.93 | 7711.86
7.4 | Tee 4" x 4 PVC SCH-40 | 10 | Ud | 581.43 | 5814.3
7.5 | Tee 3" x 3" PVC SCH-40 | 8 | Ud | 404.43 | 3235.44
7.6 | Reduccion 6" x 4" Acero SCH-40, con protección anticorrosiva | 1 | Ud | 3265.93 | 3265.93
7.7 | Reduccion 4" x 3" PVC SCH-40 | 7 | Ud | 422.13 | 2954.91
7.8 | Tapón Ø3" PVC SCH-40 | 17 | Ud | 221.53 | 3766.01
7.9 | Cemento PVC | 1 | Ud | 1121 | 1121
7.1 | Anclaje de H.S. para piezas | 2.45 | M³ | 929.15 | 2276.4175
8 | SUMINISTRO Y COLOCACIÓN DE
8.1 | Juntas mecánica tipo Dresser Ø6" (150 PSI) | 6 | Ud | 5800.5 | 34803
8.2 | Juntas mecánica tipo Dresser Ø4" (150 PSI) | 3 | Ud | 5063 | 15189
9 | SUMINISTRO Y COLOCACIÓN DE VÁLVULAS
9.1 | De compuerta Ø4" H.F 200 PSI (incluye cuerpo de la válvula, junta de goma, tornillos, niples, junta mecánica tipo Dresser, Tee de acero, movimiento de tierra y mano de obra) | 3 | Ud | 30108.5 | 90325.5
9.2 | De compuerta Ø3" H.F 200 PSI (incluye cuerpo de la válvula, junta de goma, tornillos, niples, junta mecánica tipo Dresser, Tee de acero, movimiento de tierra y mano de obra) | 2 | Ud | 25919.5 | 51839
9.3 | Cajas telescópicos de H.F. | 5 | Ud | 6229.63 | 31148.15
10 | ACOMETIDAS EN POLIETILENO
10.1 | Urbanas Ø3" x 1/2" en tuberia de polietileno con valvula de paso y caja registro plasticax 1/2" en tuberia de polietileno con valvula de paso y caja registro plastica | 147 | Ud | 6945.46 | 1020982.62
11 | SEÑALIZACIÓN Y MANEJO DE TRÁNSITO
11.1 | Control y manejo de tránsito (incluye uso de letreros, uso de conos refractarios y hombres con banderolas) | 2904.92 | M | 87.08 | 252960.4336
11.2 | Señalización, control y manejo del tránsito (incluye: letreros con base, conos refractarios, cinta de peligro, malla de seguridad naranja, tanques de 55 gl pintados amarillo tráfico con cinta lumínica, pasarelas de madera y hombres con banderolas, chalecos y cascos de seguridad) | 2904.92 | M | 96.75 | 281051.01
12 | REPOSICIÓN CARPETA ASFÁLTICA (L=166.24 M)
12.1 | Riego de imprimación con gravilla 0.30 gls/m² | 116.368 | M2 | 502.51 | 58476.0837
12.2 | Suministro y colocación de asfalto e=2" (incluye riego de adherencia) | 116.368 | M2 | 900.35 | 104771.9288
12.3 | Transporte de asfalto, Distancia = 60 km apróx. | 431.958 | M³x km | 33.66 | 14539.7068
13 | Limpieza continua y final (obreros, camión y herramientas menores) | 2904.92 | M | 79.12 | 229837.2704
| SUB-TOTAL C |  |  |  | 7755303.9988
D | RED DE DISTRIBUCIÓN LA FE I, II Y III
1 | REPLANTEO | 4183.18 | M | 72 | 301188.96
2 | MOVIMIENTO DE TIERRA
2.1 | Excavación material no clasificado c/equipo | 3077.6396 | M³ | 589.64 | 1814699.4255
2.2 | Nivelación de fondo de zanja | 2928.226 | M² | 163.92 | 479994.8059
2.3 | Suministro de material de mina para relleno (sujeto aprobación de supervisión) | 474.0889 | M³ | 556.1 | 263640.8454
2.4 | Asiento de arena | 280.2174 | M³ | 2558.02 | 716801.7135
2.5 | Compactación material de relleno c/compactador mecánico en capas de 0.20 m | 2633.8273 | M³C | 604.61 | 1592438.3258
2.6 | Bote de material con camión D=5 km (incluye carguío y esparcimiento en botadero) | 532.5748 | M³ | 203.12 | 108176.5893
3 | SUMINISTRO DE TUBERÌAS
3.1 | De Ø4" PVC SDR 26 C/J.G + 2% de pérdida | 1695.3828 | M | 619.83 | 1050849.1209
3.2 | De Ø3" PVC SDR 26 C/J.G + 2% de pérdida | 2571.4608 | M | 389.64 | 1001943.9861
4 | COLOCACION DE TUBERÌAS
4.1 | De Ø4" PVC SDR 26 C/J.G | 1662.14 | M | 86.05 | 143027.147
4.2 | De Ø3" PVC SDR 26 C/J.G | 2521.04 | M | 86.05 | 216935.492
5 | PRUEBA HIDROSTÁTICA
5.1 | De Ø4" PVC SDR 26 C/J.G | 1662.14 | M | 31.71 | 52706.4594
5.2 | De Ø3" PVC SDR 26 C/J.G | 2521.04 | M | 31.71 | 79942.1784
6 | SUMINISTRO Y COLOCACIÓN DE PIEZAS ESPECIALES
6.1 | Codo 3" x 90º PVC SCH-40 | 1 | Ud | 381.05 | 381.05
6.2 | Codo 3" x 45º PVC SCH-40 | 5 | Ud | 316.15 | 1580.75
6.3 | Tee 4" x 4" PVC SCH-40 | 39 | Ud | 581.43 | 22675.77
6.4 | Tee 3" x 3" PVC SCH-40 | 11 | Ud | 404.43 | 4448.73
6.5 | Reducción 4" x 3" Acero SCH-80 | 36 | Ud | 463.43 | 16683.48
6.6 | Tapón Ø3" PVC SCH-40 | 18 | Ud | 221.53 | 3987.54
6.7 | Cemento PVC | 1 | Ud | 1121 | 1121
6.8 | Anclaje de H.S. para piezas | 5.5 | M³ | 929.15 | 5110.325
7 | SUMINISTRO Y COLOCACIÓN DE VÁLVULAS
7.1 | De compuerta Ø4" H.F 150 PSI (incluye cuerpo de la válvula, junta de goma, tornillos, niples, junta mecánica tipo Dresser, Tee de acero, movimiento de tierra y mano de obra) | 5 | Ud | 30108.5 | 150542.5
7.2 | De compuerta Ø3" H.F 150 PSI (incluye cuerpo de la válvula, junta de goma, tornillos, niples, junta mecánica tipo Dresser, Tee de acero, movimiento de tierra y mano de obra) | 1 | Ud | 25919.5 | 25919.5
7.3 | Cajas telescópicos de H.F. | 6 | Ud | 6229.63 | 37377.78
8 | ACOMETIDAS EN POLIETILENO
8.1 | Urbanas Ø3" x 1/2" en tuberia de polietileno con valvula de paso y caja registro plastica | 363 | Ud | 6945.46 | 2521201.98
9 | SEÑALIZACIÓN Y MANEJO DE TRÁNSITO
9.1 | Señalización, control y manejo del tránsito (incluye: letreros con base, conos refractarios, cinta de peligro, malla de seguridad naranja, tanques de 55 gl pintados amarillo tráfico con cinta lumínica, pasarelas de madera y hombres con banderolas, chalecos y cascos de seguridad) | 4183.18 | M | 96.75 | 404722.665
10 | Limpieza continua y final (obreros, camión y herramientas menores) | 4183.18 | M | 79.12 | 330973.2016
| SUB-TOTAL D |  |  |  | 11349071.321
E | RED DE DISTRIBUCIÓN QUILOMBO
1 | REPLANTEO | 1320.25 | M | 72 | 95058
2 | MOVIMIENTO DE TIERRA
2.1 | Excavación material no clasificado c/equipo | 967.9011 | M³ | 589.64 | 570713.181
2.2 | Nivelación de fondo de zanja | 881.888 | M² | 163.92 | 144559.081
2.3 | Asiento de arena | 88.1888 | M³ | 2558.02 | 225588.7142
2.4 | Suministro de material de mina para relleno (sujeto aprobación de supervisión) | 149.1134 | M³ | 556.1 | 82921.9775
2.5 | Compactación material de relleno c/compactador mecánico en capas de 0.20 m | 828.4079 | M³C | 604.61 | 500863.7216
2.6 | Bote de material con camión D=5 km (incluye carguío y esparcimiento en botadero) | 316.5052 | M³ | 203.12 | 64288.5318
3 | SUMINISTRO DE TUBERÌAS
3.1 | De Ø4" PVC SDR 26 C/J.G + 2% de pérdida | 484.0002 | M | 619.83 | 299997.844
3.2 | De Ø3" PVC SDR 26 C/J.G + 2% de pérdida | 862.6548 | M | 389.64 | 336124.8163
4 | COLOCACION DE TUBERÌAS
4.1 | De Ø4" PVC SDR 26 C/J.G | 474.51 | M | 86.05 | 40831.5855
4.2 | De Ø3" PVC SDR 26 C/J.G | 845.74 | M | 86.05 | 72775.927
5 | PRUEBA HIDROSTÁTICA
5.1 | De Ø4" PVC SDR 26 C/J.G | 474.51 | M | 31.71 | 15046.7121
5.2 | De Ø3" PVC SDR 26 C/J.G | 845.74 | M | 31.71 | 26818.4154
6 | SUMINISTRO Y COLOCACIÓN DE PIEZAS ESPECIALES
6.1 | Codo 4"x 45º PVC SCH-40 | 1 | Ud | 493.15 | 493.15
6.2 | Codo 3"x 90º PVC SCH-40 | 1 | Ud | 381.05 | 381.05
6.3 | Codo 3" x 45º PVC SCH-40 | 4 | Ud | 316.15 | 1264.6
6.4 | Tee 6" x 6" Acero SCH-40, con protección anticorrosiva | 1 | Ud | 3383.93 | 3383.93
6.5 | Tee 4" x 4" PVC SCH-40 | 3 | Ud | 581.43 | 1744.29
6.6 | Tee 3" x 3" PVC SCH-40 | 6 | Ud | 404.43 | 2426.58
6.7 | Reducción 6" x 4" Acero SCH-40, con protección anticorrosiva | 1 | Ud | 2970.93 | 2970.93
6.8 | Reducción 4" x 3" PVC SCH-40 | 3 | Ud | 422.13 | 1266.39
6.9 | Tapón Ø3" PVC SCH-40 | 7 | Ud | 221.53 | 1550.71
6.1 | Cemento PVC | 1 | Ud | 1121 | 1121
6.11 | Anclaje de H.S. para piezas | 1.35 | M³ | 929.15 | 1254.3525
7 | SUMINISTRO Y COLOCACIÓN DE
7.1 | Juntas mecánica tipo Dresser Ø6"150 PSI | 2 | Ud | 5800.5 | 11601
7.2 | Juntas mecánica tipo Dresser Ø4"150 PSI | 1 | Ud | 5063 | 5063
8 | SUMINISTRO Y COLOCACIÓN DE VÁLVULAS
8.1 | De compuerta Ø4" H.F 150 PSI (incluye cuerpo de la válvula, junta de goma, tornillos, niples, junta mecánica tipo Dresser, Tee de acero, movimiento de tierra y mano de obra) | 1 | Ud | 30108.5 | 30108.5
8.2 | De compuerta Ø3" H.F 150 PSI (incluye cuerpo de la válvula, junta de goma, tornillos, niples, junta mecánica tipo Dresser, Tee de acero, movimiento de tierra y mano de obra) | 1 | Ud | 25919.5 | 25919.5
8.3 | Cajas telescópicos de H.F. | 2 | Ud | 6229.63 | 12459.26
9 | ACOMETIDAS EN POLIETILENO
9.1 | Urbanas Ø3" x 1/2" en tuberia de polietileno con valvula de paso y caja registro plastica | 101 | Ud | 6945.46 | 701491.46
10 | SEÑALIZACIÓN Y MANEJO DE TRÁNSITO
10.1 | Señalización, control y manejo del tránsito (incluye: letreros con base, conos refractarios, cinta de peligro, malla de seguridad naranja, tanques de 55 gl pintados amarillo tráfico con cinta lumínica, pasarelas de madera y hombres con banderolas, chalecos y cascos de seguridad) | 1320.25 | M | 96.75 | 127734.1875
11 | Limpieza continua y final (obreros, camión y herramientas menores) | 1320.25 | M | 79.12 | 104458.18
| SUB-TOTAL E |  |  |  | 3512280.5773
F | RED DE DISTRIBUCIÓN LA MILAGROSA
1 | REPLANTEO | 2480.46 | M | 72 | 178593.12
2 | MOVIMIENTO DE TIERRA
2.1 | Excavación material no clasificado c/equipo | 1791.4251 | M³ | 589.64 | 1056295.8753
2.2 | Nivelación de fondo de zanja | 1637.1305 | M² | 163.92 | 268358.4316
2.3 | Asiento de arena | 163.7131 | M³ | 2558.02 | 418781.2562
2.4 | Suministro de material de mina para relleno (sujeto aprobación de supervisión) | 276.1032 | M³ | 556.1 | 153540.9949
2.5 | Compactación material de relleno c/compactador mecánico en capas de 0.20 m | 1533.9067 | M³C | 604.61 | 927415.3421
2.6 | Bote de material con camión D=5 km (incluye carguío y esparcimiento en botadero) | 585.1252 | M³ | 203.12 | 118850.6354
3 | SUMINISTRO DE TUBERÌAS
3.1 | De Ø4" PVC SDR 26 C/J.G + 2% de pérdida | 506.5626 | M | 619.83 | 313982.6964
3.2 | De Ø3" PVC SDR 26 C/J.G + 2% de pérdida | 2023.5066 | M | 389.64 | 788439.1116
4 | COLOCACION DE TUBERÌAS
4.1 | De Ø4" PVC SDR 26 C/J.G | 496.63 | M | 86.05 | 42735.0115
4.2 | De Ø3" PVC SDR 26 C/J.G | 1983.83 | M | 86.05 | 170708.5715
5 | PRUEBA HIDROSTÁTICA
5.1 | De Ø4" PVC SDR 26 C/J.G | 496.63 | M | 31.71 | 15748.1373
5.2 | De Ø3" PVC SDR 26 C/J.G | 1983.83 | M | 31.71 | 62907.2493
6 | SUMINISTRO Y COLOCACIÓN DE PIEZAS ESPECIALES
6.1 | Codo 4"x 45º PVC SCH-40 | 2 | Ud | 493.15 | 986.3
6.2 | Codo 3"x 90º PVC SCH-40 | 1 | Ud | 381.05 | 381.05
6.3 | Codo 3" x 45º PVC SCH-40 | 3 | Ud | 316.15 | 948.45
6.4 | Tee 6" x 4" Acero SCH-40, con protección anticorrosiva | 4 | Ud | 3855.93 | 15423.72
6.5 | Tee 4" x 4" PVC SCH-40 | 8 | Ud | 581.43 | 4651.44
6.6 | Tee 3" x 3" PVC SCH-40 | 11 | Ud | 404.43 | 4448.73
6.7 | Reduccion 4" x 3" PVC SCH-40 | 8 | Ud | 422.13 | 3377.04
6.8 | Tapón Ø3" PVC SCH-40 | 13 | Ud | 221.53 | 2879.89
6.9 | Cemento PVC | 1 | Ud | 1121 | 1121
6.1 | Anclaje de H.S. para piezas | 2.5 | M³ | 929.15 | 2322.875
7 | SUMINISTRO Y COLOCACIÓN DE
7.1 | Juntas mecánica tipo Dresser Ø6"(150 PSI) | 8 | Ud | 5800.5 | 46404
7.2 | Juntas mecánica tipo Dresser Ø4"150 PSI | 4 | Ud | 5063 | 20252
8 | SUMINISTRO Y COLOCACIÓN DE VÁLVULAS
8.1 | De compuerta Ø4" H.F 150 PSI (incluye cuerpo de la válvula, junta de goma, tornillos, niples, junta mecánica tipo Dresser, Tee de acero, movimiento de tierra y mano de obra) | 3 | Ud | 30108.5 | 90325.5
8.2 | De compuerta Ø3" H.F 150 PSI (incluye cuerpo de la válvula, junta de goma, tornillos, niples, junta mecánica tipo Dresser, Tee de acero, movimiento de tierra y mano de obra) | 3 | Ud | 25919.5 | 77758.5
8.3 | Cajas telescópicos de H.F. | 6 | Ud | 6229.63 | 37377.78
9 | ACOMETIDAS EN POLIETILENO
9.1 | Urbanas Ø3" x 1/2" en tuberia de polietileno con valvula de paso y caja registro plastica | 123 | Ud | 6945.46 | 854291.58
10 | SEÑALIZACIÓN Y MANEJO DE TRÁNSITO
10.1 | Señalización, control y manejo del tránsito (incluye: letreros con base, conos refractarios, cinta de peligro, malla de seguridad naranja, tanques de 55 gl pintados amarillo tráfico con cinta lumínica, pasarelas de madera y hombres con banderolas, chalecos y cascos de seguridad) | 2480.46 | M | 96.75 | 239984.505
11 | Limpieza continua y final (obreros, camión y herramientas menores) | 2480.46 | M | 79.12 | 196253.9952
| SUB-TOTAL F |  |  |  | 6115544.7882
G | RED DE DISTRIBUCIÓN BARRIO LINDO Y LOS GUANDULES
1 | REPLANTEO | 2190.8 | M | 72 | 157737.6
2 | MOVIMIENTO DE TIERRA
2.1 | Excavación material no clasificado c/equipo | 1589.8424 | M³ | 589.64 | 937434.6816
2.2 | Nivelación de fondo de zanja | 1424.02 | M² | 163.92 | 233425.3584
2.3 | Suministro de material de mina para relleno (sujeto aprobación de supervisión) | 245.0003 | M³ | 556.1 | 136244.6871
2.4 | Asiento de arena | 145.1509 | M³ | 2558.02 | 371299.0331
2.5 | Compactación material de relleno c/compactador mecánico en capas de 0.20 m | 1361.113 | M³C | 604.61 | 822942.5189
2.6 | Bote de material con camión D=12 km (incluye carguío y esparcimiento en botadero) | 519.4757 | M³ | 406.23 | 211026.5966
3 | SUMINISTRO DE TUBERÌAS
3.1 | De Ø4" PVC SDR 26 C/J.G + 2% de pérdida | 560.7858 | M | 619.83 | 347591.8624
3.2 | De Ø3" PVC SDR 26 C/J.G + 2% de pérdida | 1673.8302 | M | 389.64 | 652191.1991
4 | COLOCACION DE TUBERÌAS
4.1 | De Ø4" PVC SDR 26 C/J.G | 549.79 | M | 86.05 | 47309.4295
4.2 | De Ø3" PVC SDR 26 C/J.G | 1641.01 | M | 86.05 | 141208.9105
5 | PRUEBA HIDROSTÁTICA
5.1 | De Ø4" PVC SDR 26 C/J.G | 549.79 | M | 31.71 | 17433.8409
5.2 | De Ø3" PVC SDR 26 C/J.G | 1641.01 | M | 31.71 | 52036.4271
6 | SUMINISTRO Y COLOCACIÓN DE PIEZAS ESPECIALES:
6.1 | Codo 4" x 45º PVC SCH-40 | 2 | Ud | 493.15 | 986.3
6.2 | Codo 3"x 45º PVC SCH-40 | 3 | Ud | 316.15 | 948.45
6.3 | Tee 6" x 6" Acero SCH-40, con protección anticorrosiva | 1 | Ud | 2144.93 | 2144.93
6.4 | Tee 6" x 4" Acero SCH-40, con protección anticorrosiva | 2 | Ud | 3855.93 | 7711.86
6.5 | Tee 6" x 3" Acero SCH-40, con protección anticorrosiva | 1 | Ud | 3265.93 | 3265.93
6.6 | Tee 4" x 4 PVC SCH-40 | 11 | Ud | 581.43 | 6395.73
6.7 | Tee 3" x 3" PVC SCH-40 | 7 | Ud | 404.43 | 2831.01
6.8 | Reducción 6" x 3" Acero SCH-40, con protección anticorrosiva | 1 | Ud | 3265.93 | 3265.93
6.9 | Reducción 4" x 3" PVC SCH-40 | 9 | Ud | 422.13 | 3799.17
6.1 | Tapón Ø3" PVC SCH-40 | 9 | Ud | 221.53 | 1993.77
6.11 | Cemento PVC | 1 | Ud | 1121 | 1121
6.12 | Anclaje de H.S. para piezas | 2.3 | M³ | 929.15 | 2137.045
7 | SUMINISTRO Y COLOCACIÓN DE
7.1 | Juntas mecánica tipo Dresser Ø6" (150 PSI) | 8 | Ud | 5800.5 | 46404
7.2 | Juntas mecánica tipo Dresser Ø4" (150 PSI) | 2 | Ud | 5063 | 10126
7.3 | Juntas mecánica tipo Dresser Ø3" (150PSI) | 3 | Ud | 5033.5 | 15100.5
8 | SUMINISTRO Y COLOCACIÓN DE VÁLVULAS
8.1 | De compuerta Ø4" H.F 150 PSI (incluye cuerpo de la válvula, junta de goma, tornillos, niples, junta mecánica tipo Dresser, Tee de acero, movimiento de tierra y mano de obra) | 2 | Ud | 30108.5 | 60217
8.2 | Cajas telescópicos de H.F. | 2 | Ud | 6229.63 | 12459.26
9 | ACOMETIDAS EN POLIETILENO
9.1 | Urbanas Ø3" x 1/2" en tuberia de polietileno con valvula de paso y caja registro plastica | 121 | Ud | 6945.46 | 840400.66
10 | SEÑALIZACIÓN Y MANEJO DE TRÁNSITO
10.1 | Señalización, control y seguridad en la obra (incluye pasarelas, letreros metálicos con base en angulares, postes para cintas refractaria, mechones, barreras de peligro naranja). | 2190.8 | M | 96.75 | 211959.9
11 | Limpieza continua y final (obreros, camión y herramientas menores) | 2190.8 | M | 79.12 | 173336.096
| SUB-TOTAL G |  |  |  | 5534486.6863
H | RED DE DISTRIBUCIÓN PUEBLO NUEVO ABAJO
1 | REPLANTEO | 7422.4 | M | 72 | 534412.8
2 | CORTE Y EXTRACCIÒN DE ASFALTO (L=111.60 M)
2.1 | Corte de asfalto c/disco | 223.2 | M | 60.68 | 13543.776
2.2 | Remoción de asfalto | 78.12 | M² | 196.4 | 15342.768
2.3 | Bote carpeta asfáltica c/camión D=12 km | 5.2731 | M³ | 1015.58 | 5355.2549
3 | MOVIMIENTO DE TIERRA
3.1 | Excavación material no clasificado c/equipo | 5406.3098 | M³ | 589.64 | 3187776.5164
3.2 | Nivelación de fondo de zanja | 4932.253 | M² | 163.92 | 808494.9118
3.3 | Asiento de arena | 493.2253 | M³ | 2558.02 | 1261680.1819
3.4 | Suministro de material de mina para relleno (sujeto aprobación de supervisión) | 833.0429 | M³ | 556.1 | 463255.1564
3.5 | Compactación material de relleno c/compactador mecánico en capas de 0.20 m | 4628.0161 | M³C | 604.61 | 2798144.8195
3.6 | Bote de material con camión D=5 km (incluye carguío y esparcimiento en botadero) | 1766.9953 | M³ | 203.12 | 358912.0937
4 | SUMINISTRO DE TUBERÌAS
4.1 | De Ø4" PVC SDR 26 C/J.G + 2% de pérdida | 2196.9372 | M | 619.83 | 1361727.5847
4.2 | De Ø3" PVC SDR 26 C/J.G + 2% de pérdida | 5373.9108 | M | 389.64 | 2093890.6041
5 | COLOCACION DE TUBERÌAS
5.1 | De Ø4" PVC SDR 26 C/J.G | 2153.86 | M | 86.05 | 185339.653
5.2 | De Ø3" PVC SDR 26 C/J.G | 5268.54 | M | 86.05 | 453357.867
6 | PRUEBA HIDROSTÁTICA
6.1 | De Ø4" PVC SDR 26 C/J.G | 2153.86 | M | 31.71 | 68298.9006
6.2 | De Ø3" PVC SDR 26 C/J.G | 5268.54 | M | 31.71 | 167065.4034
7 | SUMINISTRO Y COLOCACIÓN DE PIEZAS ESPECIALES
7.1 | Codo 4" x 45º PVC SCH-40 | 3 | Ud | 493.15 | 1479.45
7.2 | Codo 3"x 90º PVC SCH-40 | 5 | Ud | 381.05 | 1905.25
7.3 | Codo 3"x 45º PVC SCH-40 | 13 | Ud | 316.15 | 4109.95
7.5 | Tee 12" x 3" Acero SCH-30, con protección anticorrosiva | 1 | Ud | 14475.93 | 14475.93
7.4 | Tee 8" x 4" Acero SCH-40, con protección anticorrosiva | 2 | Ud | 5743.93 | 11487.86
7.6 | Tee 4" x 4" PVC SCH-40 | 38 | Ud | 581.43 | 22094.34
7.7 | Tee 3" x 3" PVC SCH-40 | 23 | Ud | 404.43 | 9301.89
7.8 | Reduccion 8" x 4" Acero SCH-40 (Con proteccion anticorrosiva) | 2 | Ud | 3265.93 | 6531.86
7.9 | Reduccion 4" x 3" PVC SCH-40 | 33 | Ud | 422.13 | 13930.29
7.1 | Tapón Ø4" PVC SCH-40 | 1 | Ud | 268.73 | 268.73
7.11 | Tapón Ø3" PVC SCH-40 | 37 | Ud | 221.53 | 8196.61
7.12 | Cemento PVC | 1 | Ud | 1121 | 1121
7.13 | Anclaje de H.S. para piezas | 7.9 | M³ | 929.15 | 7340.285
8 | SUMINISTRO Y COLOCACIÓN DE
8.1 | Juntas mecánica tipo Dresser Ø12" (150 PSI) | 2 | Ud | 4703.8 | 9407.6
8.2 | Juntas mecánica tipo Dresser Ø8" (150 PSI) | 8 | Ud | 6036.5 | 48292
8.3 | Juntas mecánica tipo Dresser Ø4" (150 PSI) | 4 | Ud | 5063 | 20252
8.4 | Juntas mecánica tipo Dresser Ø3" (150PSI) | 1 | Ud | 5033.5 | 5033.5
9 | SUMINISTRO Y COLOCACIÓN DE VÁLVULAS
9.1 | De compuerta Ø4" H.F 150 PSI (incluye cuerpo de la válvula, junta de goma, tornillos, niples, junta mecánica tipo Dresser, Tee de acero, movimiento de tierra y mano de obra) | 4 | Ud | 30108.5 | 120434
9.2 | De compuerta Ø3" H.F 150 PSI (incluye cuerpo de la válvula, junta de goma, tornillos, niples, junta mecánica tipo Dresser, Tee de acero, movimiento de tierra y mano de obra) | 7 | Ud | 25919.5 | 181436.5
9.3 | Cajas telescópicos de H.F. | 11 | Ud | 6229.63 | 68525.93
10 | ACOMETIDAS EN POLIETILENO
10.1 | Urbanas Ø3" x 1/2" en tuberia de polietileno con valvula de paso y caja registro plastica | 535 | Ud | 6945.46 | 3715821.1
11 | SEÑALIZACIÓN Y MANEJO DE TRÁNSITO
11.1 | Señalización, control y seguridad en la obra (incluye pasarelas, letreros metálicos con base en angulares, postes para cintas refractaria, luces intermitentes color ambar, barreras de peligro naranja, torre de iluminacion en horarios nocturnos). | 7422.4 | M | 96.75 | 718117.2
12 | REPOSICIÓN CARPETA ASFÁLTICA (L=111.60 M)
12.1 | Riego de imprimación con gravilla 0.30 gls/m² | 78.12 | M2 | 502.51 | 39256.0812
12.2 | Suministro y colocación de asfalto e=2" (incluye riego de adherencia) | 78.12 | M2 | 900.35 | 70335.342
12.3 | Transporte de asfalto, Distancia = 60 km apróx. | 289.9814 | M³xkm | 33.66 | 9760.7753
13 | Limpieza continua y final (obreros, camión y herramientas menores) | 7422.4 | M | 79.12 | 587260.288
| SUB-TOTAL H |  |  |  | 19472774.0528
I | RED DE DISTRIBUCIÓN VISTA HERMOSA Y BARRIO DEPORTIVO
1 | REPLANTEO | 11020.47 | M | 72 | 793473.84
2 | CORTE Y EXTRACCIÒN DE ASFALTO (L=867.71 M)
2.1 | Corte de asfalto c/disco | 1735.42 | M | 60.68 | 105305.2856
2.2 | Remoción de asfalto | 607.397 | M² | 196.4 | 119292.7708
2.3 | Bote carpeta asfáltica c/camión D=12 km | 40.9993 | M³ | 1015.58 | 41638.0666
3 | MOVIMIENTO DE TIERRA
3.1 | Excavación material no clasificado c/equipo (70%) | 5607.0138 | M³ | 589.64 | 3306119.64
3.2 | Excavación material compacto c/equipo (30%) | 2403.0059 | M³ | 588.7 | 1414649.5916
3.3 | Nivelación de fondo de zanja | 7310.763 | M² | 163.92 | 1198380.271
3.4 | Asiento de arena | 731.0763 | M³ | 2558.02 | 1870107.7969
3.5 | Suministro de material de mina para relleno (sujeto aprobación de supervisión) | 1234.3166 | M³ | 556.1 | 686403.4338
3.6 | Compactación material de relleno c/compactador mecánico en capas de 0.20 m | 6857.3142 | M³C | 604.61 | 4146000.7205
3.7 | Bote de material con camión D=5 km (incluye carguío y esparcimiento en botadero) | 2617.5633 | M³ | 203.12 | 531679.4515
4 | SUMINISTRO DE TUBERÌAS
4.1 | De Ø4" PVC SDR 26 C/J.G + 2% de pérdida | 3008.133 | M | 619.83 | 1864531.0774
4.2 | De Ø3" PVC SDR 26 C/J.G + 2% de pérdida | 8232.7464 | M | 389.64 | 3207807.3073
5 | COLOCACION DE TUBERÌAS
5.1 | De Ø4" PVC SDR 26 C/J.G | 2949.15 | M | 86.05 | 253774.3575
5.2 | De Ø3" PVC SDR 26 C/J.G | 8071.32 | M | 86.05 | 694537.086
6 | PRUEBA HIDROSTÁTICA
6.1 | De Ø4" PVC SDR 26 C/J.G | 2949.15 | M | 31.71 | 93517.5465
6.2 | De Ø3" PVC SDR 26 C/J.G | 8071.32 | M | 31.71 | 255941.5572
7 | SUMINISTRO Y COLOCACIÓN DE PIEZAS ESPECIALES
7.1 | Codo 4"x 90º PVC SCH-40 | 1 | Ud | 469.55 | 469.55
7.2 | Codo 4"x 45º PVC SCH-40 | 6 | Ud | 493.15 | 2958.9
7.3 | Codo 3"x 90º PVC SCH-40 | 4 | Ud | 381.05 | 1524.2
7.4 | Codo 3"x 45º PVC SCH-40 | 10 | Ud | 316.15 | 3161.5
7.5 | Tee 12" x 4" Acero SCH-30, con protección anticorrosiva | 1 | Ud | 14475.93 | 14475.93
7.6 | Tee 8" x 4" Acero SCH-40, con protección anticorrosiva | 1 | Ud | 5743.93 | 5743.93
7.7 | Tee 4" x 4" PVC SCH-40 | 41 | Ud | 581.43 | 23838.63
7.8 | Tee 3" x 3" PVC SCH-40 | 44 | Ud | 404.43 | 17794.92
7.9 | Reducción 8" x 4" Acero SCH-40, con protección anticorrosiva | 4 | Ud | 3265.93 | 13063.72
7.1 | Reducción 4" x 3" PVC SCH-40 | 37 | Ud | 422.13 | 15618.81
7.11 | Tapón Ø4" PVC SCH-40 | 1 | Ud | 268.73 | 268.73
7.12 | Tapón Ø3" PVC SCH-40 | 51 | Ud | 221.53 | 11298.03
7.13 | Cemento PVC | 1 | Ud | 1121 | 1121
7.14 | Anclaje de H.S. para piezas | 10.05 | M³ | 929.15 | 9337.9575
8 | SUMINISTRO Y COLOCACIÓN DE
8.1 | Juntas mecánica tipo Dresser Ø12" (150 PSI) | 2 | Ud | 4703.8 | 9407.6
8.2 | Juntas mecánica tipo Dresser Ø8" (150 PSI) | 8 | Ud | 6036.5 | 48292
8.3 | Juntas mecánica tipo Dresser Ø4" (150 PSI) | 5 | Ud | 5063 | 25315
9 | SUMINISTRO Y COLOCACIÓN DE VÁLVULAS
9.1 | De compuerta Ø4" H.F 150 PSI (incluye cuerpo de la válvula, junta de goma, tornillos, niples, junta mecánica tipo Dresser, Tee de acero, movimiento de tierra y mano de obra) | 12 | Ud | 30108.5 | 361302
9.2 | De compuerta Ø3" H.F 150 PSI (incluye cuerpo de la válvula, junta de goma, tornillos, niples, junta mecánica tipo Dresser, Tee de acero, movimiento de tierra y mano de obra) | 3 | Ud | 25919.5 | 77758.5
9.3 | Cajas telescópicos de H.F. | 15 | Ud | 6229.63 | 93444.45
10 | ACOMETIDAS EN POLIETILENO
10.1 | Urbanas Ø3" x 1/2" en tuberia de polietileno con valvula de paso y caja registro plastica | 315 | Ud | 6945.46 | 2187819.9
0
11 | SEÑALIZACIÓN Y MANEJO DE TRÁNSITO |  |  |  | 0
11.1 | Control y manejo de tránsito (incluye uso de letreros, uso de conos refractarios y hombres con banderolas) | 11020.47 | M | 87.08 | 959662.5276
11.2 | Señalización, control y seguridad en la obra (incluye pasarelas, letreros metálicos con base en angulares, postes para cintas refractaria, luces intermitentes color ambar, barreras de peligro naranja, torre de iluminacion en horarios nocturnos). | 11020.47 | M | 96.75 | 1066230.4725
12 | REPOSICIÓN CARPETA ASFÁLTICA (L=867.71 M)
12.1 | Riego de imprimación con gravilla 0.30 gls/m² | 607.397 | M2 | 502.51 | 305223.0665
12.2 | Suministro y colocación de asfalto e=2" (incluye riego de adherencia) | 607.397 | M2 | 900.35 | 546869.8889
12.3 | Transporte de asfalto, Distancia = 50 km apróx. | 2254.6577 | M³x km | 33.66 | 75891.777
13 | Limpieza continua y final (obreros, camión y herramientas menores) | 11020.47 | M | 79.12 | 871939.5864
| SUB-TOTAL I |  |  |  | 27332992.3765
J | VARIOS
1 | Fabricación e instalación de valla (20' x 10') impresión full color en banner blanco y negro, con logo de INAPA, nombre del contratista y del proyecto, estructura de tubos galvanizados de 1.5" x 1.5" y soportes en tubos cuadrados de 4" x 4" | 14 | Ud | 160018.54 | 2240259.56
2 | Campamento (incluye alquiler del solar con o sin casa, baños móviles y caseta de materiales) | 8 | Mes | 496421 | 3971368
| SUB-TOTAL J |  |  |  | 6211627.56
| SUB-TOTAL GENERAL PRES. LICITACION |  |  |  | 231941506.2635
ESQUEMA EQUILIBRIO ECONOMICO
OBRA: Mejoramiento Acueducto Sabana Grande de Boyá, Monte Plata, Zona IV
CONTRATISTA: Alfau Constructora
COMPAÑÍA: Constructora Alfau, S.R.L.
RNC: 1-30-06385-2
FECHA: 05 de AGOSTO del 2022
A | CONSTRUCCIÓN LÍNEA DE IMPULSIÓN
1 | REPLANTEO | 7218 | M | 0.37 | 2670.66
2 | CORTE, REMOCIÒN Y BOTE DE ASFALTO ( L=5,109.28 M) INCLUYE ASFALTO CRUCE DE VÍA
2.1 | Corte de asfalto c/disco | 10218.56 | M | 24.9 | 254442.144
2.2 | Remoción de asfalto | 5109.28 | M2 | 14.46 | 73880.1888
2.3 | Bote carpeta asfáltica c/camión D=12 km | 344.8764 | M3 | 56.07 | 19337.2197
3 | MOVIMIENTO DE TIERRA
3.1 | EXCAVACIÒN CON CLASIFICACIÒN V=10,177.38 M3
3.1.1 | Excavación material compacto c/equipo | 7204.08 | M3N | 289.88 | 2088318.7104
3.1.2 | Excavación material no clasificado c/equipo | 2973.3 | M3N | 959.17 | 2851900.161
3.1.3 | Compactación material de relleno c/compactador mecánico en capas de 0.20 m | 8777.09 | M³C | 350.24 | 3074088.0016
3.1.4 | Bote de material con camión D=12 km (incluye carguío y esparcimiento en botadero) | 1680.35 | M³E | 22.43 | 37690.2505
4 | SUMINISTRO DE TUBERÍA CON PROTECCIÓN ANTICORROSIVA EN SOLDADURAS
4.1 | De Ø16" acero SCH-40 | 7218 | M | 4518.32 | 32613233.76
5 | COLOCACIÒN DE TUBERÍA
5.1 | De Ø16"acero SCH-40 | 7218 | M | 400.3 | 2889365.4
6 | SUMINISTRO Y COLOCACIÒN DE PIEZAS ESPECIALES CON PROTECCIÓN ANTICORROSIVA
6.1 | Codo Ø16"x 10° SCH-40 acero-acero | 52 | Ud | 6185.87 | 321665.24
6.2 | Codo Ø16"x 15°SCH-40 acero-acero | 18 | Ud | 6185.87 | 111345.66
6.3 | Codo Ø16"x 20°SCH-40 acero-acero | 7 | Ud | 6185.87 | 43301.09
6.4 | Codo Ø16"x 25°SCH-40 acero-acero | 14 | Ud | 6185.87 | 86602.18
6.5 | Codo Ø16"x 30° SCH-40 acero-acero | 7 | Ud | 6185.87 | 43301.09
6.6 | Codo Ø16"x 35° SCH-40 acero-acero | 3 | Ud | 6185.87 | 18557.61
6.7 | Codo Ø16"x 40° SCH-40 acero-acero | 6 | Ud | 6185.87 | 37115.22
6.8 | Codo Ø16"x 45° SCH-40 acero-acero | 2 | Ud | 6185.87 | 12371.74
6.9 | Codo Ø16"x 50° SCH-40 acero-acero | 1 | Ud | 6185.87 | 6185.87
7 | ANCLAJES DE HORMIGÓN ARMADO F'c= 210 KG/CM2
7.1 | CODOS DE Ø16" ACERO SCH-40 PRESIÓN MAX.=350 MCA (SEGÚN DISEÑO)
7.1.1 | 10° | 9 | Ud | 4069.06 | 36621.54
7.1.2 | 15° | 3 | Ud | 4069.06 | 12207.18
7.1.3 | 20° | 6 | Ud | 4069.06 | 24414.36
7.1.4 | 25° | 5 | Ud | 4069.06 | 20345.3
7.1.5 | 30° | 4 | Ud | 4069.06 | 16276.24
7.1.6 | 35° | 3 | Ud | 4069.06 | 12207.18
7.1.7 | 40° | 4 | Ud | 4069.06 | 16276.24
7.1.8 | 50° | 1 | Ud | 4069.06 | 4069.06
7.2 | CODOS DE Ø16" ACERO SCH-40 PRESIÓN MAX. =200 MCA (SEGÚN DISEÑO)
7.2.1 | 10° | 21 | Ud | 4677.49 | 98227.29
7.2.2 | 15° | 7 | Ud | 4677.49 | 32742.43
7.2.3 | 20° | 1 | Ud | 4677.49 | 4677.49
7.2.4 | 25° | 1 | Ud | 4677.49 | 4677.49
7.2.5 | 30° | 1 | Ud | 4677.49 | 4677.49
7.2.6 | 40° | 2 | Ud | 4677.49 | 9354.98
7.3 | CODOS DE Ø16" ACERO SCH-40 PRESIÓN MAX. =160 MCA (SEGÚN DISEÑO)
7.3.1 | 10° | 19 | Ud | 4677.49 | 88872.31
7.3.2 | 15° | 4 | Ud | 4677.49 | 18709.96
7.3.3 | 45° | 2 | Ud | 4677.49 | 9354.98
7.4 | CODOS DE Ø16" ACERO SCH-40 PRESIÓN MAX.=80 MCA (SEGÚN DISEÑO)
7.4.1 | 10° | 3 | Ud | 4069.06 | 12207.18
7.4.2 | 15° | 4 | Ud | 4069.06 | 16276.24
7.4.3 | 25° | 8 | Ud | 4069.06 | 32552.48
7.4.4 | 30° | 2 | Ud | 4069.06 | 8138.12
8 | SUMINISTRO Y COLOCACIÓN DE VÁLVULAS
8.1 | De desagüe Ø6" H.F 250 PSI (incluye cuerpo de la válvula, junta de goma, tornillos, niples, junta mecánica tipo Dresser, Tee de acero, movimiento de tierra y mano de obra), en tubería existente | 8 | Ud | 18151.35 | 145210.8
8.2 | De desagüe Ø6" H.F 150 PSI (incluye cuerpo de la válvula, junta de goma, tornillos, niples, junta mecánica tipo Dresser, Tee de acero, movimiento de tierra y mano de obra), en tubería existente | 2 | Ud | 18151.35 | 36302.7
8.3 | Válvula de aire combinada Ø3" completa (250PSI) (incluye válvula , tornillos, junta de goma, niple platillado, junta dresser ) | 8 | Ud | 7953.22 | 63625.76
8.4 | Válvula de aire combinada Ø3" completa (150PSI) (inclluye válvula , tornillos, junta de goma, niple platillado, junta dresser) | 2 | Ud | 7953.22 | 15906.44
8.5 | Válvula de aire simple de Ø2" , completa (250PSI) (incl.válvula , tornillos, junta de goma, niple platillado, junta dresser ) | 1 | Ud | 606.04 | 606.04
8.6 | Válvula de aire simple Ø2" completa (150PSI) (incl. válvula , tornillos, junta de goma, niple platillado, junta dresser ) | 1 | Ud | 606.04 | 606.04
8.7 | Cajas telescópicas de H.F. | 10 | Ud | 338.71 | 3387.1
8.8 | Registro para válvula de aire en tubo concreto Ø48", clase III (inc. Losa de fondo y techo de hormigón armado y tapa de polipropileno )según diseño | 12 | Ud | 1979.27 | 23751.24
9 | CRUCE
9.1 | DE ALCANTARILLA DE Ø16" ACERO L=7.00 M (INCLUYE 2 M DE BRAZO) ( 1 U )
9.1.1 | Replanteo | 1 | PA | 94.08 | 94.08
9.1.2 | Suministro tubería de Ø16" acero sch-40 c/protección anticorrosivo | 7 | M | 4293.11 | 30051.77
9.1.3 | Codo 16"x 45° acero SCH-40 c/protección anticorrosivo | 4 | Ud | 3539.42 | 14157.68
9.1.4 | Juntas mecánica tipo Dresser Ø16" 150 psi | 2 | Ud | 3717.52 | 7435.04
9.1.5 | Anclaje de H.A | 2 | Ud | 10967.49 | 21934.98
9.1.6 | Excavación material no clasificado c/equipo | 9.87 | M3 | 133.14 | 1314.0918
9.1.7 | Relleno compactado con compactador mecánico | 8.51 | M3 | 223.31 | 1900.3681
9.1.8 | Bote de material con camión D=12 km (incluye carguío y esparcimiento en botadero) | 1.63 | M3 | 22.43 | 36.5609
9.1.9 | Mano de obra | 1 | Ud | 19796.96 | 19796.96
9.2 | DE VIA DE Ø16" ACERO L=10.00 M ( 1 U )
9.2.1 | Replanteo | 1 | PA | 94.08 | 94.08
9.2.2 | Suministro tubería de Ø16" acero sch-40 c/protección anticorrosivo | 10 | M | 4293.11 | 42931.1
9.2.3 | Codo 16"x 45° acero SCH-40 c/protección anticorrosivo | 2 | Ud | 3539.42 | 7078.84
9.2.4 | Anclaje de H.A | 2 | Ud | 1160.64 | 2321.28
9.2.5 | Excavación material no clasificado c/equipo | 10.4 | M3 | 959.17 | 9975.368
9.2.6 | Relleno compactado con compactador mecánico | 12.16 | M3 | 223.31 | 2715.4496
9.2.7 | Bote de material con camión D=12 km (incluye carguío y esparcimiento en botadero) | 2.33 | Ud | 22.43 | 52.2619
9.2.8 | Mano de obra | 1 | Ud | 19796.96 | 19796.96
10 | SEÑALIZACIÓN Y MANEJO DE TRÁNSITO
10.1 | Control y manejo de tránsito (incluye uso de letreros, uso de conos refractarios y hombres con banderolas) | 7218 | M | 4.7 | 33924.6
10.2 | Señalización, control y seguridad en la obra (incluye pasarelas, letreros metálicos con base en angulares, postes para cintas refractaria, luces intermitentes color ambar, barreras de peligro naranja, torre de iluminacion en horarios nocturnos). | 7218 | M | 4.7 | 33924.6
11 | REPOSICIÓN CARPETA ASFÁLTICA ( L=5,109.28 M)
11.1 | Imprimación sencilla | 5109.28 | M2 | 0.81 | 4138.5168
11.2 | Suministro y colocación de Asfalto e=2" (inc. Riego de Adherencia) | 5109.28 | M2 | 0.81 | 4138.5168
11.3 | Transporte de asfalto, distancia aproximada de 50 km | 18965.6474 | M³x km | 0.58 | 11000.0755
12 | Limpieza continua y final (obreros, camión y herramientas menores) | 7218 | M | 5.77 | 41647.86
| SUB-TOTAL A |  |  |  | 45668114.8954
B | RED DE DISTRIBUCIÓN EL BRISAL
1 | REPLANTEO | 2679.24 | M | 0.37 | 991.3188
2 | CORTE Y EXTRACCIÒN DE ASFALTO (L=834.44 M)
2.1 | Corte de asfalto c/disco | 1668.88 | M | 10.36 | 17289.5968
2.2 | Remoción de asfalto | 584.108 | M² | 14.46 | 8446.2017
2.3 | Bote carpeta asfáltica c/camión D=12 km | 39.4273 | M³ | 56.07 | 2210.6882
3 | MOVIMIENTO DE TIERRA
3.1 | EXCAVACION CON CLASIFICION V=1,772.03 M³
3.1.1 | Excavación material no clasificado c/equipo (70%) | 1360.6827 | M³ | 133.14 | 181161.292
3.1.2 | Excavación material compacto c/equipo (30%) | 583.1497 | M³ | 13.07 | 7621.7668
3.1.3 | Nivelación de fondo de zanja | 1741.506 | M² | 16.96 | 29535.9418
3.1.4 | Suministro y colocacion de asiento de arena | 177.4784 | M³ | 360.61 | 64000.4858
3.1.5 | Compactación material de relleno c/compactador mecánico en capas de 0.20 m | 1664.1862 | M³C | 223.31 | 371629.4183
3.1.6 | Bote de material con camión D=12 km (incluye carguío y esparcimiento en botadero) | 335.5755 | M³ | 22.43 | 7526.9574
4 | SUMINISTRO DE TUBERÌAS
4.1 | De Ø4" PVC SDR 26 C/J.G + 2% de pérdida | 678.8712 | M | 56.22 | 38166.1389
4.2 | De Ø3" PVC SDR 26 C/J.G + 2% de pérdida | 2053.9536 | M | 50.95 | 104648.9359
5 | COLOCACION DE TUBERÌAS
5.1 | De Ø4" PVC SDR 26 C/J.G | 665.56 | M | 30.86 | 20539.1816
5.2 | De Ø3" PVC SDR 26 C/J.G | 2013.68 | M | 30.86 | 62142.1648
6 | PRUEBA HIDROSTÁTICA
6.3 | De Ø4" PVC SDR 26 C/J.G | 665.56 | M | 52.59 | 35001.8004
6.4 | De Ø3" PVC SDR 26 C/J.G | 2013.68 | M | 52.59 | 105899.4312
7 | SUMINISTRO Y COLOCACIÓN DE PIEZAS ESPECIALES, CON PROTECCIÒN ANTICORROSIVA
7.1 | Codo 3" x 90º PVC SCH-40 | 4 | Ud | 30.86 | 123.44
7.2 | Codo 3" x 45º PVC SCH-40 | 3 | Ud | 30.86 | 92.58
7.3 | Tee 4" x 4 PVC SCH-40 | 25 | Ud | 17.12 | 428
7.4 | Tee 3" x 3" PVC SCH-40 | 14 | Ud | 17.12 | 239.68
7.5 | Reducción 8" x 4" Acero SCH-40 | 1 | Ud | 17.12 | 17.12
7.6 | Reducción 4" x 3" PVC SCH-40 | 26 | Ud | 17.12 | 445.12
7.7 | Tapón Ø3" PVC SCH-40 | 4 | Ud | 17.12 | 68.48
7.8 | Cemento PVC | 1 | Ud | 74.34 | 74.34
7.9 | Anclaje de H.S. para piezas | 3.65 | M³ | 58.03 | 211.8095
8 | SUMINISTRO Y COLOCACIÓN DE
8.1 | Juntas mecánica tipo Dresser Ø8" (150 PSI) | 1 | Ud | 1762.44 | 1762.44
8.2 | Juntas mecánica tipo Dresser Ø4" (150 PSI) | 1 | Ud | 1260.94 | 1260.94
9 | SUMINISTRO Y COLOCACIÓN DE VÁLVULAS
9.1 | De compuerta Ø4" H.F 150 PSI (incluye cuerpo de la válvula, junta de goma, tornillos, niples, junta mecánica tipo Dresser, Tee de acero, movimiento de tierra y mano de obra) | 2 | Ud | 7863.04 | 15726.08
9.2 | De compuerta Ø3" H.F 150 PSI (incluye cuerpo de la válvula, junta de goma, tornillos, niples, junta mecánica tipo Dresser, Tee de acero, movimiento de tierra y mano de obra) | 1 | Ud | 6388.04 | 6388.04
9.3 | Cajas telescópicos de H.F. | 3 | Ud | 338.71 | 1016.13
10 | ACOMETIDAS EN POLIETILENO
10.1 | Urbanas Ø3" x 1/2" en tuberia de polietileno con valvula de paso y caja registro plastica | 130 | Ud | 1349.99 | 175498.7
11 | SEÑALIZACIÓN Y MANEJO DE TRÁNSITO
11.1 | Control y manejo de tránsito (incluye uso de letreros, uso de conos refractarios y hombres con banderolas) | 2679.24 | M | 4.7 | 12592.428
11.2 | Señalización, control y manejo del tránsito (incluye: letreros con base, conos refractarios, cinta de peligro, malla de seguridad naranja, tanques de 55 gl pintados amarillo tráfico con cinta lumínica, pasarelas de madera y hombres con banderolas, chalecos y cascos de seguridad) | 2679.24 | M | 4.7 | 12592.428
12 | REPOSICIÓN CARPETA ASFÁLTICA (L=834.44 M)
12.1 | Riego de imprimación con gravilla 0.30 gls/m² | 584.108 | M2 | 48.74 | 28469.4239
12.2 | Suministro y colocación de asfalto e=2" (incluye riego de adherencia) | 584.108 | M2 | 0.81 | 473.1275
12.3 | Transporte de asfalto, Distancia = 60 km apróx. | 2168.2089 | M³x km | 0.58 | 1257.5612
13 | Limpieza continua y final (obreros, camión y herramientas menores) | 2679.24 | M | 5.77 | 15459.2148
| SUB-TOTAL B |  |  |  | 1331008.4032
C | RED DE DISTRIBUCIÓN LA CAÑITA
1 | REPLANTEO | 2904.92 | M | 0.37 | 1074.8204
2 | CORTE Y EXTRACCIÒN DE ASFALTO (L=166.24 M)
2.1 | Corte de asfalto c/disco | 332.48 | M | 10.36 | 3444.4928
2.2 | Remoción de asfalto | 116.368 | M² | 14.46 | 1682.6813
2.3 | Bote carpeta asfáltica c/camión D=12 km | 7.8548 | M³ | 56.07 | 440.4209
3 | MOVIMIENTO DE TIERRA
3.1 | EXCAVACION CON CLASIFICION V=2,100.97 M³
3.1.1 | Excavación material no clasificado c/equipo (85%) | 1785.8247 | M³ | 133.14 | 237764.7011
3.1.2 | Excavación material compacto c/equipo (15%) | 315.1455 | M³ | 146.02 | 46017.5512
3.1.3 | Nivelación de fondo de zanja | 1919.464 | M² | 16.96 | 32554.1094
3.1.4 | Asiento de arena | 191.9464 | M³ | 360.61 | 69217.7913
3.1.5 | Suministro de material de mina para relleno (sujeto aprobación de supervisión) | 323.7985 | M³ | 3.62 | 1172.1505
3.1.6 | Compactación material de relleno c/compactador mecánico en capas de 0.20 m | 1798.8804 | M³C | 223.31 | 401707.9833
3.1.7 | Bote de material con camión D=5 km (incluye carguío y esparcimiento en botadero) | 686.3063 | M³ | 11.21 | 7693.4933
4 | SUMINISTRO DE TUBERÌAS
4.1 | De Ø4" PVC SDR 26 C/J.G + 2% de pérdida | 637.8264 | M | 56.22 | 35858.6002
4.2 | De Ø3" PVC SDR 26 C/J.G + 2% de pérdida | 2325.192 | M | 50.95 | 118468.5324
5 | COLOCACIÓN DE TUBERÌAS
5.1 | De Ø4" PVC SDR 26 C/J.G | 625.32 | M | 30.86 | 19297.3752
5.2 | De Ø3" PVC SDR 26 C/J.G | 2279.6 | M | 30.86 | 70348.456
6 | PRUEBA HIDROSTÁTICA
6.3 | De Ø4" PVC SDR 26 C/J.G | 625.32 | M | 52.59 | 32885.5788
6.4 | De Ø3" PVC SDR 26 C/J.G | 2279.6 | M | 52.59 | 119884.164
7 | SUMINISTRO Y COLOCACIÓN DE PIEZAS ESPECIALES
7.1 | Codo 3"x 45º PVC SCH-40 | 3 | Ud | 30.86 | 92.58
7.2 | Tee 6" x 6 Acero SCH-40, con protección anticorrosiva | 1 | Ud | 17.12 | 17.12
7.3 | Tee 6" x 4 Acero SCH-40, con protección anticorrosiva | 2 | Ud | 1637.12 | 3274.24
7.4 | Tee 4" x 4 PVC SCH-40 | 10 | Ud | 17.12 | 171.2
7.5 | Tee 3" x 3" PVC SCH-40 | 8 | Ud | 17.12 | 136.96
7.6 | Reduccion 6" x 4" Acero SCH-40, con protección anticorrosiva | 1 | Ud | 17.12 | 17.12
7.7 | Reduccion 4" x 3" PVC SCH-40 | 7 | Ud | 17.12 | 119.84
7.8 | Tapón Ø3" PVC SCH-40 | 17 | Ud | 17.12 | 291.04
7.9 | Cemento PVC | 1 | Ud | 74.34 | 74.34
7.1 | Anclaje de H.S. para piezas | 2.45 | M³ | 58.03 | 142.1735
8 | SUMINISTRO Y COLOCACIÓN DE
8.1 | Juntas mecánica tipo Dresser Ø6" (150 PSI) | 6 | Ud | 1414.34 | 8486.04
8.2 | Juntas mecánica tipo Dresser Ø4" (150 PSI) | 3 | Ud | 1260.94 | 3782.82
9 | SUMINISTRO Y COLOCACIÓN DE VÁLVULAS
9.1 | De compuerta Ø4" H.F 200 PSI (incluye cuerpo de la válvula, junta de goma, tornillos, niples, junta mecánica tipo Dresser, Tee de acero, movimiento de tierra y mano de obra) | 3 | Ud | 7863.04 | 23589.12
9.2 | De compuerta Ø3" H.F 200 PSI (incluye cuerpo de la válvula, junta de goma, tornillos, niples, junta mecánica tipo Dresser, Tee de acero, movimiento de tierra y mano de obra) | 2 | Ud | 6388.04 | 12776.08
9.3 | Cajas telescópicos de H.F. | 5 | Ud | 338.71 | 1693.55
10 | ACOMETIDAS EN POLIETILENO
10.1 | Urbanas Ø3" x 1/2" en tuberia de polietileno con valvula de paso y caja registro plasticax 1/2" en tuberia de polietileno con valvula de paso y caja registro plastica | 147 | Ud | 1349.99 | 198448.53
11 | SEÑALIZACIÓN Y MANEJO DE TRÁNSITO
11.1 | Control y manejo de tránsito (incluye uso de letreros, uso de conos refractarios y hombres con banderolas) | 2904.92 | M | 4.7 | 13653.124
11.2 | Señalización, control y manejo del tránsito (incluye: letreros con base, conos refractarios, cinta de peligro, malla de seguridad naranja, tanques de 55 gl pintados amarillo tráfico con cinta lumínica, pasarelas de madera y hombres con banderolas, chalecos y cascos de seguridad) | 2904.92 | M | 4.7 | 13653.124
12 | REPOSICIÓN CARPETA ASFÁLTICA (L=166.24 M)
12.1 | Riego de imprimación con gravilla 0.30 gls/m² | 116.368 | M2 | 0.81 | 94.2581
12.2 | Suministro y colocación de asfalto e=2" (incluye riego de adherencia) | 116.368 | M2 | 0.81 | 94.2581
12.3 | Transporte de asfalto, Distancia = 60 km apróx. | 431.958 | M³x km | 0.58 | 250.5356
13 | Limpieza continua y final (obreros, camión y herramientas menores) | 2904.92 | M | 5.77 | 16761.3884
| SUB-TOTAL C |  |  |  | 1497132.3438
D | RED DE DISTRIBUCIÓN LA FE I, II Y III
1 | REPLANTEO | 4183.18 | M | 0.37 | 1547.7766
2 | MOVIMIENTO DE TIERRA
2.1 | Excavación material no clasificado c/equipo | 3077.6396 | M³ | 133.14 | 409756.939
2.2 | Nivelación de fondo de zanja | 2928.226 | M² | 16.96 | 49662.713
2.3 | Suministro de material de mina para relleno (sujeto aprobación de supervisión) | 474.0889 | M³ | 3.62 | 1716.2019
2.4 | Asiento de arena | 280.2174 | M³ | 360.61 | 101049.1966
2.5 | Compactación material de relleno c/compactador mecánico en capas de 0.20 m | 2633.8273 | M³C | 223.31 | 588159.9751
2.6 | Bote de material con camión D=5 km (incluye carguío y esparcimiento en botadero) | 532.5748 | M³ | 11.21 | 5970.1633
3 | SUMINISTRO DE TUBERÌAS
3.1 | De Ø4" PVC SDR 26 C/J.G + 2% de pérdida | 1695.3828 | M | 56.22 | 95314.421
3.2 | De Ø3" PVC SDR 26 C/J.G + 2% de pérdida | 2571.4608 | M | 50.95 | 131015.9278
4 | COLOCACION DE TUBERÌAS
4.1 | De Ø4" PVC SDR 26 C/J.G | 1662.14 | M | 30.86 | 51293.6404
4.2 | De Ø3" PVC SDR 26 C/J.G | 2521.04 | M | 30.86 | 77799.2944
5 | PRUEBA HIDROSTÁTICA
5.1 | De Ø4" PVC SDR 26 C/J.G | 1662.14 | M | 52.59 | 87411.9426
5.2 | De Ø3" PVC SDR 26 C/J.G | 2521.04 | M | 52.59 | 132581.4936
6 | SUMINISTRO Y COLOCACIÓN DE PIEZAS ESPECIALES
6.1 | Codo 3" x 90º PVC SCH-40 | 1 | Ud | 30.86 | 30.86
6.2 | Codo 3" x 45º PVC SCH-40 | 5 | Ud | 30.86 | 154.3
6.3 | Tee 4" x 4" PVC SCH-40 | 39 | Ud | 17.12 | 667.68
6.4 | Tee 3" x 3" PVC SCH-40 | 11 | Ud | 17.12 | 188.32
6.5 | Reducción 4" x 3" Acero SCH-80 | 36 | Ud | 17.12 | 616.32
6.6 | Tapón Ø3" PVC SCH-40 | 18 | Ud | 17.12 | 308.16
6.7 | Cemento PVC | 1 | Ud | 74.34 | 74.34
6.8 | Anclaje de H.S. para piezas | 5.5 | M³ | 58.03 | 319.165
7 | SUMINISTRO Y COLOCACIÓN DE VÁLVULAS
7.1 | De compuerta Ø4" H.F 150 PSI (incluye cuerpo de la válvula, junta de goma, tornillos, niples, junta mecánica tipo Dresser, Tee de acero, movimiento de tierra y mano de obra) | 5 | Ud | 7863.04 | 39315.2
7.2 | De compuerta Ø3" H.F 150 PSI (incluye cuerpo de la válvula, junta de goma, tornillos, niples, junta mecánica tipo Dresser, Tee de acero, movimiento de tierra y mano de obra) | 1 | Ud | 6388.04 | 6388.04
7.3 | Cajas telescópicos de H.F. | 6 | Ud | 338.71 | 2032.26
8 | ACOMETIDAS EN POLIETILENO
8.1 | Urbanas Ø3" x 1/2" en tuberia de polietileno con valvula de paso y caja registro plastica | 363 | Ud | 1349.99 | 490046.37
9 | SEÑALIZACIÓN Y MANEJO DE TRÁNSITO
9.1 | Señalización, control y manejo del tránsito (incluye: letreros con base, conos refractarios, cinta de peligro, malla de seguridad naranja, tanques de 55 gl pintados amarillo tráfico con cinta lumínica, pasarelas de madera y hombres con banderolas, chalecos y cascos de seguridad) | 4183.18 | M | 4.7 | 19660.946
10 | Limpieza continua y final (obreros, camión y herramientas menores) | 4183.18 | M | 5.77 | 24136.9486
| SUB-TOTAL D |  |  |  | 2317218.5948
E | RED DE DISTRIBUCIÓN QUILOMBO
1 | REPLANTEO | 1320.25 | M | 0.37 | 488.4925
2 | MOVIMIENTO DE TIERRA
2.1 | Excavación material no clasificado c/equipo | 967.9011 | M³ | 133.14 | 128866.3471
2.2 | Nivelación de fondo de zanja | 881.888 | M² | 16.96 | 14956.8205
2.3 | Asiento de arena | 88.1888 | M³ | 360.61 | 31801.7632
2.4 | Suministro de material de mina para relleno (sujeto aprobación de supervisión) | 149.1134 | M³ | 3.62 | 539.7906
2.5 | Compactación material de relleno c/compactador mecánico en capas de 0.20 m | 828.4079 | M³C | 223.31 | 184991.776
2.6 | Bote de material con camión D=5 km (incluye carguío y esparcimiento en botadero) | 316.5052 | M³ | 11.21 | 3548.023
3 | SUMINISTRO DE TUBERÌAS
3.1 | De Ø4" PVC SDR 26 C/J.G + 2% de pérdida | 484.0002 | M | 56.22 | 27210.4912
3.2 | De Ø3" PVC SDR 26 C/J.G + 2% de pérdida | 862.6548 | M | 50.95 | 43952.2621
4 | COLOCACION DE TUBERÌAS
4.1 | De Ø4" PVC SDR 26 C/J.G | 474.51 | M | 30.86 | 14643.3786
4.2 | De Ø3" PVC SDR 26 C/J.G | 845.74 | M | 30.86 | 26099.5364
5 | PRUEBA HIDROSTÁTICA
5.1 | De Ø4" PVC SDR 26 C/J.G | 474.51 | M | 52.59 | 24954.4809
5.2 | De Ø3" PVC SDR 26 C/J.G | 845.74 | M | 52.59 | 44477.4666
6 | SUMINISTRO Y COLOCACIÓN DE PIEZAS ESPECIALES
6.1 | Codo 4"x 45º PVC SCH-40 | 1 | Ud | 30.86 | 30.86
6.2 | Codo 3"x 90º PVC SCH-40 | 1 | Ud | 30.86 | 30.86
6.3 | Codo 3" x 45º PVC SCH-40 | 4 | Ud | 30.86 | 123.44
6.4 | Tee 6" x 6" Acero SCH-40, con protección anticorrosiva | 1 | Ud | 17.12 | 17.12
6.5 | Tee 4" x 4" PVC SCH-40 | 3 | Ud | 17.12 | 51.36
6.6 | Tee 3" x 3" PVC SCH-40 | 6 | Ud | 17.12 | 102.72
6.7 | Reducción 6" x 4" Acero SCH-40, con protección anticorrosiva | 1 | Ud | 17.12 | 17.12
6.8 | Reducción 4" x 3" PVC SCH-40 | 3 | Ud | 17.12 | 51.36
6.9 | Tapón Ø3" PVC SCH-40 | 7 | Ud | 17.12 | 119.84
6.1 | Cemento PVC | 1 | Ud | 74.34 | 74.34
6.11 | Anclaje de H.S. para piezas | 1.35 | M³ | 58.03 | 78.3405
7 | SUMINISTRO Y COLOCACIÓN DE
7.1 | Juntas mecánica tipo Dresser Ø6"150 PSI | 2 | Ud | 1414.34 | 2828.68
7.2 | Juntas mecánica tipo Dresser Ø4"150 PSI | 1 | Ud | 1260.94 | 1260.94
8 | SUMINISTRO Y COLOCACIÓN DE VÁLVULAS
8.1 | De compuerta Ø4" H.F 150 PSI (incluye cuerpo de la válvula, junta de goma, tornillos, niples, junta mecánica tipo Dresser, Tee de acero, movimiento de tierra y mano de obra) | 1 | Ud | 7863.04 | 7863.04
8.2 | De compuerta Ø3" H.F 150 PSI (incluye cuerpo de la válvula, junta de goma, tornillos, niples, junta mecánica tipo Dresser, Tee de acero, movimiento de tierra y mano de obra) | 1 | Ud | 6388.04 | 6388.04
8.3 | Cajas telescópicos de H.F. | 2 | Ud | 338.71 | 677.42
9 | ACOMETIDAS EN POLIETILENO
9.1 | Urbanas Ø3" x 1/2" en tuberia de polietileno con valvula de paso y caja registro plastica | 101 | Ud | 1349.99 | 136348.99
10 | SEÑALIZACIÓN Y MANEJO DE TRÁNSITO
10.1 | Señalización, control y manejo del tránsito (incluye: letreros con base, conos refractarios, cinta de peligro, malla de seguridad naranja, tanques de 55 gl pintados amarillo tráfico con cinta lumínica, pasarelas de madera y hombres con banderolas, chalecos y cascos de seguridad) | 1320.25 | M | 4.7 | 6205.175
11 | Limpieza continua y final (obreros, camión y herramientas menores) | 1320.25 | M | 5.77 | 7617.8425
| SUB-TOTAL E |  |  |  | 716418.1167
F | RED DE DISTRIBUCIÓN LA MILAGROSA
1 | REPLANTEO | 2480.46 | M | 0.37 | 917.7702
2 | MOVIMIENTO DE TIERRA
2.1 | Excavación material no clasificado c/equipo | 1791.4251 | M³ | 959.17 | 1718281.1796
2.2 | Nivelación de fondo de zanja | 1637.1305 | M² | 16.96 | 27765.7333
2.3 | Asiento de arena | 163.7131 | M³ | 360.61 | 59036.563
2.4 | Suministro de material de mina para relleno (sujeto aprobación de supervisión) | 276.1032 | M³ | 3.62 | 999.4936
2.5 | Compactación material de relleno c/compactador mecánico en capas de 0.20 m | 1533.9067 | M³C | 223.31 | 342536.7097
2.6 | Bote de material con camión D=5 km (incluye carguío y esparcimiento en botadero) | 585.1252 | M³ | 11.21 | 6559.2538
3 | SUMINISTRO DE TUBERÌAS
3.1 | De Ø4" PVC SDR 26 C/J.G + 2% de pérdida | 506.5626 | M | 56.22 | 28478.9494
3.2 | De Ø3" PVC SDR 26 C/J.G + 2% de pérdida | 2023.5066 | M | 50.95 | 103097.6613
4 | COLOCACION DE TUBERÌAS
4.1 | De Ø4" PVC SDR 26 C/J.G | 496.63 | M | 30.86 | 15326.0018
4.2 | De Ø3" PVC SDR 26 C/J.G | 1983.83 | M | 30.86 | 61220.9938
5 | PRUEBA HIDROSTÁTICA
5.1 | De Ø4" PVC SDR 26 C/J.G | 496.63 | M | 52.59 | 26117.7717
5.2 | De Ø3" PVC SDR 26 C/J.G | 1983.83 | M | 52.59 | 104329.6197
6 | SUMINISTRO Y COLOCACIÓN DE PIEZAS ESPECIALES
6.1 | Codo 4"x 45º PVC SCH-40 | 2 | Ud | 30.86 | 61.72
6.2 | Codo 3"x 90º PVC SCH-40 | 1 | Ud | 30.86 | 30.86
6.3 | Codo 3" x 45º PVC SCH-40 | 3 | Ud | 30.86 | 92.58
6.4 | Tee 6" x 4" Acero SCH-40, con protección anticorrosiva | 4 | Ud | 1637.12 | 6548.48
6.5 | Tee 4" x 4" PVC SCH-40 | 8 | Ud | 17.12 | 136.96
6.6 | Tee 3" x 3" PVC SCH-40 | 11 | Ud | 17.12 | 188.32
6.7 | Reduccion 4" x 3" PVC SCH-40 | 8 | Ud | 17.12 | 136.96
6.8 | Tapón Ø3" PVC SCH-40 | 13 | Ud | 17.12 | 222.56
6.9 | Cemento PVC | 1 | Ud | 74.34 | 74.34
6.1 | Anclaje de H.S. para piezas | 2.5 | M³ | 58.03 | 145.075
7 | SUMINISTRO Y COLOCACIÓN DE
7.1 | Juntas mecánica tipo Dresser Ø6"(150 PSI) | 8 | Ud | 1414.34 | 11314.72
7.2 | Juntas mecánica tipo Dresser Ø4"150 PSI | 4 | Ud | 1260.94 | 5043.76
8 | SUMINISTRO Y COLOCACIÓN DE VÁLVULAS
8.1 | De compuerta Ø4" H.F 150 PSI (incluye cuerpo de la válvula, junta de goma, tornillos, niples, junta mecánica tipo Dresser, Tee de acero, movimiento de tierra y mano de obra) | 3 | Ud | 7863.04 | 23589.12
8.2 | De compuerta Ø3" H.F 150 PSI (incluye cuerpo de la válvula, junta de goma, tornillos, niples, junta mecánica tipo Dresser, Tee de acero, movimiento de tierra y mano de obra) | 3 | Ud | 6388.04 | 19164.12
8.3 | Cajas telescópicos de H.F. | 6 | Ud | 338.71 | 2032.26
9 | ACOMETIDAS EN POLIETILENO
9.1 | Urbanas Ø3" x 1/2" en tuberia de polietileno con valvula de paso y caja registro plastica | 123 | Ud | 1349.99 | 166048.77
10 | SEÑALIZACIÓN Y MANEJO DE TRÁNSITO
10.1 | Señalización, control y manejo del tránsito (incluye: letreros con base, conos refractarios, cinta de peligro, malla de seguridad naranja, tanques de 55 gl pintados amarillo tráfico con cinta lumínica, pasarelas de madera y hombres con banderolas, chalecos y cascos de seguridad) | 2480.46 | M | 4.7 | 11658.162
11 | Limpieza continua y final (obreros, camión y herramientas menores) | 2480.46 | M | 5.77 | 14312.2542
| SUB-TOTAL F |  |  |  | 2755468.7219
G | RED DE DISTRIBUCIÓN BARRIO LINDO Y LOS GUANDULES
1 | REPLANTEO | 2190.8 | M | 0.37 | 810.596
2 | MOVIMIENTO DE TIERRA
2.1 | Excavación material no clasificado c/equipo | 1589.8424 | M³ | 959.17 | 1524929.1492
2.2 | Nivelación de fondo de zanja | 1424.02 | M² | 16.96 | 24151.3792
2.3 | Suministro de material de mina para relleno (sujeto aprobación de supervisión) | 245.0003 | M³ | 3.62 | 886.9012
2.4 | Asiento de arena | 145.1509 | M³ | 360.61 | 52342.8841
2.5 | Compactación material de relleno c/compactador mecánico en capas de 0.20 m | 1361.113 | M³C | 223.31 | 303950.1396
2.6 | Bote de material con camión D=12 km (incluye carguío y esparcimiento en botadero) | 519.4757 | M³ | 22.43 | 11651.839
3 | SUMINISTRO DE TUBERÌAS
3.1 | De Ø4" PVC SDR 26 C/J.G + 2% de pérdida | 560.7858 | M | 56.22 | 31527.3777
3.2 | De Ø3" PVC SDR 26 C/J.G + 2% de pérdida | 1673.8302 | M | 50.95 | 85281.6487
4 | COLOCACION DE TUBERÌAS
4.1 | De Ø4" PVC SDR 26 C/J.G | 549.79 | M | 30.86 | 16966.5194
4.2 | De Ø3" PVC SDR 26 C/J.G | 1641.01 | M | 30.86 | 50641.5686
5 | PRUEBA HIDROSTÁTICA
5.1 | De Ø4" PVC SDR 26 C/J.G | 549.79 | M | 52.59 | 28913.4561
5.2 | De Ø3" PVC SDR 26 C/J.G | 1641.01 | M | 52.59 | 86300.7159
6 | SUMINISTRO Y COLOCACIÓN DE PIEZAS ESPECIALES:
6.1 | Codo 4" x 45º PVC SCH-40 | 2 | Ud | 30.86 | 61.72
6.2 | Codo 3"x 45º PVC SCH-40 | 3 | Ud | 30.86 | 92.58
6.3 | Tee 6" x 6" Acero SCH-40, con protección anticorrosiva | 1 | Ud | 17.12 | 17.12
6.4 | Tee 6" x 4" Acero SCH-40, con protección anticorrosiva | 2 | Ud | 1637.12 | 3274.24
6.5 | Tee 6" x 3" Acero SCH-40, con protección anticorrosiva | 1 | Ud | 1691.12 | 1691.12
6.6 | Tee 4" x 4 PVC SCH-40 | 11 | Ud | 17.12 | 188.32
6.7 | Tee 3" x 3" PVC SCH-40 | 7 | Ud | 17.12 | 119.84
6.8 | Reducción 6" x 3" Acero SCH-40, con protección anticorrosiva | 1 | Ud | 17.12 | 17.12
6.9 | Reducción 4" x 3" PVC SCH-40 | 9 | Ud | 17.12 | 154.08
6.1 | Tapón Ø3" PVC SCH-40 | 9 | Ud | 17.12 | 154.08
6.11 | Cemento PVC | 1 | Ud | 74.34 | 74.34
6.12 | Anclaje de H.S. para piezas | 2.3 | M³ | 58.03 | 133.469
7 | SUMINISTRO Y COLOCACIÓN DE
7.1 | Juntas mecánica tipo Dresser Ø6" (150 PSI) | 8 | Ud | 1414.34 | 11314.72
7.2 | Juntas mecánica tipo Dresser Ø4" (150 PSI) | 2 | Ud | 1260.94 | 2521.88
7.3 | Juntas mecánica tipo Dresser Ø3" (150PSI) | 3 | Ud | 1066.24 | 3198.72
8 | SUMINISTRO Y COLOCACIÓN DE VÁLVULAS
8.1 | De compuerta Ø4" H.F 150 PSI (incluye cuerpo de la válvula, junta de goma, tornillos, niples, junta mecánica tipo Dresser, Tee de acero, movimiento de tierra y mano de obra) | 2 | Ud | 7863.04 | 15726.08
8.2 | Cajas telescópicos de H.F. | 2 | Ud | 338.71 | 677.42
9 | ACOMETIDAS EN POLIETILENO
9.1 | Urbanas Ø3" x 1/2" en tuberia de polietileno con valvula de paso y caja registro plastica | 121 | Ud | 1349.99 | 163348.79
10 | SEÑALIZACIÓN Y MANEJO DE TRÁNSITO
10.1 | Señalización, control y seguridad en la obra (incluye pasarelas, letreros metálicos con base en angulares, postes para cintas refractaria, mechones, barreras de peligro naranja). | 2190.8 | M | 4.7 | 10296.76
11 | Limpieza continua y final (obreros, camión y herramientas menores) | 2190.8 | M | 5.77 | 12640.916
| SUB-TOTAL G |  |  |  | 2444057.4897
H | RED DE DISTRIBUCIÓN PUEBLO NUEVO ABAJO
1 | REPLANTEO | 7422.4 | M | 0.37 | 2746.288
2 | CORTE Y EXTRACCIÒN DE ASFALTO (L=111.60 M)
2.1 | Corte de asfalto c/disco | 223.2 | M | 24.9 | 5557.68
2.2 | Remoción de asfalto | 78.12 | M² | 14.46 | 1129.6152
2.3 | Bote carpeta asfáltica c/camión D=12 km | 5.2731 | M³ | 56.07 | 295.6627
3 | MOVIMIENTO DE TIERRA
3.1 | Excavación material no clasificado c/equipo | 5406.3098 | M³ | 959.17 | 5185570.1805
3.2 | Nivelación de fondo de zanja | 4932.253 | M² | 16.96 | 83651.0109
3.3 | Asiento de arena | 493.2253 | M³ | 360.61 | 177861.9754
3.4 | Suministro de material de mina para relleno (sujeto aprobación de supervisión) | 833.0429 | M³ | 3.62 | 3015.6153
3.5 | Compactación material de relleno c/compactador mecánico en capas de 0.20 m | 4628.0161 | M³C | 223.31 | 1033482.2772
3.6 | Bote de material con camión D=5 km (incluye carguío y esparcimiento en botadero) | 1766.9953 | M³ | 11.21 | 19808.0178
4 | SUMINISTRO DE TUBERÌAS
4.1 | De Ø4" PVC SDR 26 C/J.G + 2% de pérdida | 2196.9372 | M | 56.22 | 123511.8094
4.2 | De Ø3" PVC SDR 26 C/J.G + 2% de pérdida | 5373.9108 | M | 50.95 | 273800.7553
5 | COLOCACION DE TUBERÌAS
5.1 | De Ø4" PVC SDR 26 C/J.G | 2153.86 | M | 30.86 | 66468.1196
5.2 | De Ø3" PVC SDR 26 C/J.G | 5268.54 | M | 30.86 | 162587.1444
6 | PRUEBA HIDROSTÁTICA
6.1 | De Ø4" PVC SDR 26 C/J.G | 2153.86 | M | 52.59 | 113271.4974
6.2 | De Ø3" PVC SDR 26 C/J.G | 5268.54 | M | 52.59 | 277072.5186
7 | SUMINISTRO Y COLOCACIÓN DE PIEZAS ESPECIALES
7.1 | Codo 4" x 45º PVC SCH-40 | 3 | Ud | 30.86 | 92.58
7.2 | Codo 3"x 90º PVC SCH-40 | 5 | Ud | 30.86 | 154.3
7.3 | Codo 3"x 45º PVC SCH-40 | 13 | Ud | 30.86 | 401.18
7.5 | Tee 12" x 3" Acero SCH-30, con protección anticorrosiva | 1 | Ud | 17.12 | 17.12
7.4 | Tee 8" x 4" Acero SCH-40, con protección anticorrosiva | 2 | Ud | 746.12 | 1492.24
7.6 | Tee 4" x 4" PVC SCH-40 | 38 | Ud | 17.12 | 650.56
7.7 | Tee 3" x 3" PVC SCH-40 | 23 | Ud | 17.12 | 393.76
7.8 | Reduccion 8" x 4" Acero SCH-40 (Con proteccion anticorrosiva) | 2 | Ud | 17.12 | 34.24
7.9 | Reduccion 4" x 3" PVC SCH-40 | 33 | Ud | 17.12 | 564.96
7.1 | Tapón Ø4" PVC SCH-40 | 1 | Ud | 17.12 | 17.12
7.11 | Tapón Ø3" PVC SCH-40 | 37 | Ud | 17.12 | 633.44
7.12 | Cemento PVC | 1 | Ud | 74.34 | 74.34
7.13 | Anclaje de H.S. para piezas | 7.9 | M³ | 58.03 | 458.437
8 | SUMINISTRO Y COLOCACIÓN DE
8.1 | Juntas mecánica tipo Dresser Ø12" (150 PSI) | 2 | Ud | 1776.42 | 3552.84
8.2 | Juntas mecánica tipo Dresser Ø8" (150 PSI) | 8 | Ud | 1762.44 | 14099.52
8.3 | Juntas mecánica tipo Dresser Ø4" (150 PSI) | 4 | Ud | 1260.94 | 5043.76
8.4 | Juntas mecánica tipo Dresser Ø3" (150PSI) | 1 | Ud | 1066.24 | 1066.24
9 | SUMINISTRO Y COLOCACIÓN DE VÁLVULAS
9.1 | De compuerta Ø4" H.F 150 PSI (incluye cuerpo de la válvula, junta de goma, tornillos, niples, junta mecánica tipo Dresser, Tee de acero, movimiento de tierra y mano de obra) | 4 | Ud | 7863.04 | 31452.16
9.2 | De compuerta Ø3" H.F 150 PSI (incluye cuerpo de la válvula, junta de goma, tornillos, niples, junta mecánica tipo Dresser, Tee de acero, movimiento de tierra y mano de obra) | 7 | Ud | 6388.04 | 44716.28
9.3 | Cajas telescópicos de H.F. | 11 | Ud | 338.71 | 3725.81
10 | ACOMETIDAS EN POLIETILENO
10.1 | Urbanas Ø3" x 1/2" en tuberia de polietileno con valvula de paso y caja registro plastica | 535 | Ud | 1349.99 | 722244.65
11 | SEÑALIZACIÓN Y MANEJO DE TRÁNSITO
11.1 | Señalización, control y seguridad en la obra (incluye pasarelas, letreros metálicos con base en angulares, postes para cintas refractaria, luces intermitentes color ambar, barreras de peligro naranja, torre de iluminacion en horarios nocturnos). | 7422.4 | M | 4.7 | 34885.28
12 | REPOSICIÓN CARPETA ASFÁLTICA (L=111.60 M)
12.1 | Riego de imprimación con gravilla 0.30 gls/m² | 78.12 | M2 | 48.74 | 3807.5688
12.2 | Suministro y colocación de asfalto e=2" (incluye riego de adherencia) | 78.12 | M2 | 0.81 | 63.2772
12.3 | Transporte de asfalto, Distancia = 60 km apróx. | 289.9814 | M³xkm | 0.58 | 168.1892
13 | Limpieza continua y final (obreros, camión y herramientas menores) | 7422.4 | M | 5.77 | 42827.248
| SUB-TOTAL H |  |  |  | 8442467.2679
I | RED DE DISTRIBUCIÓN VISTA HERMOSA Y BARRIO DEPORTIVO
1 | REPLANTEO | 11020.47 | M | 0.37 | 4077.5739
2 | CORTE Y EXTRACCIÒN DE ASFALTO (L=867.71 M)
2.1 | Corte de asfalto c/disco | 1735.42 | M | 24.9 | 43211.958
2.2 | Remoción de asfalto | 607.397 | M² | 14.46 | 8782.9606
2.3 | Bote carpeta asfáltica c/camión D=12 km | 40.9993 | M³ | 56.07 | 2298.8306
3 | MOVIMIENTO DE TIERRA
3.1 | Excavación material no clasificado c/equipo (70%) | 5607.0138 | M³ | 133.14 | 746517.8225
3.2 | Excavación material compacto c/equipo (30%) | 2403.0059 | M³ | 13.07 | 31407.2875
3.3 | Nivelación de fondo de zanja | 7310.763 | M² | 16.96 | 123990.5405
3.4 | Asiento de arena | 731.0763 | M³ | 360.61 | 263633.4245
3.5 | Suministro de material de mina para relleno (sujeto aprobación de supervisión) | 1234.3166 | M³ | 3.62 | 4468.2259
3.6 | Compactación material de relleno c/compactador mecánico en capas de 0.20 m | 6857.3142 | M³C | 350.24 | 2401705.715
3.7 | Bote de material con camión D=5 km (incluye carguío y esparcimiento en botadero) | 2617.5633 | M³ | 11.21 | 29342.8843
4 | SUMINISTRO DE TUBERÌAS
4.1 | De Ø4" PVC SDR 26 C/J.G + 2% de pérdida | 3008.133 | M | 56.22 | 169117.2373
4.2 | De Ø3" PVC SDR 26 C/J.G + 2% de pérdida | 8232.7464 | M | 50.95 | 419458.4291
5 | COLOCACION DE TUBERÌAS
5.1 | De Ø4" PVC SDR 26 C/J.G | 2949.15 | M | 30.86 | 91010.769
5.2 | De Ø3" PVC SDR 26 C/J.G | 8071.32 | M | 30.86 | 249080.9352
6 | PRUEBA HIDROSTÁTICA
6.1 | De Ø4" PVC SDR 26 C/J.G | 2949.15 | M | 52.59 | 155095.7985
6.2 | De Ø3" PVC SDR 26 C/J.G | 8071.32 | M | 52.59 | 424470.7188
7 | SUMINISTRO Y COLOCACIÓN DE PIEZAS ESPECIALES
7.1 | Codo 4"x 90º PVC SCH-40 | 1 | Ud | 30.86 | 30.86
7.2 | Codo 4"x 45º PVC SCH-40 | 6 | Ud | 30.86 | 185.16
7.3 | Codo 3"x 90º PVC SCH-40 | 4 | Ud | 30.86 | 123.44
7.4 | Codo 3"x 45º PVC SCH-40 | 10 | Ud | 30.86 | 308.6
7.5 | Tee 12" x 4" Acero SCH-30, con protección anticorrosiva | 1 | Ud | 17.12 | 17.12
7.6 | Tee 8" x 4" Acero SCH-40, con protección anticorrosiva | 1 | Ud | 746.12 | 746.12
7.7 | Tee 4" x 4" PVC SCH-40 | 41 | Ud | 17.12 | 701.92
7.8 | Tee 3" x 3" PVC SCH-40 | 44 | Ud | 17.12 | 753.28
7.9 | Reducción 8" x 4" Acero SCH-40, con protección anticorrosiva | 4 | Ud | 17.12 | 68.48
7.1 | Reducción 4" x 3" PVC SCH-40 | 37 | Ud | 17.12 | 633.44
7.11 | Tapón Ø4" PVC SCH-40 | 1 | Ud | 17.12 | 17.12
7.12 | Tapón Ø3" PVC SCH-40 | 51 | Ud | 17.12 | 873.12
7.13 | Cemento PVC | 1 | Ud | 74.34 | 74.34
7.14 | Anclaje de H.S. para piezas | 10.05 | M³ | 58.03 | 583.2015
8 | SUMINISTRO Y COLOCACIÓN DE
8.1 | Juntas mecánica tipo Dresser Ø12" (150 PSI) | 2 | Ud | 1776.42 | 3552.84
8.2 | Juntas mecánica tipo Dresser Ø8" (150 PSI) | 8 | Ud | 1762.44 | 14099.52
8.3 | Juntas mecánica tipo Dresser Ø4" (150 PSI) | 5 | Ud | 1260.94 | 6304.7
9 | SUMINISTRO Y COLOCACIÓN DE VÁLVULAS
9.1 | De compuerta Ø4" H.F 150 PSI (incluye cuerpo de la válvula, junta de goma, tornillos, niples, junta mecánica tipo Dresser, Tee de acero, movimiento de tierra y mano de obra) | 12 | Ud | 7863.04 | 94356.48
9.2 | De compuerta Ø3" H.F 150 PSI (incluye cuerpo de la válvula, junta de goma, tornillos, niples, junta mecánica tipo Dresser, Tee de acero, movimiento de tierra y mano de obra) | 3 | Ud | 6388.04 | 19164.12
9.3 | Cajas telescópicos de H.F. | 15 | Ud | 338.71 | 5080.65
10 | ACOMETIDAS EN POLIETILENO
10.1 | Urbanas Ø3" x 1/2" en tuberia de polietileno con valvula de paso y caja registro plastica | 315 | Ud | 1349.99 | 425246.85
11 | SEÑALIZACIÓN Y MANEJO DE TRÁNSITO
11.1 | Control y manejo de tránsito (incluye uso de letreros, uso de conos refractarios y hombres con banderolas) | 11020.47 | M | 4.7 | 51796.209
11.2 | Señalización, control y seguridad en la obra (incluye pasarelas, letreros metálicos con base en angulares, postes para cintas refractaria, luces intermitentes color ambar, barreras de peligro naranja, torre de iluminacion en horarios nocturnos). | 11020.47 | M | 4.7 | 51796.209
12 | REPOSICIÓN CARPETA ASFÁLTICA (L=867.71 M)
12.1 | Riego de imprimación con gravilla 0.30 gls/m² | 607.397 | M2 | 48.74 | 29604.5298
12.2 | Suministro y colocación de asfalto e=2" (incluye riego de adherencia) | 607.397 | M2 | 0.81 | 491.9916
12.3 | Transporte de asfalto, Distancia = 50 km apróx. | 2254.6577 | M³x km | 0.58 | 1307.7014
13 | Limpieza continua y final (obreros, camión y herramientas menores) | 11020.47 | M | 5.77 | 63588.1119
| SUB-TOTAL I |  |  |  | 5939177.2254
J | VARIOS
1 | Fabricación e instalación de valla (20' x 10') impresión full color en banner blanco y negro, con logo de INAPA, nombre del contratista y del proyecto, estructura de tubos galvanizados de 1.5" x 1.5" y soportes en tubos cuadrados de 4" x 4" | 14 | Ud | 1853.58 | 25950.12
2 | Campamento (incluye alquiler del solar con o sin casa, baños móviles y caseta de materiales) | 8 | Mes | 816.16 | 6529.28
| SUB-TOTAL J |  |  |  | 32479.4
| SUB-TOTAL GENERAL EQUILIBRIO ECONÓMICO |  |  |  | 71143542.4587
| SUB-TOTAL GENERAL |  |  |  | 303085048.7222
GASTOS INDIRECTOS
| Gastos administrativos | 3% |  |  | 9092551.4617
| Honorarios profesionales | 10% |  |  | 30308504.8722
| Seguros, pólizas y fianzas | 4% |  |  | 12123401.9489
| Supervisión de la obra | 5% |  |  | 15154252.4361
| Gastos de transporte | 3% |  |  | 9092551.4617
| Ley 6-86 | 1% |  |  | 3030850.4872
| CODIA | 0.1% |  |  | 303085.0487
| ITBIS de honorarios profesionales | 18% |  |  | 5455530.877
| Mantenimiento y operación de INAPA | 10% |  |  | 30308504.8722
| Estudios (sociales, ambientales, geotécnico, topográfico, de calidad, etc.) | 3% |  |  | 9092551.4617
| Imprevistos | 5% |  |  | 15154252.4361
| TOTAL GASTOS INDIRECTOS |  |  |  | 139116037.3635
| TOTAL A CUBICAR RD$ |  |  |  | 442201086.0857
ELABORADO POR CONSTRUCTORA ALFAU, S.R.L.
___________________________________
Ing. Raúl Alfau Cuesta
Gerente