## Techado aluzinc ago2021
Obra: RECONSTRUCCIÓN TECHUMBRE EN ALUZINC ACANALADO CALIBRE 26 TERCER NIVEL INAPA SEDE CENTRAL
Ubicación : PROVINCIA SANTO DOMINGO |  | Zona: | IV
Nº | DESCRIPCIÓN | CANTIDAD | UD | P.U. (RD$) | VALOR (RD$)
A | TECHUMBRE EN ALUZINC CALIBRE 26, ACANALADO
1 | PRELIMINARES
1.1 | Alquiler de andamiaje, marco,cruceta, plataforma, acopio, base, (incluye ensambrar y desarmar) -2 torres | 2 | Ud | 27571.98 | 55143.96
1.2 | Desmonte de caño y caballete existente | 178.76 | P | 224.32 | 40099.44
1.3 | Desmonte de aluzínc existente | 839.3 | M2 | 76.67 | 64349.13
1.4 | Traslado de desmonte techumbre existente en camion con plataforma de 30pie | 2 | Viaje | 10204.06 | 20408.12
2 | ESTRUCTURA METÁLICA
2.1 | Aluzínc acanalado preparado azul calibre 26+aislante de 3 mm poliester con facing de aluminio (2,888.40 pl) | 107 | Plancha | 9851.35 | 1054094.45
2.2 | Caballete desarrollo=24", preparado azul calibre 26, longitud (100 pies) | 10 | Ud | 2500 | 25000
2.3 | Canaleta de aluzinc calibre 26, desarrollo=36", azul , para recoger el agua (254.00 pl) | 19 | Ud | 4011 | 76209
2.4 | Suministro y colocacion soporte para caños (palometas) | 54 | Ud | 385.39 | 20811.06
2.5 | Boquilla de 6" para bajante de desague | 4 | Ud | 195 | 780
2.6 | Tornillo 12-14x1" punta Nº2, autobarrenable | 8000 | Ud | 3.5 | 28000
2.7 | Mano de obra caños, incluye soldadura | 19 | Ud | 4812.57 | 91438.83
2.8 | Mano de obra caballete, incluye soldadura | 100 | P | 366.91 | 36691
2.9 | Mano de obra aluzinc, incluye soldadura | 930.98 | M2 | 300.99 | 280215.67
3 | DESAGÜE DE TECHO
3.1 | Suministro y colocación de tuberíaø6 PVC SDR-26 con junta de goma | 30.91 | M | 1696.87 | 52450.25
| SUB-TOTAL GENERAL |  |  |  | 1845690.91
| SUB-TOTAL GENERAL |  |  |  | 1845690.91
GASTOS INDIRECTOS
| Gastos administrativos | 3% |  |  | 55370.73
| Seguros, pólizas y fianzas | 4% |  |  | 73827.64
| Supervisión de la obra | 5% |  |  | 92285
| Honorarios profesionales | 10% |  |  | 184569.09
| Gastos de transporte | 1.5% |  |  | 27685.36
| CODIA | 0.1% |  |  | 1845.69
| Ley 6-86 | 1% |  |  | 18456.91
| ITBIS (Ley 07-2007) | 18% |  |  | 33222.44
| Imprevistos | 5% |  |  | 92284.55
| Completivo de transporte (aluzinc y andamios ) | 1 | Ud | 21869.3 | 21869.3
| Subida y bajada (del aluzínc) con grúa con canasto (incluye combustible y operador) | 4 | Día | 11084.43 | 44337.72
| TOTAL GASTOS INDIRECTOS |  |  |  | 645754.43
| TOTAL A CONTRATAR RD$ |  |  |  | 2491445.34

## ANALISIS UNITARIOS
ANALISIS UNITARIOS
No. | NatC | Descripción | Cant. | Ud. | REAJUSTADO | ITBIS | Valor
P.U. + ITBIS
1.1 | Partida | Alquiler de andamiaje, marco,cruceta, plataforma, acopio, base, (incluye ensambrar y desarmar) -2 torres | 1 | Ud | 27571.98 |  | 27571.98
M130101 | Material | Marcos 5 pies de alto x 5 pies de ancho | 9 | ud | 155 | 23.64 | 1395
M130103 | Material | Crucetas de 2.00m | 9 | ud | 75 | 11.44 | 675
M130104 | Material | Acoples y springs | 9 | ud | 25 | 3.81 | 225
M130105 | Material | Plataformas de 2.00m | 9 | ud | 182.85 | 27.89 | 1645.65
M130106 | Material | Bases niveladoras | 9 | ud | 75 | 11.44 | 675
E030101 | Maquinaria | Transporte materiales Daihatsu cama corta Sto Dgo | 6 | ud | 3500 | 533.9 | 21000
H060201 | Mano de obra | Instalación y desmonte de andamios | 18.33 | m² | 92.31 |  | 1692.04
H%01FH | Otros | Factor herramienta y seguridad de mano de obra | 16.92 | % | 15.62 |  | 264.29
|  | Total 1.1 | 1 |  | 27571.98 |  | 27571.98
1.2 | Partida | Desmonte de caño y caballete existente | 1 | P | 224.32 |  | 224.32
H010102 | Mano de obra | Trabajador de 1ra Categoría (T1) | 0.067 | dia | 1898.49 |  | 127.2
H010107 | Mano de obra | Peón o Trabajador No Calificado (PE) | 0.067 | dia | 797.39 |  | 53.43
H%01FH | Otros | Factor herramienta y seguridad de mano de obra | 1.273 | % | 34.32 |  | 43.69
|  | Total 1.2 | 1 |  | 224.32 |  | 224.32
1.3 | Partida | Desmonte de aluzínc existente | 1 | M2 | 76.67 |  | 76.67
H010102 | Mano de obra | Trabajador de 1ra Categoría (T1) | 0.026 | dia | 1898.49 |  | 49.36
H010107 | Mano de obra | Peón o Trabajador No Calificado (PE) | 0.026 | dia | 797.39 |  | 20.73
H%01FH | Otros | Factor herramienta y seguridad de mano de obra | 0.494 | % | 13.32 |  | 6.58
|  | Total 1.3 | 1 |  | 76.67 |  | 76.67
1.4 | Partida | Traslado de desmonte techumbre existente en camion con plataforma de 30pie | 1 | Viaje | 10204.06 |  | 10204.06
H010107 | Mano de obra | Peón o Trabajador No Calificado (PE) | 2 | dia | 797.39 |  | 1594.78
M380478 | Maquinaria | Camion Plataforma de 30 Pie | 1 | viaje | 7461 | 1138.12 | 7461
H%01FH | Otros | Factor herramienta y seguridad de mano de obra | 12 | % | 95.69 |  | 1148.28
|  | Total 1.4 | 1 |  | 10204.06 |  | 10204.06
2.1 | Partida | Aluzínc acanalado preparado azul calibre 26+aislante de 3 mm poliester con facing de aluminio (2,888.40 pl) | 1 | Plancha | 9851.35 |  | 9851.35
M080778 | Material | Aluzínc acanalado preparado azul calibre 26+aislante de 3 mm poliester, Incluye Transporte | 26.99 | pie | 365 | 55.68 | 9851.35
|  | Total 2.1 | 1 |  | 9851.35 |  | 9851.35
2.2 | Partida | Caballete desarrollo=24", preparado azul calibre 26, longitud (100 pies) | 1 | Ud | 2500 |  | 2500
M080548 | Material | Caballete de zinc Calibre 26 - 6 pies, Incluye Transporte | 1 | ud | 2500 | 381.36 | 2500
|  | Total 2.2 | 1 |  | 2500 |  | 2500
2.3 | Partida | Canaleta de aluzinc calibre 26, desarrollo=36", azul , para recoger el agua (254.00 pl) | 1 | Ud | 4011 |  | 4011
M080517 | Material | Canaleta de aluzinc calibre 26, desarrollo=36" | 13.37 | pie | 300 | 45.76 | 4011
|  | Total 2.3 | 1 |  | 4011 |  | 4011
2.4 | Partida | Suministro y colocacion soporte para caños (palometas) | 1 | Ud | 385.39 |  | 385.39
SPC001 | Otros | Suministro y colocacion soporte para caños (palometas) | 1 | ud | 385.39 |  | 385.39
|  | Total 2.4 | 1 |  | 385.39 |  | 385.39
2.5 | Partida | Boquilla de 6" para bajante de desague | 1 | Ud | 195 |  | 195
M080544 | Material | Suministro Boquilla PVC de 6" para bajante de desague | 1 | ud | 195 | 29.75 | 195
|  | Total 2.5 | 1 |  | 195 |  | 195
2.6 | Partida | Tornillo 12-14x1" punta Nº2, autobarrenable | 1 | Ud | 3.5 |  | 3.5
M080589 | Material | Tornillo 12-14x1" punta Nº2, autobarrenable | 1 | ud | 3.5 | 0.53 | 3.5
|  | Total 2.6 | 1 |  | 3.5 |  | 3.5
2.7 | Partida | Mano de obra caños, incluye soldadura | 1 | Ud | 4812.57 |  | 4812.57
M081103 | Material | Soldadura Universal 6013 3/32" | 0.95 | lb | 119.99 | 18.3 | 113.99
H010102 | Mano de obra | Trabajador de 1ra Categoría (T1) | 0.57 | dia | 1898.49 |  | 1082.14
H010107 | Mano de obra | Peón o Trabajador No Calificado (PE) | 0.57 | dia | 797.39 |  | 454.51
H%01FH | Otros | Factor herramienta y seguridad de mano de obra | 10.83 | % | 291.96 |  | 3161.93
|  | Total 2.7 | 1 |  | 4812.57 |  | 4812.57
2.8 | Partida | Mano de obra caballete, incluye soldadura | 1 | P | 366.91 |  | 366.91
H010102 | Mano de obra | Trabajador de 1ra Categoría (T1) | 0.1 | dia | 1898.49 |  | 189.85
H010107 | Mano de obra | Peón o Trabajador No Calificado (PE) | 0.1 | dia | 797.39 |  | 79.74
H%01FH | Otros | Factor herramienta y seguridad de mano de obra | 1.9 | % | 51.22 |  | 97.32
|  | Total 2.8 | 1 |  | 366.91 |  | 366.91
2.9 | Partida | Mano de obra aluzinc, incluye soldadura | 1 | M2 | 300.99 |  | 300.99
H010102 | Mano de obra | Trabajador de 1ra Categoría (T1) | 0.085 | dia | 1898.49 |  | 161.37
H010107 | Mano de obra | Peón o Trabajador No Calificado (PE) | 0.085 | dia | 797.39 |  | 67.78
H%01FH | Otros | Factor herramienta y seguridad de mano de obra | 1.615 | % | 44.48 |  | 71.84
|  | Total 2.9 | 1 |  | 300.99 |  | 300.99
3.1 | Partida | Suministro y colocación de tuberíaø6 PVC SDR-26 con junta de goma | 1 | M | 1696.87 |  | 1696.87
M240608 | Material | Tubo 6"x19' PVC SDR-26 con Junta de Goma | 0.196 | ud | 7670 | 1170 | 1503.32
H010102 | Mano de obra | Trabajador de 1ra Categoría (T1) | 0.067 | dia | 1898.49 |  | 127.2
H010107 | Mano de obra | Peón o Trabajador No Calificado (PE) | 0.067 | dia | 797.39 |  | 53.43
H%01FH | Otros | Factor herramienta y seguridad de mano de obra | 1.273 | % | 10.15 |  | 12.92
|  | Total 3.1 | 1 |  | 1696.87 |  | 1696.87
4 | Partida | Completivo de transporte (aluzinc y andamios ) | 1 | ud | 21869.3 |  | 21869.3
CTA001 | Otros | Completivo de transporte (aluzinc y andamios ) | 1 | ud | 21869.3 |  | 21869.3
|  | Total 4 | 1 |  | 21869.3 |  | 21869.3
5 | Partida | Subida y bajada (del aluzínc) con grúa con canasto (incluye combustible y operador) | 1 | dia | 11084.43 |  | 11084.43
GC001 | Otros | Alquiler de Grua con Canasto, Incluye Operador y Combustible | 1 | dia | 10000 |  | 10000
H010107 | Mano de obra | Peón o Trabajador No Calificado (PE) | 1 | dia | 797.39 |  | 797.39
H%01FH | Otros | Factor herramienta y seguridad de mano de obra | 6 | % | 47.84 |  | 287.04
|  | Total 5 | 1 |  | 11084.43 |  | 11084.43
Note on A2: Código del concepto. Ver colores en "Entorno de trabajo: Apariencia"
Note on B2: Naturaleza o tipo de concepto, ver valores de cada naturaleza en la ayuda del menú contextual
Note on C2: Descripción corta
Note on D2: Rendimiento o cantidad presupuestada
Note on E2: Unidad principal de medida del concepto
Note on H2: Importe del presupuesto
Note on F3: Precio unitario en el presupuesto