## PRESUPUESTO BASE
Obra: | CONSTRUCCIÓN ACUEDUCTO VILLARPANDO
Ubicación: | PROVINCIA AZUA |  | Zona : II
Nº | DESCRIPCIÓN | CANTIDAD | UD | P.U. (RD$) | MONTO (RD$)
A | CÁRCAMO DE BOMBEO Y LÍNEA DE IMPULSIÓN
A-1 | OBRA DE TOMA
1 | Explanación con Gredar 120-G (incluye operador y combustible) | 8 | Hora | 3601.61 | 28812.88
2 | EMPALME A CANAL YSURA CON OBRA DE TOMA
2.1 | Replanteo | 25 | M | 10.53 | 263.25
3 | MOVIMIENTO DE TIERRA:
3.1 | Excavación material compactado con Retropala 416 o similar | 29.75 | M³ | 152.11 | 4525.27
3.2 | Relleno compactado c/compactador mecánico en capas de 0.20m | 26.53 | M³ | 224.1 | 5945.37
3.3 | Bote de material c/camión (d= 5 km) incl. esparcimiento en botadero | 3.87 | M³ | 195.86 | 757.98
3.4 | Uso de Bomba de Achique de 6" (18HP) | 6 | Día | 6132.77 | 36796.62
4 | TUBERÍA CON PROTECCIÓN ANTICORROSIVA
4.1 | Suministro de tubería Ø12" acero SCH-40, sin costura | 25 | M | 15723.5 | 393087.5
4.1 | Colocación de tubería Ø12" acero SCH-40, sin costura | 25 | M | 684.51 | 17112.75
5 | Rejilla de acero inoxidable de (0.30x0.50)m | 1 | Ud | 18000 | 18000
6 | Suministro y colocación Válvula de Compuerta 12" 150 PSI | 1 | Ud | 107843.62 | 107843.62
7 | Registro de hormigón armado para Válvula, incluy. escalera de hierro galvanizado y tapa de hormigón simple (según diseño) | 1 | Ud | 206624.08 | 206624.08
| SUB-TOTAL FASE A-1 |  |  |  | 819769.32
A-2 | CÁRCAMO Y CASETA DE BOMBEO
1 | PRELIMINARES
1.1 | Replanteo y control topográfico | 2 | Visita | 8693.98 | 17387.96
2 | MOVIMIENTO DE TIERRA
2.1 | Excavación con equipo en material no clasificado | 387 | M³ | 132.09 | 51118.83
2.2 | Relleno compactado c/compactador mecanico en capas de 0.20m | 105.87 | M³ | 224.1 | 23725.47
2.3 | Bote de material en sitio | 337.36 | M³ | 118.27 | 39899.57
3 | HORMIGÓN ARMADO F'c= 280 KG/CM2 EN:
3.1 | Losa de fondo 0.45-1.40 qq/m3 | 13.12 | M³ | 18753.74 | 246049.07
3.2 | Losa de entrepiso 0.20-1.51 qq/m3 | 4.1 | M³ | 21481.16 | 88072.76
3.3 | Losa de techo 0.15-1.30 qq/m3 | 3.51 | M³ | 21325.72 | 74853.28
3.4 | Columna 0.30x0.30-3.54 qq/m3 | 1.3 | M³ | 32424.27 | 42151.55
3.5 | Muros H.A. 0.30-4.18 qq/m3 | 48.76 | M³ | 33612.8 | 1638960.13
3.6 | Viga 1 (0.20x0.50)m 3.44qq/m3 | 1.12 | M³ | 31468.22 | 35244.41
3.7 | Viga (0.30x0.50)m 3.48qq/m3 | 1.61 | M³ | 29959.49 | 48234.78
3.8 | Viga W10-26. | 5.09 | M | 13500 | 68715
3.9 | Hormigón de nivelación e=0.05 m 180kg/m2 | 1.06 | M³ | 8012.32 | 8493.06
4 | MURO DE BLOCK
4.1 | Muro de block de 8" (Caseta de Bombeo) | 47.44 | M² | 1841.01 | 87337.51
5 | TERMINACIÓN DE SUPERFICIE
5.1 | Fino de fondo pulido | 16 | M² | 702.29 | 11236.64
5.2 | Pañete interior pulido | 195 | M² | 478.24 | 93256.8
5.3 | Pañete exterior | 51.97 | M² | 494.41 | 25694.49
5.4 | Cantos | 83.4 | M | 117.41 | 9791.99
5.5 | Fino de techo | 22.09 | M² | 673.06 | 14867.9
5.6 | Antepecho | 4.32 | M² | 1336.18 | 5772.3
6 | Piso de hormigón simple pulido | 16 | M² | 1170.93 | 18734.88
7 | APLICACIÓN DE:
7.1 | Impermeabilizante Tipo Pintura para superficie exterior | 21.16 | M² | 382.94 | 8103.01
8 | Suministro y colocación de bandas de Goma Hidrofílica extensible para construcción impermeable 5mm x 20mm | 51.6 | M | 699.94 | 36116.9
9 | TAPAS
9.1 | Tapa metálica de (0.90 x 0.90) m (losa de techo) | 2 | Ud | 6207 | 12414
9.2 | Tapa metálica de (0.75 x 0.75) m (losa de entrepiso) | 1 | Ud | 5381 | 5381
10 | SUMINISTRO E INSTALACIÓN DE:
10.1 | Ventanas de Celocias de Aluminio | 32.93 | Pie | 642.33 | 21151.93
10.2 | Puerta de tola de 2 hojas (1.50x3.22)m | 1 | Ud | 25000 | 25000
| SUB-TOTAL FASE A-2 |  |  |  | 2757765.22
A-3 | SUMINISTRO E INSTALACIÓN EQUIPO DE BOMBEO
1 | ELECTRIFICACIÓN PRIMARIA EN CÁRCAMO
1.1 | Postes en H.A,V 40´ 800 Dam | 8 | Ud | 30473.5 | 243788
1.2 | Postes en H.A,V 40´ 500 Dam | 14 | Ud | 25311 | 354354
1.3 | Alambre AAAC No. 2/0 | 12700 | Pie | 33.63 | 427101
1.4 | Estructura MT-105 | 1 | Ud | 4051.77 | 4051.77
1.5 | Estructura MT-301 | 8 | Ud | 9017 | 72136
1.6 | Estructura MT-302 | 3 | Ud | 14658.1 | 43974.3
1.7 | Estructura MT-305 | 6 | Ud | 35165.19 | 210991.14
1.8 | Estructura MT-307 | 2 | Ud | 17042.24 | 34084.48
1.9 | Estructura MT-316 | 1 | Ud | 27714.86 | 27714.86
1.1 | Estructura HA-100B | 23 | Ud | 4065.28 | 93501.44
1.11 | Estructura PR-101 | 22 | Ud | 5412.8 | 119081.6
1.12 | Estructura PR-208 | 1 | Ud | 32198.42 | 32198.42
1.13 | Estructura PR-202 | 1 | Ud | 16712.71 | 16712.71
1.14 | Estructura AP-103 | 4 | Ud | 9877.98 | 39511.92
1.15 | Estructura EQ-MT | 1 | Ud | 317197.39 | 317197.39
1.16 | Estructura TR-306 | 1 | Ud | 43443.8 | 43443.8
1.17 | Estructura F1-BT | 2 | Ud | 994.84 | 1989.68
1.18 | Estructura SU-BT | 2 | Ud | 566.97 | 1133.94
1.19 | Instalación de Postes | 22 | Ud | 2500 | 55000
1.2 | Hoyo para Postes | 22 | Ud | 1500 | 33000
1.21 | Hoyo para Vientos | 23 | Ud | 1300 | 29900
1.22 | Mano de obra Eléctrica Primaria | 1 | Ud | 416593.29 | 416593.29
2 | ELECTRIFICACIÓN SECUNDARIA EN CÁRCAMO
2.1 | Alimentador eléctrico desde transformadores hasta Main Breaker con 3 conductores THW No.2/0 (fases), 1 conductor THW No.2 (neutro) y 1 conductor No.2 a 7 hilos trenzados (tierra) en tuberías IMC y PVC de 2" con accesorios. | 30 | M | 5357.87 | 160736.1
2.2 | Alimentador eléctrico desde Main Breaker hasta panel board con 3 conductores THW No.2/0 (fases), 1 conductor THW No.2 (neutro) y 1 conductor No.2 a 7 hilos trenzado (tierra) en tuberías IMC y PVC de 2" con accesorios. | 4 | M | 7758.63 | 31034.52
2.3 | Alimentador eléctrico desde Panel Board hasta arrancadores suave de electrobombas con 3 conductores THW No.1/0 (fases) y 2 conductores THW No.4 (neutro y tierra) en tubería PVC de 11/2" con accesorios. | 4 | M | 3431.59 | 13726.36
2.4 | Alimentador eléctrico desde arrancadores suave de electrobombas hasta electrobombas con 3 conductores THW No.1/0 (fases) y 2 conductores THW No.4 (neutro y tierra) en tubería PVC de 11/2" con accesorios. | 10 | M | 3372.61 | 33726.1
2.5 | Alimentador eléctrico desde Panel Board hasta arrancadores directo a linea de electrobombas sumergibles no atascable con 3 conductores THW No.1/0 (fases) y 2 conductores THW No.4 (neutro y tierra) en tubería PVC de 11/2" con accesorios. | 4 | M | 3431.59 | 13726.36
2.6 | Alimentador eléctrico desde Panel Board hasta centro de carga de 4 espacios en Casa de Bombas para servicios de la estacion con 2 conductores THW No.8 y 2 conductores THW No.10 en tubería PVC de 1". | 10 | M | 478.22 | 4782.2
2.7 | Main Breaker 175/3 Amp, 240 Volts, Enclosure Nema 3R | 1 | Ud | 22235.83 | 22235.83
2.8 | Panel Board barra de 200 Amp. con Main Breaker 175/3 Amperes, 240 Volts, 1ø, inc. 2 Breakers 150/3 Amp., 1 Breaker 100/3 amperes, 1 Breaker 40/2 amperes y 1 Breaker 30/2 amperes. | 1 | Ud | 66815.97 | 66815.97
2.9 | Centro de Cargas de 4 espacios, (inc. Breakers) | 1 | Ud | 4356.36 | 4356.36
2.1 | Mano de Obra Eléctrica Secundaria | 1 | Ud | 105341.94 | 105341.94
2.11 | Registro en bloque de 6" para eléctricos (0.6*0.6*0.6m) | 2 | Ud | 2979.8 | 5959.6
3 | SUMINISTRO E INSTALACIÓN DE ELECTROBOMBA TURBINA DE EJE VERTICAL
3.1 | Suministro electrobombas turbina de eje vertical de 75 HP, trifásica, 460V, 634 GPM y 253 pies de TDH. (una bomba para dejar en stock) | 3 | Ud | 2306311.77 | 6918935.31
3.2 | Instalación de electrobomba | 2 | Ud | 51564.28 | 103128.56
3.3 | Suministro de arrancador suave, Enclosure Nema 3R, 460V, 3ø. | 2 | Ud | 415593.94 | 831187.88
3.4 | Niple de 6" x 12" platillado en un extremo | 4 | Ud | 7069.12 | 28276.48
3.5 | Niple de 4" x 6" platillado en un extremo | 2 | Ud | 4076.41 | 8152.82
3.6 | Junta mecánica autoportante 6" | 2 | Ud | 2489.7 | 4979.4
3.7 | Válvula de Compuerta con vástago ascendente de 6" platillada a 250 PSI | 2 | Ud | 43550.1 | 87100.2
3.8 | Válvula de compuerta con vástago ascendente de 4" platillada a 250 PSI | 2 | Ud | 30981.26 | 61962.52
3.9 | Válvula Antiretorno,Check horizontal de 6" a 250 PSI | 2 | Ud | 42279.37 | 84558.74
3.1 | Válvula de aire de 1" a 250 PSI | 2 | Ud | 11620.02 | 23240.04
3.11 | Instalación manométrica completa | 2 | Ud | 4500 | 9000
3.12 | Tee de 6" x 6" | 2 | Ud | 6604.21 | 13208.42
3.13 | Tee de 6" x 4" | 2 | Ud | 7139.93 | 14279.86
3.14 | Reducción de 10" @ 6" | 1 | Ud | 8958.79 | 8958.79
3.15 | Construcción Mainford de descarga de 6" | 1 | Ud | 32500 | 32500
3.16 | Codo de 6" en 45ᵒ soldado a Mainford | 1 | Ud | 5461.95 | 5461.95
3.17 | Codo de 4" en 90ᵒ soldado a Mainford | 2 | Ud | 2558.51 | 5117.02
3.18 | Pintura azul para descarga (oxido) | 2 | Ud | 8500 | 17000
3.19 | Soporte de hormigón para motor y descarga | 4 | Ud | 6500 | 26000
3.2 | Suministro y colocación Tubería de 6'' acero, SCH-40 con protección anticorrosiva | 6.1 | M | 5866.21 | 35783.88
4 | SUMINISTRO DE ELECTROBOMBAS SUMERGIBLE NO ATASCABLE PARA LODO. (NO INSTALADAS) (USO OCASIONAL)
4.1 | Suministro Electrobombas Sumergible no atascable para lodo de 3 HP, monofásica, 240V, 100 GPM y 50 pies de TDH. | 2 | Ud | 279801.6 | 559603.2
4.2 | Arrancador directo a Línea para motor de 3HP, 240V, 60HZ. | 2 | Ud | 61436.15 | 122872.3
4.3 | Tubería de polietileno de 3" para electrobombas de Lodo. | 150 | Pie | 162.45 | 24367.5
| SUB-TOTAL FASE A-3 |  |  |  | 12105575.95
A-4 | GARITA DE VIGILANTE
1 | REPLANTEO | 1 | P.A. | 2500 | 2500
2 | MOVIMIENTO DE TIERRA (incluye excavación de zapatas, reposición de material compactado y bote de material sobrante) | 1 | P.A. | 2385.15 | 2385.15
3 | HORMIGÓN ARMADO (210 KG/CM2)
3.1 | Zapata de muro ( incluye zapata C1) 0.85 qq/m3 | 1.45 | M3 | 13601.67 | 19722.42
3.2 | Viga de amarre a NP 0.15 m x 0.20 m - 3.71 qq/m3 | 0.32 | M3 | 41463.41 | 13268.29
3.3 | Viga de amarre a NT 0.15 m x 0.20 m - 3.37 qq/m3 | 0.18 | M3 | 40103.99 | 7218.72
3.4 | Dintel D1 (0.15 x 0.30 )m - 2.99 qq/m3 | 0.11 | M3 | 31766.43 | 3494.31
3.5 | Viga dintel D2 - 2.38 qq/m3 | 0.17 | M3 | 26858.81 | 4566
3.6 | Columna 0.30 m x 0.15 m - 3.03 qq/m3 | 0.12 | M3 | 33177.34 | 3981.28
3.7 | Losa de techo 0.12m - 1.34 qq/m3 | 0.81 | M3 | 19471.24 | 15771.7
4 | MUROS DE BLOCK
4.1 | B.N.P de 6¨ | 4.82 | M2 | 1364.77 | 6578.19
4.2 | S.N.P de 6¨ | 22.69 | M2 | 1448.13 | 32858.07
4.3 | Block calados | 1.62 | M2 | 1623.66 | 2630.33
5 | TERMINACIÓN DE SUPERFICIE
5.1 | Fraguache | 52.43 | M2 | 84.65 | 4438.2
5.2 | Pañete interior | 26.04 | M2 | 454.01 | 11822.42
5.3 | Pañete exterior | 18.97 | M2 | 494.41 | 9378.96
5.4 | Fino de techo | 7.42 | M2 | 673.06 | 4994.11
5.5 | Pintura general acrílica (incluye base blanca) | 46.64 | M2 | 287.37 | 13402.94
5.6 | Cantos | 35.6 | M | 117.41 | 4179.8
5.7 | Antepecho | 2.02 | M | 1285.71 | 2597.13
5.8 | Zabaleta | 10.1 | M | 150.75 | 1522.58
6 | Pisos de hormigón Pulido (con malla electosoldada de D2.30xD2.30) | 5.3 | M2 | 1021.41 | 5413.47
7 | Acera perimetral de 0.80 m (ancho) | 6.06 | M2 | 1218.56 | 7384.47
8 | Puerta Polimetal (2.10 x 1.00) m (incluye suministro e instalación y llavín tipo palanca ) | 1 | Ud | 10500 | 10500
9 | Ventana de celocías de aluminio (incluye colocación) | 5.16 | P2 | 642.33 | 3314.42
10 | SANITARIA
10.1 | Lavamanos sencillos | 1 | Ud | 11694.87 | 11694.87
10.2 | Inodoro | 1 | Ud | 14073.6 | 14073.6
10.3 | Cámara de inspección | 2 | Ud | 8472.29 | 16944.58
10.4 | Séptico (1.90 m x 1.10 m) | 1 | Ud | 32374.12 | 32374.12
10.5 | Desagüe de techo | 2 | Ud | 3294.53 | 6589.06
10.6 | Suministro e instalación Tinaco -150 Gl | 1 | Ud | 9500 | 9500
10.7 | Columna de ventilación ø3" | 1 | Ud | 2256.6 | 2256.6
10.8 | Tubería y piezas | 1 | P.A. | 16500 | 16500
10.9 | Mano de obra instalación | 1 | P.A. | 16500 | 16500
11 | ELECTRIFICACIÓN
11.1 | Salidas Cenitales | 6 | Ud | 1507.07 | 9042.42
11.2 | Panel de Distribución 8-16 circuito | 1 | Ud | 12900.07 | 12900.07
11.3 | Salida Tomacorrientes Doble 120 V | 3 | Ud | 1719.46 | 5158.38
11.4 | Salida Interruptor Sencillo | 3 | Ud | 1460.56 | 4381.68
12 | Limpieza continua y final | 1 | Ud | 12500 | 12500
| SUB-TOTAL A-4 |  |  |  | 364338.34
A-5 | LÍNEA DE IMPULSIÓN DESDE CÁRCAMO HASTA ESTACIÓN 0+113.20
1 | Replanteo | 113.2 | M | 10.53 | 1192
2 | MOVIMIENTO DE TIERRA:
2.1 | Excavación material compactado c/ equipo | 122.26 | M³ | 152.11 | 18596.97
2.2 | Relleno compactado c/compactador mecánico capas de 0.20m | 110.69 | M³ | 224.1 | 24805.63
2.3 | Bote de material c/camión d=5km (incluye esparcimiento en botadero) | 13.88 | M³ | 195.86 | 2718.54
3 | SUMINISTRO DE TUBERÍA CON PROTECCIÓN ANTICORROSIVA
3.1 | de Ø10" acero SCH-40 , sin costura | 113.2 | M | 12297.57 | 1392084.92
4 | COLOCACIÓN DE TUBERÍA CON PROTECCIÓN ANTICORROSIVA
4.1 | de Ø10" acero SCH-40 , sin costura | 113.2 | M | 455.83 | 51599.96
5 | SUMINISTRO Y COLOCACIÓN DE PIEZAS ESPECIALES CON PROTECCIÓN ANTICORROSIVA
5.1 | Codo de Ø10"x35° Acero SCH 40 | 1 | Ud | 9851.67 | 9851.67
5.2 | Codo de Ø10"x20° Acero SCH- 40 | 2 | Ud | 8958.79 | 17917.58
5.3 | Codo de Ø10"x15° Acero SCH-40 | 1 | Ud | 8465.44 | 8465.44
5.4 | Codo de Ø10"x10° Acero SCH- 40 | 1 | Ud | 8601.64 | 8601.64
6 | SUMINISTRO Y COLOCACIÓN DE VÁLVULAS
6.1 | De Aire Combinada de Ø2" 250 PSI | 2 | Ud | 69514.32 | 139028.64
6.2 | De Desagüe de Ø4" | 2 | Ud | 78684.76 | 157369.52
6.3 | Caja telescópica (ver detalle) | 2 | Ud | 7097 | 14194
6.4 | Registro para Valvula de Aire (1.40x1.40x1.40) m, Según diseño | 2 | Ud | 53652.27 | 107304.54
7 | Limpieza continua y final de la Obra | 103.32 | M | 40.51 | 4185.4932
| SUB-TOTAL FASE A-5 |  |  |  | 1957916.54
A-6 | CONVERSIÓN DE PLANTA A DEPÓSITO REGULADOR
1 | EXTRACCIÓN MATERIAL FILTRANTE
1.1 | Arena y grava | 661.5 | M³ | 818.79 | 541629.59
1.2 | Bote de material c/camión d=5km (incluye esparcimiento en botadero) | 661.5 | M³ | 195.86 | 129561.39
2 | Limpieza de los módulos luego de extraído el material filtrante | 1 | P.A. | 14789.49 | 14789.49
3 | Extracción y bote de Drenes existentes en tub. 6" H.S. | 1 | P.A. | 4093.97 | 4093.97
4 | Demolición Hormigón Armado en muro (9 huecos)( inc. resane) | 2 | Día | 8884.02 | 17768.04
5 | Suministro y colocación de tubería de 12" PVC SDR-32.5 en muro long= 0.35 m (inclluye corte, hormigón simple y mano de obra ) | 9 | Ud | 3755.15 | 33796.35
6 | Homigón simple F'c= 180 kg/cm2 en losa de fondo e=0.08m | 54.9 | M³ | 8012.32 | 439876.37
7 | Fino pulido losa de fondo | 686.28 | M² | 702.29 | 481967.58
8 | TUBERÍA DE REBOSE
8.1 | REBOSE 1
8.1.1 | Replanteo | 15 | M | 10.53 | 157.95
8.1.2 | Excavación material no casificado a mano | 12.96 | M³ | 394.23 | 5109.22
8.1.3 | Relleno compactado c/compactador mecánico en capas de 0.20m | 11.73 | M³ | 224.1 | 2628.69
8.1.4 | Bote de material c/camión d=5km (incluye esparcimiento en botadero) | 1.43 | M³ | 195.86 | 280.08
8.1.5 | Suministro y colocación de tubería de Ø10" acero SCH-40 con protección anticorrosivo sin costura | 15 | M | 12753.39 | 191300.85
8.1.6 | Suministro y colocación Codo 10" x90° acero SCH-40 con protección anticorrosiva | 2 | Ud | 16637.53 | 33275.06
8.2 | REBOSE 2
8.2.1 | Replanteo | 7 | M | 10.53 | 73.71
8.2.2 | Excavación material no casificado a mano | 4.32 | M³ | 394.23 | 1703.07
8.2.3 | Relleno compactado c/compactador mecánico en capas de 0.20m | 3.91 | M³ | 224.1 | 876.23
8.2.4 | Bote de material c/camión (d= 5 km) inclluye esparcimiento en botadero | 0.49 | M³ | 195.86 | 95.97
8.2.5 | Suministro y colocación de tubería de Ø10" acero SCH-40 con protección anticorrosivo,sin costura | 7 | M | 12753.39 | 89273.73
8.2.6 | Suministro y colocacion Codo 10" x 90° acero SCH-40 con protección anticorrosiva | 2 | Ud | 16637.53 | 33275.06
8.2.7 | Suministro y colocación Tee 10" x 10" acero SCH-40 con protección anticorrosiva | 1 | Ud | 10771.33 | 10771.33
9 | TUBERIA DESAGÜE
9.1 | Replanteo | 25 | M | 10.53 | 263.25
9.2 | Excavación material no casificado a mano | 27 | M³ | 394.23 | 10644.21
9.3 | Relleno compactado c/compactador mecánico en capas de 0.20m | 24.45 | M³ | 224.1 | 5479.25
9.4 | Bote de material c/camión d=5km (incl. esparcimiento en botadero) | 3.06 | M³ | 195.86 | 599.33
9.5 | Suministro y colocación de tubería de Ø10" acero SCH-40 con protección anticorrosiva, sin costura | 25 | M | 12753.39 | 318834.75
9.6 | Suministro y colocación Codo 10" x 70° acero SCH-40 con protección anticorrosiva | 1 | Ud | 15826.44 | 15826.44
10 | TUBERÍA ENTRADA
10.1 | Replanteo | 6 | M | 10.53 | 63.18
10.2 | Excavación material no casificado a mano | 3.24 | M³ | 394.23 | 1277.31
10.3 | Relleno compactado c/compactador mecanico en capas de 0.20m | 2.93 | M³ | 224.1 | 656.61
10.4 | Bote de material c/camión (d= 5 km) incl. esparcimiento en botadero | 1 | P.A. | 150 | 150
10.5 | Suministro y colocación de Tubería de Ø10" acero SCH-40 con protección anticorrosiva | 6 | M | 12753.39 | 76520.34
10.6 | Suministro y colocación Codo 10" x 90° acero SCH-40 con protección anticorrosiva | 2 | Ud | 16637.53 | 33275.06
11 | TUBERÍA SALIDA
11.1 | Replanteo | 6 | M | 10.53 | 63.18
11.2 | Excavación material no casificado a mano | 6.48 | M³ | 394.23 | 2554.61
11.3 | Relleno compactado c/compactador mecánico en capas de 0.20m | 5.87 | M³ | 224.1 | 1315.47
11.4 | Bote de material c/camión d= 5 km (inclluye esparcimiento en botadero) | 1 | P.A. | 250 | 250
11.5 | Suministro y colocación de tubería de Ø10" acero SCH-40 con protección anticorrosiva | 6 | M | 12753.39 | 76520.34
11.6 | Suministro y colocación Codo 10" x 90° acero SCH-40 con protección anticorrosiva | 1 | Ud | 16637.53 | 16637.53
12 | BY-PASS
12.1 | Replanteo | 35 | M | 10.53 | 368.55
12.2 | Excavación material no casificado a mano | 37.8 | M³ | 394.23 | 14901.89
12.3 | Relleno compactado c/compactador mecánico en capas de 0.20m | 34.22 | M³ | 224.1 | 7668.7
12.4 | Bote de material c/camión d= 5 km (incl. esparcimiento en botadero) | 4.29 | M³ | 195.86 | 840.24
12.5 | Suministro y colocación de tuberia de Ø10" acero SCH-40 con protección anticorrosiva | 35 | M | 12753.39 | 446368.65
12.6 | Suministro y colocación de Válvula de Compuerta 10" H.F 150 PSI completa | 2 | Ud | 82312.91 | 164625.82
| Registro para valvula de Ø10" (1.50x1.50x1.50)m inc. Escalera y tapa de hormigón (según diseño) | 2 | Ud | 118841.68 | 237683.36
13 | Pintura general acrílica área exterior Depósito (inc. rapillado) | 520.7 | M² | 205.07 | 106779.95
14 | Limpieza general del área de Depósito (incluye bote) | 1 | P.A | 23902.21 | 23902.21
15 | TECHADO DE PLANTA
15.1 | ESTRUCTURA METáLICA
15.1.1 | Columna 4"x4" DE 3/16" | 1384.76 | Libra | 105.55 | 146161.42
15.1.2 | Columna tipo H W8x 31 | 403.55 | Libra | 105.55 | 42594.7
15.1.3 | Placa 11 13/16" x 14"5/8" | 292.98 | Libra | 105.55 | 30924.04
15.1.4 | Anclajes W14" x 30# " @ Muro de HA | 732.46 | Libra | 105.55 | 77311.15
15.1.5 | Viga W 14" x 30# x 30.90m | 15059.79 | Libra | 105.55 | 1589560.83
15.1.6 | Correas C 8" x 3/32" x 23.10m | 8917.99 | Libra | 105.55 | 941293.84
15.1.7 | Pernos expansivos Ø3/8"x 3-3/4[ Hilti KB3 | 220 | Ud | 178.58 | 39287.6
15.1.8 | Pernos expansivo Ø3/4"x 10" Hilti -HY 200-HAS-E | 45 | Ud | 234.97 | 10573.65
15.1.9 | Pintura de óxido rojo (con andamios) | 292.13 | M² | 208.1 | 60792.25
15.1.10 | Pintura azul mantenimiento (con andamios) | 292.13 | M² | 232.53 | 67928.99
15.3.3 | MANO DE OBRA Y EQUIPOS:
15.3.3.1 | Equipo de corte | 45 | Día | 2144.01 | 96480.45
15.3.3.2 | Equipo de soldadura (incluye Motosoldadora , Soldador (2 Ud) y Ayudante (2 Ud) | 45 | Día | 17152.62 | 771867.9
15.2 | ALUZINC:
15.2.1 | Aluzinc acanalado preparado Calibre 26 de 25´x42" | 2012.5 | P2 | 95.8 | 192797.5
15.2.2 | Aluzinc acanalado preparado Calibre 26 de 30´x42" | 2415 | P2 | 95.8 | 231357
15.2.3 | Caballete desarrollo calibre 26 longitud 10´ | 6 | Ud | 1250 | 7500
15.2.4 | Tornillos autobarrenables | 1200 | Ud | 5.62 | 6744
15.3 | MANO DE OBRA COLOCACIÓN:
15.3.1 | Aluzinc (incluye corte y soldadura) | 697.68 | M² | 160.5 | 111977.64
15.3.2 | Caballete (incluye corte y soldadura ) | 74.78 | Pie | 225 | 16825.5
16 | Escalera de acero inoxidable long=3.50m | 1 | Ud | 28500 | 28500
17 | Logo y letrero de INAPA | 1 | Ud | 12500 | 12500
18 | Limpieza final | 1 | Ud | 25500 | 25500
| SUB-TOTAL A-7 |  |  |  | 8104852.42
A-8 | CAMINO DE ACCESO A OBRA DE TOMA
1 | Ingeniería | 102 | M | 147.04 | 14998.08
2 | Desmonte con equipo | 6 | Hora | 4045.93 | 24275.58
3 | MOVIMIENTO DE TIERRA
3.1 | Corte de material no clasificado c/equipo | 345.18 | M³ | 47.6 | 16430.57
3.2 | Relleno con material de corte (regado y nivelado) | 124.67 | M³ | 36.56 | 4557.94
3.3 | Bote de material c/camión d=5 km (incluyeesparcimiento en botadero) | 264.61 | M³ | 195.86 | 51826.51
4 | RELLENO PARA CONFORMAR LA RASANTE DEL CAMINO Y CONFORMACIÓN DE LA BASE DEL CAMINO
4.1 | Suministro de material de mina para relleno | 97.92 | M³ | 544.3 | 53297.86
4.2 | Regado, nivelado y perfilado | 97.92 | M³ | 36.56 | 3579.96
4.3 | Compactado y mojado | 93.02 | M³ | 63.01 | 5861.19
4.4 | Conformación de cuneta | 102 | M | 11.93 | 1216.86
5 | CUNETAS DE PIEDRAS ENCACHADAS
5.1 | Replanteo y control topográfico | 102 | M | 156.23 | 15935.46
5.2 | MOVIMIENTO DE TIERRA ( V= 64.26 M3)
5.2.1 | Excavación material no clasificado con equipo | 64.26 | M³ | 132.09 | 8488.1
5.2.2 | Bote de material c/camión d= 5 km (incluye esparcimiento en botadero) | 77.11 | M³ | 195.86 | 15102.76
5.2.3 | Suministro material de base | 16.32 | M³ | 764.3 | 12473.38
5.2.4 | Relleno compactado c/compactador mecánico en capas de 0.20m | 15.5 | M³ | 224.1 | 3473.55
5.2.5 | Encache 0.20m | 231 | M² | 922.8 | 213166.8
6 | ASFALTO
6.1 | Imprimación sencilla | 408 | M² | 141.67 | 57801.36
6.2 | Suministro y colocación de Asfalto 2" (incluye riego de adherencia) | 489.6 | M² | 848.84 | 415592.06
6.3 | Transporte de asfalto dist= 60 km | 1468.8 | M³/KM | 23.28 | 34193.66
| SUB-TOTAL A-8 |  |  |  | 952271.68
| SUB-TOTAL A |  |  |  | 27062489.47
B | PLANTA DE TRATAMIENTO DE FILTRACIÓN RÁPIDA DE 40 LPS DE CAPACIDAD Y DEPÓSITO REGULADOR H.A. SUPERFICIAL DE 150 M³
B-1 | PLANTA DE TRATAMIENTO DE FILTRACIÓN RÁPIDA DE 40 LPS DE CAPACIDAD
1 | PRELIMINARES
1.01 | Replanteo y control topográfico en general (incluye Unidad de Tratamiento de Lodos y Depósito Regulador) | 12 | Visitas | 8693.98 | 104327.76
2 | TRABAJOS GENERALES
2.1 | EXPLANACIÓN CON EQUIPO VOL = 4,880.00 M³
2.1.1 | Corte de Material con equipo (Incluye capa vegetal) | 4880.78 | M³N | 47.6 | 232325.13
2.1.2 | Bote de material con camión (dist. 5km) (incluye carguío y esparcimiento en botadero) | 6100.98 | M³e | 195.86 | 1194937.94
3 | MOVIMIENTO DE TIERRA
3.1 | Excavaciones para fundación | 638.83 | M³N | 152.11 | 97172.43
3.2 | Relleno de reposición | 70.62 | M³C | 116.29 | 8212.4
3.3 | Bote de escombros con camión (dist. 5km) (incluye carguío y esparcimiento en botadero) | 852.32 | M³e | 195.86 | 166935.4
4 | REGISTRO ENTRADA AGUA CRUDA
4.1 | HORMIGÓN ARMADO F`c=210 KG/CM2 EN:
4.1.1 | Losa de Fondo 0.20 - 2.08 QQ/M3 | 0.65 | M³ | 19402.19 | 12611.42
4.1.2 | Losa de techo 0.15 -0.97QQ/M3 | 0.29 | M³ | 17609.01 | 5106.61
4.2 | MURO DE BLOCK 6":
4.2.1 | Muro Bloques de 6", 3/8"@0.40mts BNP | 5.72 | M² | 1649.34 | 9434.22
4.3 | TERMINACIÓN SUPERFICIE:
4.3.1 | Fino de fondo pulido | 1.2 | M² | 702.29 | 842.75
4.3.2 | Pañete interior pulido | 4.4 | M² | 478.24 | 2104.26
4.3.3 | Pañete exterior | 5.04 | M² | 494.41 | 2491.83
4.3.4 | Cantos | 14 | M | 117.41 | 1643.74
5 | REGISTRO ENTRADA SEDIMENTACION DIRECTA
5.1 | HORMIGÓN ARMADO F`C=210 KG/CM2 EN:
5.1.1 | Losa de Fondo 0.20 - 2.08 QQ/M3 | 0.67 | M³ | 19328.28 | 12949.95
5.1.2 | Losa de techo 0.15 -0.97QQ/M3 | 0.37 | M³ | 17609.01 | 6515.33
5.2 | MURO DE BLOCK 6":
5.2.1 | Muro Bloques de 6", 3/8"@0.40mts BNP | 4.8 | M² | 1649.34 | 7916.83
5.3 | TERMINACIÓN SUPERFICIE:
5.3.1 | Fino de fondo pulido | 1.6 | M² | 702.29 | 1123.66
5.3.2 | Pañete interior pulido | 5.2 | M² | 478.24 | 2486.85
5.3.3 | Pañete exterior | 6.4 | M² | 494.41 | 3164.22
5.3.4 | Cantos | 15.6 | M | 117.41 | 1831.6
6 | HORMIGÓN ARMADO F`c=280 KG/CM2, INDUSTRIAL EN:
6.1 | Muro Canal entrada 0.10 m | 0.33 | M³ | 39801.99 | 13134.66
6.2 | Muros 0.20m soportes apoyo de Losa Prefabricada -2.0qq/m3 | 2.93 | M³ | 28213.36 | 82665.14
6.3 | Muros 0.45m soportes apoyo de Losa Prefabricada -1.35qq/m3 | 3.69 | M³ | 22414.64 | 82710.02
6.4 | Muros 0.30m -2.47 qq/m3 | 226.2 | M³ | 28262.44 | 6392963.93
6.5 | Muros 0.30m Contra-Fuerte -0.51 qq/m3 | 1.79 | M³ | 20216.04 | 36186.71
6.6 | Muros 0.25m -2.81 qq/m3 | 15.46 | M³ | 30412.68 | 470180.03
6.7 | Muros 0.20m Canal de Entrada 1.44 qq/m3 | 4.9 | M³ | 25914.4 | 126980.56
6.8 | Muros 0.20m Canal Entrada Sedimentadores- 2.59 qq/m3 | 7.32 | M³ | 30635.51 | 224251.93
6.9 | Muros 0.20m Registros -4.24 qq/m3 | 7.4 | M³ | 37409.27 | 276828.6
6.1 | Muros 0.20m Apoyo de Losa Prefabricada -2.11 qq/m3 | 2.93 | M³ | 28664.96 | 83988.33
6.11 | Muros 0.20m -1.27 qq/m3 | 10.78 | M³ | 25216.49 | 271833.76
6.12 | Muros 0.15m -2.8 qq/m3 | 2.92 | M³ | 33043.5 | 96487.02
6.13 | Muros 0.15m Vertedor -2.25 qq/m3 | 0.04 | M³ | 30917.01 | 1236.68
6.14 | Losa de Fondo 0.35m -1.37 qq/m3 | 87.63 | M³ | 20293.8 | 1778345.69
6.15 | Losa de Fondo 0.20m -3.73 qq/m3 | 5.59 | M³ | 30493.59 | 170459.17
6.16 | Losa de Fondo Registro 0.20m -1.32 qq/m3 | 1.13 | M³ | 20077.7 | 22687.8
6.17 | Losa de Fondo Registro de Entrada 0.20m -1.16 qq/m3 | 0.86 | M³ | 19386.19 | 16672.12
6.18 | Losa de Fondo 0.15m -1.55 qq/m3 | 6.6 | M³ | 21071.77 | 139073.68
6.19 | Losa de Fondo 0.10m -1.70 qq/m3 | 0.75 | M³ | 21720.05 | 16290.04
6.2 | Zapata de muro Canal de Entrada (0.90x0.35)m -0.87 qq/m3 | 0.54 | M³ | 18132.83 | 9791.73
6.21 | Zapata de muro Contra Fuerte (0.90x0.35)m -1.37 qq/m3 | 0.66 | M³ | 20293.8 | 13393.91
6.22 | Losa de techo 0.15m Pasarela -1.27 qq/m3 | 7.16 | M³ | 22113.61 | 158333.45
6.23 | Losa de techo 0.15m Registro -1.89 qq/m3 | 0.57 | M³ | 24793.21 | 14132.13
7 | TERMINACIÓN DE SUPERFICIE EN PLANTA:
7.1 | Fraguache | 1098.31 | M² | 84.65 | 92971.94
7.2 | Fino fondo Pulido | 340.74 | M² | 702.29 | 239298.29
7.3 | Fino losa de techo | 51.58 | M² | 673.06 | 34716.43
7.4 | Pañete interior pulido | 609 | M² | 478.24 | 291248.16
7.5 | Pañete exterior | 489.31 | M² | 494.41 | 241919.76
7.6 | Cantos | 344.67 | M | 117.41 | 40467.7
7.7 | Suministro y colocación de banda de gomas hidrofílica extensible p/construcción, impermeable 5 mm x20 mm | 163.38 | M | 699.94 | 114356.2
8 | SEDIMENTACIÓN DIRECTA
8.1 | MOVIMIENTO DE TIERRA PARATUBERÍAS ENTRADA AGUA CRUDA
8.1.1 | Replanteo | 35.39 | M | 10.53 | 372.66
8.1.2 | Excavación material compactado c/equipo | 39.28 | M | 152.11 | 5974.88
8.1.3 | Nivelación de zanja | 33.39 | M² | 29.57 | 987.34
8.1.4 | Relleno compactado c/compactador mecánico en capas de 0.20m | 32.01 | M³C | 224.1 | 7173.44
8.1.5 | Bote de escombros con camión (dist. 5km) (incluye esparcimiento en botadero) | 9.09 | M³e | 195.86 | 1780.37
8.2 | SUMINISTRO Y COLOCACIÓN DE:
8.2.1 | Tubería 12" acero SCH-40 sin costura con recubrimiento anticorrosivo | 39.26 | M | 16408.01 | 644178.47
8.2.2 | Válvula de Compuerta con cuadrante 12" H.F. completa (incluye 2 niples platillados, 2 juegos tornillos y 2 juntas Dresser | 2 | Ud | 107843.62 | 215687.24
8.2.3 | Codo 12'' x 90 acero SCH-40 s/costura con recubrimiento anticorrosivo | 4 | Ud | 23797.6 | 95190.4
8.2.4 | Tee 12'' x 12" acero SCH-40 s/costura con recubrimiento anticorrosivo | 1 | Ud | 18797.5 | 18797.5
8.2.5 | Niple 12'' x 12" acero SCH-40 s/costura con recubrimiento anticorrosivo | 2 | Ud | 16006.03 | 32012.06
8.2.6 | Registro para válvula de Ø12" (1.20x1.20x1.60) | 2 | Ud | 55642.31 | 111284.62
8.2.7 | Tapa Aluminio Galvanizado 1.20 x 1.20 m | 2 | Ud | 10251 | 20502
9 | FLOCULADORES
9.1 | SUMINISTRO Y COLOCACIÓN DE:
9.1.1 | Compuerta Salida tipo Channel, marcos de más de 2" en tolas de 1/4", materiales standard, fabricación acero inoxidable AISI 316/304 espesor tola ¼". Vástago en HG 1½" (entrada ) (dimensiones 1.00m x 0.50m) | 1 | Ud | 181602 | 181602
9.1.2 | Compuertas Entrada tipo Channel, marcos de más de 2" en tolas de 1/4", materiales standard, fabricación acero inoxidable AISI 316/304 espesor tola ¼". Vástago en HG 1½" (salida) (dimensiones 0.40m x 0.50m) | 1 | Ud | 117133.29 | 117133.29
9.1.3 | Placas de material polipropileno, espesor 0.0254 m (1"). Colocación con perfiles de polipropileno de 1"x 2" con tornillos HILTI inoxidables separados a 0,50 m centro a centro. Altura según planos de diseño | 3295.28 | P² | 4519.32 | 14892424.81
9.2 | REGISTROS DESAGÜE FLOCULADOR (INCLUYE SUMINISTROS Y COLOCACIÓN ):
9.2.1 | Válvula Compuerta de Ø8" con vástago fijo, cuadrante, cuerpo y tapa en Hierro Fundido revestido de Epoxi para Desagüe en Floculador con tuercas de maniobra en latón, cuerpo en Hierro Fundido (ASTM A126), especificaciones AWWA E504, fabricación americana o israelí | 1 | Ud | 72429.05 | 72429.05
9.2.2 | Tubería 8" Acero SCH-30 c/protección anticorrosiva | 2.8 | M | 7765.58 | 21743.62
9.2.3 | Niple 8"x12" Acero SCH-40 c/protección anticorrosiva | 2 | Ud | 9298.29 | 18596.58
9.2.4 | Codo 8'' x 45° Acero SCH-30 c/protección anticorrosiva | 2 | Ud | 6436.96 | 12873.92
9.2.5 | Junta Mecánica Tipo Dresser Ø8" | 2 | Ud | 2668.28 | 5336.56
9.2.6 | Registro para Válvula de Ø8" (según diseño) | 1 | Ud | 55642.31 | 55642.31
10 | SEDIMENTADORES
10.1 | SUMINISTRO Y COLOCACIÓN DE:
10.1.1 | Compuerta tipo Mural (0.50 m x 0.70) m, marcos de más de 2" en tolas de 1/4" reforzadas materiales standard fabricación Acero Inoxidable 316/304 espesor tola ¼". vástago en HG 1½") | 2 | Ud | 141498.23 | 282996.46
10.2 | HORMIGÓN CICLÓPEO
10.2.1 | Hormigón ciclópeo en tolvas de los Sedimentadores | 35.48 | M³ | 7451.35 | 264373.9
10.3 | INSTALACIONES EN FONDO P/RECOLECTOR DE LODOS
10.3.1 | Suministro y colocación tubería ø12" acero (SCH-40 sin costura c/ protección anticorrosiva) | 18.68 | M | 16408.01 | 306501.63
10.3.2 | Niple 4" x 3" acero SCH-40 c/protección anticorrosiva | 6 | Ud | 3329.03 | 19974.18
10.3.3 | Válvulas Mariposa de engranaje Ø12", especificaciones AWWA E504. cuerpo en hierro fundido (ASTM A126) disco de hierro fundido con borde en acero inoxidable refuerzo poliéster relleno con fibra de vidrio, vástago en acero inoxidable, casquillo superior vástago en poliéster, cojinetes internos en acero inoxidable, capacidad de trabajar sumergidas, estructuras de arriostre y articulación cada 10', articulaciones en engranaje para evitar daños por excentricidad. fabricación americana o israelí. Desagüe Lodos | 4 | Ud | 194289.93 | 777159.72
10.3.4 | Niple de 8"X4" Soldado en tubería de 12" para tolvas | 12 | Ud | 7665.57 | 91986.84
10.3.5 | Tee 12" x 8" acero sin costura con recubrimiento anticorrosivo | 12 | Ud | 20404.68 | 244856.16
10.3.6 | Junta tapón 12" acero con recubrimiento anticorrosivo | 4 | Ud | 6345.41 | 25381.64
10.3.7 | Tubería colectora 6" PVC L=2.64, c/orificio de Ø¾" @ 0.14m | 31.68 | M | 1663.24 | 52691.44
10.3.8 | Orificios de Ø6" | 12 | Ud | 35.5 | 426
10.3.9 | Tapón Ø6" PVC | 12 | Ud | 350 | 4200
10.3.10 | Paneles Lamelares dimensiones PVC 8' x 3' x 1', espesor lámina 1 mm y tubo hexagonal 5-10 mm. Colocación con angulares de tola acero inoxidable de 2"x6"x⅜" para soporte módulos con tornillos HILTI separados a 0,50 m de centro a centro cumplimiento normas NSF-361. | 1777.01 | P³ | 4013.65 | 7132296.19
11 | FILTROS
11.1 | SUMINISTRO E INSTALACIÓN DE:
11.1.1 | Válvula Mariposa de engranaje, diámetro Ø8", especificaciones AWWA E504. cuerpo en Hierro Fundido (ASTM A126) disco de Hierro Fundido con borde en Acero Inoxidable refuerzo Poliéster relleno con fibra de vidrio, vástago en Acero Inoxidable, casquillo superior vástago en Poliéster, cojinetes internos en Acero Inoxidable, capacidad de trabajar sumergidas, estructuras de arriostre y articulación cada 10', articulaciones en engranaje para evitar daños por excentricidad. Fabricación americana o israelí. Entrada a Filtros, | 6 | Ud | 134013.71 | 804082.26
11.1.2 | Válvula Mariposa de engranaje, diámetro Ø6", especificaciones AWWA E504. cuerpo en Hierro Fundido (ASTM A126) disco de Hierro Fundido con borde en Acero Inoxidable refuerzo Poliéster relleno con fibra de vidrio, vástago en Acero Inoxidable, casquillo superior vástago en Poliéster, cojinetes internos en Acero Inoxidable, capacidad de trabajar sumergidas, estructuras de arriostre y articulación cada 10', articulaciones en engranaje para evitar daños por excentricidad. Fabricación americana o israelí. Desagüe fondo en Filtros, | 6 | Ud | 113282.54 | 679695.24
11.1.3 | Válvula Mariposa de engranaje, diámetro Ø6", especificaciones AWWA E504. Cuerpo en Hierro Fundido (ASTM A126) disco de Hierro Fundido con borde en Acero Inoxidable refuerzo Poliéster relleno con fibra de vidrio, vástago en Acero Inoxidable, casquillo superior vástago en poliéster, cojinetes internos en Acero Inoxidable, capacidad de trabajar sumergidas, estructuras de arriostre y articulación cada 10', articulaciones en engranaje para evitar daños por excentricidad. Fabricación americana o israelí. Desagüe Fondo del Canal de Interconexión, | 1 | Ud | 113282.54 | 113282.54
11.1.4 | Válvula Mariposa de engranaje, diámetro Ø12", especificaciones AWWA E504. cuerpo en hierro fundido (ASTM A126) disco de Hierro Fundido con borde en Acero Inoxidable refuerzo Poliéster relleno con fibra de vidrio, vástago en Acero Inoxidable, casquillo superior vástago en Poliéster, cojinetes internos en Acero Inoxidable, capacidad de trabajar sumergidas, estructuras de arriostre y articulación cada 10', articulaciones en engranaje para evitar daños por excentricidad. Fabricación americana o israelí. Desagüe Retrolavado, | 6 | Ud | 194289.93 | 1165739.58
11.1.5 | Compuerta sumergible dimensiones 0.40m x 0.30m, marcos de más de 2" en Tolas de 1/4" reforzadas materiales standard fabricación Acero Inoxidable AISI 316/304 espesor tola ¼". vástago en HG 1½" (huecos de Ø16") Salida Agua Filtrada | 6 | Ud | 109112.54 | 654675.24
11.1.6 | Toberas en polipropileno inyectado p/lavado, con ranuras 0.30mm en cabezal y diámetro de 1" | 231.64 | P² | 10729.89 | 2485471.72
11.1.7 | Piso monolítico para instalación de boquillas | 231.64 | P² | 2150 | 498026
11.2 | VERTEDOR DE SALIDA DEL FILTRO
11.2.1 | Compuerta tipo Channel (1.00x 0.40 )m en el vertedor de Salida de los Filtros, marcos de más de 3" en tolas de 1/4 (materiales en Acero Inoxidable según AISI 304 altura de operación 2.20 m) | 1 | Ud | 166468.5 | 166468.5
11.2.2 | Tapa metálica material aluminio galvanizado (0.90x0.90 m), angulares 1"x1"x3/8", ocho (8) pernos de fijación (tamaño acorde a plano) | 1 | Ud | 16500 | 16500
11.3 | MATERIAL FILTRANTE
11.3.1 | Arena t10=0.47-0.65 mm, cu=1.50-1.70 ts=1.41 mm, ti=0,425 mm γ= 2,600 kg/m3 ce=0.80, espesor lecho=0.80 m | 19 | M³ | 28028.84 | 532547.96
11.3.2 | Capa torpedo | 3 | M³ | 26380.08 | 79140.24
11.3.3 | Envasado | 22 | M³ | 2473.14 | 54409.08
11.3.4 | Colocación | 22 | M³ | 818.79 | 18013.38
12 | INSTALACIONES EN REGISTROS:
12.1 | Tapa 1.00 m x 1.00 m Aluminio | 2 | Ud | 7124 | 14248
12.2 | Tubería 12" Acero SCH-30 sin costura | 8.75 | M | 11545.23 | 101020.76
12.3 | Movimiento de tierra p/Tubería | 1 | PA | 5919.75 | 5919.75
13 | PASARELA PLANTA
13.1 | Barandas en material hierro galvanizado, ø1½" en todas las tuberías, tanto verticales como horizontales altura 1.00 m (2 tuberías horizontales separadas a 0.50m centro a centro) tuberías verticales separadas a 1.0 m fijadas con placas acero esp. ⅜" 11cm x 11cm con 4 pernos ø½" | 126.04 | M | 5366.58 | 676403.74
13.2 | Tapa metálica material aluminio (0.70x0.70) m | 3 | Ud | 5322 | 15966
13.3 | Rejilla de Acero inoxidable (0.70 x 0.70)m | 2 | Ud | 8500 | 17000
14 | SUMINISTRO E INSTALACIÓN DE MECANISMOS Y PEDESTALES PARA VÁLVULAS CON TUBOS DE 1 1/2" ACERO INOXIDABLE (15 PIES ) |  |  |  | 0
14.1 | De 12" Desagüe Sedimentador | 4 | Ud | 49486.55 | 197946.2
14.2 | De 8" Entrada Filtro | 6 | Ud | 49486.55 | 296919.3
14.3 | De 6" Desagüe Filtros | 7 | Ud | 49486.55 | 346405.85
14.4 | De 12" Desagüe Retrolavado | 6 | Ud | 49486.55 | 296919.3
15 | TERMINACIÓN EXTERIOR PLANTA
15.1 | Pintura acrílica | 204.75 | M² | 183.52 | 37575.72
15.2 | Pintura Base | 204.75 | M² | 103.85 | 21263.29
15.3 | Letrero y logo de INAPA | 1 | Ud | 45000 | 45000
| SUB-TOTAL B-1 |  |  |  | 48502946.83
B-2 | CASA DE QUÍMICOS
1 | PRELIMINARES
1.1 | Charrancha y replanteo | 40 | M | 235.28 | 9411.2
2 | MOVIMIENTO DE TIERRA:
2.1 | Excavación material no clasificado a mano | 24.53 | M³ | 354.81 | 8703.49
2.2 | Relleno compactado | 16.36 | M³C | 116.29 | 1902.5
2.3 | Bote de material con camión (dist.=5.0km) incluye esparcimiento en botadero | 30.66 | M³e | 195.86 | 6005.07
2.4 | Suministro de material de relleno | 25.2 | M³ | 544.3 | 13716.36
3 | HORMIGON ARMADO F'c= 210 KG/CM2 EN:
3.1 | Zapata de Muro - esp= 0.30 m - 0.75 qq/m3 | 6.57 | M³ | 13169.48 | 86523.48
3.2 | Zapata de Columna Z1- esp= 0.30 m (1.00 x 1.00) - 1.25 qq/m3 | 1.5 | M³ | 15330.45 | 22995.68
3.3 | Zapata de Escalera-1.12 qq/m3 | 0.19 | M³ | 14768.59 | 2806.03
3.4 | Columna CA (0.20 x 0.20)m - 4.19 qq/m3 | 1.12 | M³ | 40615.95 | 45489.86
3.5 | Columna C1 (0.30 x 0.30)m - 4.30 qq/m3 | 2.73 | M³ | 33313.47 | 90945.77
3.6 | Columna C2 (0.35 x 0.20)m - 4.52 qq/m3 | 1.03 | M³ | 35965.63 | 37044.6
3.7 | Columna C3 (0.30 x 0.30)m - 5.73 qq/m3 | 0.8 | M³ | 39031.06 | 31224.85
3.8 | Viga B.N.P (0.20 x 0.20)m - 3.90 qq/m3 | 1.51 | M³ | 36641.43 | 55328.56
3.9 | Viga V1 (0.25 x 0.50)m - 4.32 qq/m3 | 1.88 | M³ | 31659.92 | 59520.65
3.1 | Viga V2 (0.25 x 0.50)m - 2.88 qq/m3 | 1.32 | M³ | 25902.35 | 34191.1
3.11 | Viga de Amarre (0.20 x 0.20)m - 3.28 qq/m3 | 12.1 | M³ | 36977.48 | 447427.51
3.12 | Dintel 0.25 x 0.20 m 3.70 qq/m3 | 1.2 | M³ | 34743.77 | 41692.52
3.13 | Losa de fondo en Tina esp.= 0.20m - 1.76 qq/m3 | 1.27 | M³ | 19505.12 | 24771.5
3.14 | Pasarela Tina esp.= 0.15 m - 1.04 qq/m3 | 0.68 | M³ | 17051.49 | 11595.01
3.15 | Muros en Tina de 0.20 m - 1.41 qq/m3 | 1.17 | M³ | 21651.96 | 25332.79
3.16 | Muros Tina de 0.15 m - 1.81 qq/m3 | 1.12 | M³ | 25261.16 | 28292.5
3.17 | Losa de Entrepiso esp.=0.12 m - 1.70 qq/m3 | 7.56 | M³ | 21027.15 | 158965.25
3.18 | Losa de Techo esp.=0.12 m - 1.70 qq/m3 | 8.94 | M³ | 21027.15 | 187982.72
3.19 | Losa de Techo Caja de Escalera esp.=0.12 m - 1.16 qq/m3 | 1.68 | M³ | 18693.29 | 31404.73
3.2 | Losa de Piso c/malla electrosoldada | 6.23 | M³ | 12116.29 | 75484.49
3.21 | Rampa de Escalera (incluye descanso) y escalones 0.15 m - 3.79 qq/m3 | 3.94 | M³ | 29312.35 | 115490.66
4 | MUROS BLOQUES
4.1 | Muros bloques de 8" BNP @ 0.60 m | 16.4 | M² | 1837.71 | 30138.44
4.2 | Muros bloques de 8" SNP @ 0.60 m | 190.26 | M² | 1882.71 | 358204.4
4.3 | Muros bloques de 6" SNP @ 0.60 m | 22.44 | M² | 1448.13 | 32496.04
5 | TERMINACIÓN DE SUPERFICIE
5.1 | Pañete interior y exterior | 521.63 | M² | 474.21 | 247362.16
5.2 | Fino techo | 73.92 | M² | 673.06 | 49752.6
5.3 | Sabaleta techo | 33.2 | M² | 158.85 | 5273.82
5.4 | Cantos | 478.68 | M | 117.41 | 56201.82
5.5 | Antepecho | 33.8 | M | 1285.71 | 43457
5.6 | Pañete losa alrededor tina | 3.11 | M² | 444.01 | 1380.87
5.7 | Pañete interior pulido muros tina | 15.18 | M² | 478.24 | 7259.68
5.8 | Fino fondo pulido tina | 4.95 | M² | 682.91 | 3380.4
5.9 | Revestido fibra de vidrio tina | 20.13 | M² | 525.8 | 10584.35
5.1 | Piso de mosaicos corrientes (25 x 25 ) | 98.88 | M² | 1455.4 | 143909.95
5.11 | Zócalos de mosaicos corrientes | 77.15 | M | 276.78 | 21353.58
5.12 | Pintura base blanca | 598.66 | M² | 103.85 | 62170.84
5.13 | Pintura acrílica | 598.66 | M² | 183.52 | 109866.08
5.14 | Acera perimetral 0.80 m | 27.84 | M² | 1218.56 | 33924.71
6 | PORTAJES Y VENTANAS
6.1 | Puertas polimetal (incluye instalación) incluye llavín | 5 | Ud | 11469.6 | 57348
6.2 | Puerta doble en tola de 1/4" (1.62 x 2.10) m (ver detalle) | 1 | Ud | 15770.7 | 15770.7
6.3 | Ventana Salomónicas de Aluminio con palanca | 185.26 | P² | 578.11 | 107100.66
7 | EQUIPOS :
7.1 | Tarima de madera p/ sulfato (2.00 x 1.00 x 0.20) m | 3 | Ud | 10500 | 31500
7.2 | Suministro e instalación Bombas Dosificadoras de Sulfato tipo Diafragma, con rango de aplicación 0-400 LT/H, carcasa en fibra reforzada con Polipropileno, cuerpo Bomba en PVDF diafragma en PTFE, potencia motor 1/2 HP, juntas de FPM/FKM | 2 | Ud | 423514.98 | 847029.96
7.3 | Difusor de sulfato | 1 | Ud | 10122.59 | 10122.59
7.4 | Suministro e instalación Agitadores (Mixers) Sulfato de Aluminio, motor 1 HP, frecuencia 60 HZ, monofásico 115/240 v. 1750 RPM con moto-reductor a 600 RPM vástago ø¾" Acero Inoxidable aspas 4 aletas Acero Inoxidable l=6' | 2 | Ud | 368172.73 | 736345.46
7.5 | Perfil tipo Channel 4" x 6" x 1/4" (incluye colocación) | 1 | Ud | 12500 | 12500
7.6 | Suministro e instalación de placas y tornillos para sujetar perfil metálico | 1 | PA | 3500 | 3500
7.7 | Desagüe en PVC para Tina Sulfato | 1 | Ud | 2500 | 2500
8 | SUMINISTRO E INSTALACIÓN DE:
8.1 | Ascensor montacarga dos paradas, hidráulico 240 v ac para manejo de insumos capacidad de carga 1 tonelada | 1 | Ud | 225000 | 225000
8.2 | Transporte y manipulacion hasta puesta en obra | 1 | Ud | 35000 | 35000
9 | GABINETES Y MESETAS
9.1 | Gabinete de pared | 1.6 | M | 8612 | 13779.2
9.2 | Gabinete de piso | 3 | M | 12911.16 | 38733.48
9.3 | Meseta de marmolite | 1.8 | M² | 4383.12 | 7889.62
10 | EQUIPO DE LABORATORIO
10.1 | Turbidimetro Portable 2100Q RANT 0.1000 NTY | 1 | Ud | 189959.52 | 189959.52
10.2 | Detector Multigas Altair 4XR | 1 | Ud | 28500 | 28500
10.3 | Equipo de prueba de Jarras | 1 | Ud | 598541.08 | 598541.08
10.4 | Balanza de semiprecisión de 2610 GRS | 1 | Ud | 36841.38 | 36841.38
10.5 | Comparador de cloro libre y combinado | 2 | Ud | 17906.45 | 35812.9
10.6 | Termómetro de vidrio de 20 @ 120 C | 2 | Ud | 515.45 | 1030.9
10.7 | Jarra plástica de 2 litros cuadrados | 12 | Ud | 27398.01 | 328776.12
10.8 | Matraz aforado de 100 m vidrio | 2 | Ud | 1451.59 | 2903.18
10.9 | Manómetro manual | 1 | Ud | 7948.43 | 7948.43
10.1 | Colorímetro de cloro digital | 1 | Ud | 63844.38 | 63844.38
10.11 | Computadora Dell XPS 8930 W10PRO, INTEL I7-8700 (3.2GHZ/12MB CACHÉ/6 CORE) 64GB DDR4-2666GHZ Wireless-N, DVD+/-RW, 2TB SATA 7200 RPM+256GB SSD PCE M.2, USB Keyboarb & Mouse NVI, DIA GTX1060 6GB Graphics, Windows 10 PRO (incluye Monitor y UPS) | 1 | Ud | 65800 | 65800
11 | MOBILIARIO
11.1 | Banqueta de pino | 3 | Ud | 16200 | 48600
11.2 | Escritorio Secretarial de metal laminado | 1 | Ud | 9047 | 9047
11.3 | Sillón Secretarial sistema neumático | 1 | Ud | 8500 | 8500
11.4 | Archivo de tres Gavetas | 2 | Ud | 9050 | 18100
12 | UTENSILIOS P/ LIMPIEZA
12.1 | Pala de construcción | 2 | Ud | 899.49 | 1798.98
12.2 | Cepillo de alambre | 4 | Ud | 109.04 | 436.16
12.3 | Espátula de acero | 4 | Ud | 116.51 | 466.04
12.4 | Coladores con palos 3.00m | 2 | Ud | 450.9 | 901.8
12.5 | Machetes | 2 | Ud | 403.06 | 806.12
12.6 | Azadas | 2 | Ud | 785.21 | 1570.42
12.7 | Manguera de alta presión 11/2" | 1 | Ud | 1250.9 | 1250.9
12.8 | Cubos para limpieza | 2 | Ud | 6056.09 | 12112.18
12.9 | Suape | 2 | Ud | 213.5 | 427
12.1 | Detergente | 1 | Pa | 159.3 | 159.3
12.11 | Escobillones | 2 | Ud | 564.3 | 1128.6
12.13 | Rastrillos de hojas (hojalata) | 2 | Ud | 425.9 | 851.8
12.4 | Rastrillos de H.F. (con dientes) | 2 | Ud | 899.1 | 1798.2
13 | INSTALACIONES ELÉCTRICAS
13.1 | Salidas Cenitales | 19 | Ud | 1507.07 | 28634.33
13.2 | Salida Tomacorriente Doble 120V | 10 | Ud | 1719.46 | 17194.6
13.3 | Salida Interruptor Sencillo | 4 | Ud | 1460.56 | 5842.24
13.4 | Salida Interruptor Triple | 1 | Ud | 2255.02 | 2255.02
13.4 | Salida Panel de Distribución. de 6/12 espacio c/Breakers | 1 | Ud | 8856.04 | 8856.04
14 | INSTALACIONES SANITARIAS
14.1 | Lavamanos completo | 1 | Ud | 13552.07 | 13552.07
14.2 | Inodoro completo | 1 | Ud | 15168.79 | 15168.79
14.3 | Piletas/ azulejos | 1 | Ud | 6500 | 6500
14.4 | Ducha (c/llave a empotrar) | 1 | Ud | 1982.3 | 1982.3
14.5 | Desagüe de piso de 2" | 1 | Ud | 1088.95 | 1088.95
14.6 | Fregadero doble acero inoxidable | 1 | Ud | 9960.08 | 9960.08
14.7 | Cámara de inspección | 1 | Ud | 8472.29 | 8472.29
14.8 | Trampa de Grasa | 1 | Ud | 12694.32 | 12694.32
15 | INSTALACIÓN DE AGUA POTABLE
15.1 | Replanteo | 1 | PA | 200 | 200
15.2 | MOVIMIENTO DE TIERRA (incl. Excavación, relleno compactado, asiento de arena y bote de material) | 1 | PA | 4446.61 | 4446.61
15.3 | SUMINISTRO TUBERÍA
15.3.1 | Tubería PVC ø1" x 19' SCH-40 + 3% perdida | 13.82 | M | 156.36 | 2160.9
15.4 | COLOCACIÓN TUBERÍA
10.5.1 | Tubería PVC ø1" x 19' SCH-40 | 13.42 | M | 12.5 | 167.75
15.5 | SUMINISTRO E INSTALACIÓN PIEZAS DE PVC PRESIÓN
15.5.1 | Codo ø1" x 90° PVC SCH-40 | 5 | Ud | 31.44 | 157.2
15.5.2 | Tee ø1" PVC SCH-40 | 3 | Ud | 37.74 | 113.22
15.5.3 | Tee ø2" PVC SCH-40 | 1 | Ud | 125.52 | 125.52
15.5.4 | Reducción ø2" x ø1" PVC | 2 | Ud | 57.15 | 114.3
15.5.5 | Mano de obra plomero | 1 | PA | 1200 | 1200
15.6 | DRENAJE SANITARIO
15.6.1 | Replanteo | 1 | PA | 150 | 150
15.6.2 | MOVIMIENTO DE TIERRA (incl. Excavación, relleno compactado, asiento de arena y bote de material) | 1 | PA | 4368.22 | 4368.22
15.6.3 | SUMINISTRO TUBERÍA
15.6.3.1 | Tubería PVC ø2" x 19' SDR-41 + 3% perdida | 3.09 | M | 148.76 | 459.67
15.6.3.2 | Tubería PVC ø4" x 19' SDR-41 + 4% perdida | 7.28 | M | 457.49 | 3330.53
15.6.4 | COLOCACIÓN TUBERÍA
15.6.4.1 | 0 | 3 | M | 19.64 | 58.92
15.6.4.2 | Tubería PVC ø4" x 19' SDR-41 + 4% perdida | 7 | M | 32.27 | 225.89
15.6.5 | SUMINISTRO E INSTALACIÓN PIEZAS DE PVC DRENAJE
15.6.5.1 | Codo ø2" x 45° PVC drenaje | 1 | Ud | 30.11 | 30.11
15.6.5.2 | Tee ø4" x ø3" drenaje | 1 | Ud | 2348.27 | 2348.27
15.6.5.3 | Tee ø4" x ø2" drenaje | 1 | Ud | 2166.11 | 2166.11
15.6.5.4 | Yee ø2" x ø2" PVC drenaje | 1 | Ud | 92.85 | 92.85
15.6.5.5 | Reducción ø4" x ø2" drenaje | 1 | Ud | 244.65 | 244.65
15.6.5.6 | Mano de obra plomero para piezas | 1 | PA | 3250 | 3250
15.6.5.7 | Cámara de Inspección | 2 | Ud | 8472.29 | 16944.58
16 | Logo y letrero INAPA | 1 | Ud | 12500 | 12500
| SUB-TOTAL B-2 |  |  |  | 6670054.01
B-3 | CASETA DE CLORACIÓN
1 | PRELIMINARES
1.1 | Replanteo (inc. charrancha) | 25.88 | M² | 235.28 | 6089.05
2 | MOVIMIENTO DE TIERRRA:
2.1 | Excavación material no clasificado a mano | 14.21 | M³ | 354.81 | 5041.85
2.2 | Relleno de reposición compactado a mano | 7.49 | M³C | 116.29 | 871.01
2.3 | Suministro y compactación material para relleno en interior de caseta | 7.49 | M³ | 768.4 | 5755.32
2.4 | Bote de material con camión (dist.=5.0km) incluye esparcimiento en botadero | 8.73 | M³e | 195.86 | 1709.86
3 | HORMIGON ARMADO ( F´C=210 KG/cM² ) EN :
3.1 | Zapata de Muro ( 0.45 x 0.25 ) - 0.85 qq/m³ ( F´C=180 KG/cM² ) | 1.28 | M³ | 13305.6 | 17031.17
3.2 | Zapata de Columnas (1.20x1.20),e= 0.30-1.17 qq/m³ ( F´C=180 KG/cM² ) | 2.59 | M³ | 13386.91 | 34672.1
3.3 | Columnas C1 ( 0.30 x 0.30 ) (6u) - 4.16 qq/m³ | 2.11 | M³ | 32753.69 | 69110.29
3.4 | Viga de Amarre BNP (0.20 x 0.15 ) - 3.70 qq/m³ | 0.5 | M³ | 39546.95 | 19773.48
3.5 | Viga de Amarre V1 (0.30 x 0.30 ) - 3.50 qq/m³ | 0.78 | M³ | 30114.82 | 23489.56
3.6 | Viga de Amarre V2 (0.30 x 0.30 ) - 6.65 qq/m³ | 0.84 | M³ | 42709.5 | 35875.98
3.7 | Losa de Fondo 0.10 c/malla electrosoldada | 2.17 | M³ | 12116.29 | 26292.35
3.8 | Losa de Techo e=0.12 - 2.12 qq/m³ | 3.5 | M³ | 22842.36 | 79948.26
4 | MURO DE BLOCK
4.1 | Muro de bloques 6" ( 3/8"@0.60 ) B.N.P | 6.97 | M² | 1364.77 | 9512.45
4.2 | Muro de bloques 6" ( 3/8"@0.60 ) S.N.P | 40.7 | M² | 1448.13 | 58938.89
4.3 | Antepecho | 17.8 | M | 1285.71 | 22885.64
5 | TERMINACIÓN DE SUPERFICIE:
5.1 | Fraguache | 66.63 | M² | 84.65 | 5640.23
5.2 | Pañete interior | 47.93 | M² | 454.01 | 21760.7
5.3 | Pañete exterior | 51.06 | M² | 494.41 | 25244.57
5.4 | Pañete en techo ( inc. vuelo ) | 26.94 | M² | 494.41 | 13319.41
5.5 | Fino de techo | 29.81 | M² | 673.06 | 20063.92
5.6 | Cantos | 104 | M | 117.41 | 12210.64
5.7 | Sabaleta | 18.8 | M | 158.85 | 2986.38
5.8 | Pintura acrílica | 125.93 | M² | 183.52 | 23110.67
5.9 | Acera perimetral 0.80 m | 15.86 | M² | 1218.56 | 19326.36
5.1 | Desagüe de techo Ø3" PVC | 1 | Ud | 2690.21 | 2690.21
6 | INSTALACIÓN DE VIGA RIEL EN TECHO:
6.1 | Viga W 8x21 H.N., L=30 Pies | 630 | Lb | 105.55 | 66496.5
6.2 | Angular 3/8'x5"x5" H.N. | 127.5 | Lb | 105.55 | 13457.63
6.3 | Pernos expansivos 3/4"x4" (INC. TUERCA) | 6 | Ud | 304.52 | 1827.12
6.4 | Tornillos ( A325 ) 3/4"x 1½" (INC. TUERCA) | 8 | Ud | 85.55 | 684.4
6.5 | Troley Mecánico P/diferencial de 3 TON | 1 | Ud | 45000 | 45000
6.6 | Mano de Obra | 1 | PA | 38239.695 | 38239.7
7 | INSTALACIÓN ELÉCTRICA:
7.1 | Salida Cenitales | 4 | Ud | 1507.07 | 6028.28
7.2 | Salida Interruptores Doble | 1 | Ud | 1753.93 | 1753.93
7.3 | Salida Tomacorriente 120 V doble | 2 | Ud | 1719.46 | 3438.92
7.4 | Entrada Eléctrica ( Panel de Distribución de 2/4" circuitos ) | 1 | Ud | 5863.3 | 5863.3
8 | SISTEMA DE CLORACIÓN:
8.1 | Dosificador de Cloro aplicación por solución con rango de 0-150 Lb. /día (inc. Inyector de Cloro y Regulador de Flujo y Cabezal) | 2 | Ud | 197149.68 | 394299.36
8.2 | Cilindro de Cloro 2,000 Lb, (lleno) | 2 | Ud | 935364.21 | 1870728.42
8.3 | Filtro de Cloro | 3 | Ud | 34663.68 | 103991.04
8.4 | Manómetro en Glicerina | 1 | Ud | 920.75 | 920.75
8.5 | Válvula de Globo PVC Ø1" | 1 | Ud | 3452.83 | 3452.83
8.6 | Soporte Manifold, en GRP. | 5 | Ud | 22341.83 | 111709.15
8.7 | Manifold conducción cloro gas, ( Tubería Ø1" PVC SCH-80) | 4 | Ud | 25131.17 | 100524.68
8.8 | Bomba Dosificadora 2 H.P tipo Booster | 1 | Ud | 78047.44 | 78047.44
8.9 | Diferencial manual de 2.00 Ton (10 pies alzada ) | 1 | Ud | 37642.59 | 37642.59
8.1 | Riel en piso para rodaje de Cilindros ( angular 1/4"x3"x3") H.N, L=40 pies | 1 | Ud | 33309.63 | 33309.63
8.11 | Balanza electrónica para pesaje de cilindros | 1 | Ud | 334044.14 | 334044.14
8.12 | Rodillos de gomas ( para apoyo de cilindro ) | 8 | Ud | 34122.06 | 272976.48
8.13 | Mano de obra | 1 | Ud | 334164.651 | 334164.65
9 | TUBERÍAS Y PIEZAS
9.1 | Replanteo | 37 | M | 10.53 | 389.61
9.2 | Excavación material compacto a mano | 14.8 | M³N | 443.51 | 6563.95
9.3 | Asiento de arena | 1.85 | M³s | 979.5 | 1812.08
9.4 | Relleno compactado a mano con material producto de excavación | 10.36 | M³C | 116.29 | 1204.76
9.5 | Bote de material con camión d= 5 km (incluye esparcimiento en botadero) | 5.33 | M³e | 195.86 | 1043.93
9.6 | Tubería ø3/4" PVC (SCH-40) | 37 | M | 128.56 | 4756.72
9.7 | Codo 3/4" x 90º PVC SHC-40 | 7 | Ud | 18.8 | 131.6
9.8 | Mano de obra | 1 | PA | 3500 | 3500
| SUB-TOTAL B-3 |  |  |  | 4441353.94
B-4 | CUARTO DE CONTROL
1 | PRELIMINARES
1.1 | Replanteo (inc. charrancha) | 1 | Ud | 4500 | 4500
2 | MOVIMIENTO DE TIERRA
2.1 | Excavación material no clasificado a mano | 8.95 | M³ | 394.23 | 3528.36
2.2 | Relleno compactado a mano con material producto de excavación | 4.33 | M³C | 116.29 | 503.54
2.3 | Bote de material con camión (dist.=5.0km) incluye esparcimiento en botadero | 6 | M³e | 195.86 | 1175.16
3 | HORMIGON ARMADO F'c= 210 KG/CM2 EN :
3.1 | Zapata de muro - 0.79 qq/m3 | 1.78 | M³ | 13342.35 | 23749.38
3.2 | Zapata de Columnas Z1- 2.33 qq/m3 | 1.32 | M³ | 19998.15 | 26397.56
3.3 | Columna 0.30 x 0.30 m 4.16 qq/m3 | 1.22 | M³ | 32753.69 | 39959.5
3.4 | Viga B.N.P 0.20 x 0.20 m 2.95 qq/m3 | 0.51 | M³ | 35658.04 | 18185.6
3.5 | Viga V1 0.40 x 0.25 m 4.32 qq/m3 | 0.98 | M³ | 32774.72 | 32119.23
3.6 | Dintel 0.20 x 0.20 m 5.00 qq/m3 | 0.16 | M³ | 41039.57 | 6566.33
3.7 | Losa de techo e=0.12 m 2.12 qq/m3 | 2.18 | M³ | 22383.1 | 48795.16
3.8 | Piso c/malla electrosoldada (Inc. pulido) | 1.07 | M³ | 12766.29 | 13659.93
4 | MURO DE BLOQUES:
4.1 | De 8" B.N.P Ø3/8 @ 0.60 m | 5.06 | M² | 1738.77 | 8798.18
4.2 | De 8" S.N.P Ø3/8" @ 0.60 m | 25.13 | M² | 1783.77 | 44826.14
4.3 | Calados | 5.2 | M² | 1623.66 | 8443.03
5 | TERMINACIÓN DE SUPERFICIE
5.1 | Fraguache | 33.71 | M² | 84.65 | 2853.55
5.2 | Pañete interior | 40.64 | M² | 454.01 | 18450.97
5.3 | Pañete exterior | 34.11 | M² | 494.41 | 16864.33
5.4 | Fino losa de techo | 18.09 | M² | 673.06 | 12175.66
5.5 | Pintura acrílica (incluye base blanca) | 85.15 | M² | 287.37 | 24469.56
5.6 | Piso H.S. pulido | 14.3 | M² | 1170.93 | 16744.3
5.7 | Cantos y Mochetas | 147.72 | M | 117.41 | 17343.81
5.8 | Sabaleta | 15.14 | M | 158.85 | 2404.99
5.9 | Acera perimetral 0.80 m | 12.11 | M² | 1218.56 | 14756.76
5.1 | Desagüe de techo Ø3" PVC SDR-26 | 1 | Ud | 2690.21 | 2690.21
6 | SUMINISTRO E INSTALACIÓN DE:
6.1 | Puerta metálica (2.10 X 1.50) M | 1 | Ud | 16500 | 16500
6.2 | Ventana de aluminio | 22.6 | P² | 642.33 | 14516.66
7 | INSTALACIONES ELÉCTRICAS
7.1 | Salida Panel de Distribución de 2/4 espacio c/breakers | 1 | Ud | 5863.3 | 5863.3
7.2 | Salidas cenitales 110V | 2 | Ud | 1505.42 | 3010.84
7.3 | Salidas interruptor sencillo | 1 | Ud | 1460.56 | 1460.56
7.4 | Salidas tomacorriente doble 120V | 2 | Ud | 1719.46 | 3438.92
| SUB-TOTAL B-4 |  |  |  | 454751.52
B-5 | CASA DE OPERADOR (3 HABITACIONES)
1 | PRELIMINARES
1.1 | Charrancha y replanteo | 92.31 | M² | 235.28 | 21718.7
2 | MOVIMIENTO DE TIERRA
2.1 | Excavación mat. No clasificado a mano | 29.83 | M³ | 354.81 | 10583.98
2.2 | Relleno compactado a mano con material producto de excavación | 28.25 | M³C | 116.29 | 3285.19
2.3 | Bote de material con camión (dist.=5.0km) incluye esparcimiento | 11.12 | M³e | 195.86 | 2177.96
3 | HORMIGÓN ARMADO F'c=210 KG/CM2 EN:
3.1 | Zapata de muros- 0.50 qq/m3 (F'c= 180 KG/CM2) | 8.24 | M³ | 11051.42 | 91063.7
3.2 | Dintel (0.15 x 0.20)m -5.2 qq/m3 | 0.93 | M³ | 45544.41 | 42356.3
3.3 | Losa de techo 0.10m-1.71qq/m3 | 8.83 | M³ | 21822.54 | 192693.03
3.4 | Dado de apoyo (0.15 x 0.30 x 0.40)m-2.67qq/m3 | 2 | Ud | 394.52 | 789.04
4 | MUROS DE BLOQUES
4.1 | Bloques de 6" BNP | 47.35 | M² | 1347.74 | 63815.49
4.2 | Bloques de 6" SNP | 136.49 | M² | 1431.1 | 195330.84
4.3 | Bloques de 4" | 4.29 | M² | 1642.46 | 7046.15
5 | TERMINACIÓN DE SUPERFICIE
5.1 | Fraguache | 88.34 | M² | 84.65 | 7477.98
5.2 | Pañete | 369.85 | M² | 474.21 | 175386.57
5.3 | Cantos | 201.45 | M | 117.41 | 23652.24
5.4 | Piso H.S. Pulido | 61.58 | M² | 1170.93 | 72105.87
5.5 | Piso granito corriente | 46.2 | M² | 1455.4 | 67239.48
5.6 | Fino de techo | 86.58 | M² | 673.06 | 58273.53
5.7 | Zócalos | 54.95 | M | 276.78 | 15209.06
5.8 | Acera perimetral 1.00 m | 38.1 | M² | 1189.2 | 45308.52
5.9 | Pintura | 334.81 | M² | 287.37 | 96214.35
5.1 | Sabaleta en techo | 20.1 | M | 158.85 | 3192.89
6 | PORTAJE
6.1 | Puertas polimetal (incluye instalación) incluye llavín | 6 | Ud | 10500 | 63000
7 | VENTANA
7.1 | Ventana de aluminio | 80.48 | P² | 642.33 | 51694.72
8 | MUEBLES DE COCINA (En MDF hidrófugo laqueado color blanco, incluye herrajes , suministro e instalacion)
8.1 | Gabinetes de piso con tope de granito natural económico incluido | 1 | Ud | 19366.74 | 19366.74
8.2 | Gabinetes de pared | 1 | Ud | 6889.6 | 6889.6
9 | INSTALACIONES ELÉCTRICAS
9.1 | Salidas cenitales con abanico de techo | 4 | Ud | 11300.56 | 45202.24
9.2 | Salidas cenitales | 4 | Ud | 1507.07 | 6028.28
9.3 | Salidas tomacorriente doble 120v | 10 | Ud | 1719.46 | 17194.6
9.4 | Salidas interruptor sencillo | 8 | Ud | 1460.56 | 11684.48
9.5 | Salidas interruptor doble | 8 | Ud | 1753.93 | 14031.44
9.6 | Salidas Panel de distrib. De 6/12 espacio c/breakers | 1 | Ud | 8856.04 | 8856.04
10 | SUMINISTRO E INSTALACIÓN SANITARIA
10.1 | Pileta bañera | 1 | Ud | 6500 | 6500
10.2 | Inodoro completo | 1 | Ud | 15168.79 | 15168.79
10.3 | Lavamanos completo | 1 | Ud | 13552.07 | 13552.07
10.4 | Barra para cortina | 1 | Ud | 1250 | 1250
10.5 | Ducha | 1 | Ud | 1982.3 | 1982.3
10.6 | Desagüe de piso | 1 | Ud | 1088.95 | 1088.95
10.7 | Desagüe de techo en tubería de Ø3 PVC | 3 | Ud | 2690.21 | 8070.63
10.8 | Fregadero sencillo Inoxidable | 1 | Ud | 7821.69 | 7821.69
10.9 | Cámara de inspección | 3 | Ud | 8472.29 | 25416.87
10.1 | Trampa de grasa | 1 | Ud | 12694.32 | 12694.32
10.11 | Tuberías y piezas | 1 | PA | 18500 | 18500
10.12 | Tinaco de 250 Gls | 1 | Ud | 9500 | 9500
11 | SUMINISTRO AGUA POTABLE
11.1 | Replanteo | 1 | PA | 450 | 450
11.2 | MOVIMIENTO DE TIERRA (incl. Excavación, relleno compactado, asiento de arena y bote de material) | 1 | PA | 13953.23 | 13953.23
11.3 | SUMINISTRO TUBERÍA
11.3.1 | Tubería PVC ø1" x 19' SCH-40 + 3% perdida | 43.34 | M | 156.36 | 6776.64
11.4 | COLOCACIÓN TUBERÍA
11.4.1 | Tubería PVC ø1" x 19' SCH-40 | 42.08 | M | 15.71 | 661.08
11.5 | SUMINISTRO E INSTALACIÓN PIEZAS DE PVC PRESIÓN
11.5.1 | Codo ø1" x 90° PVC SCH-40 | 8 | Ud | 31.44 | 251.52
11.5.2 | Codo ø1" x 45° PVC SCH-40 | 2 | Ud | 75 | 150
11.5.3 | Tee ø1" PVC SCH-40 | 3 | Ud | 37.74 | 113.22
11.5.4 | Mano de obra plomero | 1 | PA | 2800 | 2800
11.6 | DRENAJE SANITARIO
11.6.1 | Replanteo | 22.68 | M | 10.53 | 238.82
11.6.2 | MOVIMIENTO DE TIERRA (incl. Excavación, relleno compactado, asiento de arena y bote de material) | 1 | PA | 9190.97 | 9190.97
11.6.3 | SUMINISTRO TUBERÍA
11.6.3.1 | Tubería PVC ø1.1/2" x 19' SCH-41 + 3% perdida | 7.62 | M | 253.42 | 1931.06
11.6.3.2 | Tubería PVC ø2" x 19' SCH-41 + 3% perdida | 1.8 | M | 340.83 | 613.49
11.6.3.3 | Tubería PVC ø4" x 19' SCH-41 + 4% perdida | 14.07 | M | 457.49 | 6436.88
11.6.4 | COLOCACIÓN TUBERÍA
11.6.4.1 | Tubería PVC ø1.1/2" x 19' SCH-41 | 7.4 | M | 19.64 | 145.34
11.6.4.2 | Tubería PVC ø2" x 19' SCH-41 | 1.75 | M | 19.64 | 34.37
11.6.4.4 | Tubería PVC ø4" x 19' SCH-41 | 13.53 | M | 32.27 | 436.61
11.6.5 | SUMINISTRO E INSTALACIÓN PIEZAS DE PVC DRENAJE
11.6.5.1 | Codo ø1.1/2" x 90° PVC drenaje | 1 | Ud | 23.39 | 23.39
11.6.5.2 | Codo ø2" x 90° PVC drenaje | 2 | Ud | 46.55 | 93.1
11.6.5.3 | Codo ø4" x 90° PVC drenaje | 1 | Ud | 210.04 | 210.04
11.6.5.4 | Yee ø4" x ø2" PVC drenaje | 2 | Ud | 258.94 | 517.88
11.6.5.5 | Mano de obra colocación de Piezas | 1 | PA | 2400 | 2400
11.7 | Cámara de Inspección (0.70 x 0.70)m (según detalle) | 3 | Ud | 8472.29 | 25416.87
12 | SISTEMA DEPURADOR DE AGUAS RESIDUALES
12.1 | Replanteo (inc. charrancha) | 12.24 | M² | 235.28 | 2879.83
12.2 | MOVIMIENTO DE TIERRA
12.2.1 | Excavación mat. No clasificado a mano | 27.3 | M³ | 354.81 | 9686.31
12.2.2 | Relleno compactado a mano con material producto de excavación | 7.96 | M³C | 116.29 | 925.67
12.2.3 | Bote de material con camión (dist.=5.0km) incluye esparcimiento en botadero | 19.34 | M³e | 195.86 | 3787.93
12.3 | HORMIGÓN ARMADO 210 KG/CM2 EN:
12.3.1 | Losa de Fondo 0.25 -0.79 qq/m3 | 1.15 | M³ | 13342.35 | 15343.7
12.3.2 | Viga 0.30 x 0.20 -2.25 qq/m3 | 0.51 | M³ | 28216.08 | 14390.2
12.3.3 | Losa de Techo 0.12-2.23 qq/m3 | 0.41 | M³ | 23317.77 | 9560.29
12.4 | MAMPOSTERÍA
12.4.1 | Muros 8" de Bloques BNP | 43.75 | M² | 1738.77 | 76071.19
12.5 | TERMINACIÓN SUPERFICIE:
12.5.1 | Pañete Interior | 18.9 | M² | 454.01 | 8580.79
12.5.2 | Fino de fondo pulido | 3.3 | M² | 702.29 | 2317.56
12.5.3 | Sabaleta de piso | 8.8 | M | 133.67 | 1176.3
12.5.4 | Cantos | 19.88 | M | 117.41 | 2334.11
12.5.5 | Fino de Techo | 4.27 | M² | 673.06 | 2873.97
12.6 | MATERIAL DE FILTRO BIOLÓGICO:
12.6.1 | Grava de Ø2" @ 3" | 0.36 | M³ | 6451.65 | 2322.594
12.6.2 | Grava de Ø1" @ 2" | 0.27 | M³ | 6451.65 | 1741.9455
12.7 | Tapas selladas H.S. (0.70x0.70)m | 3 | Ud | 1100 | 3300
12.8 | Pozo Filtrante Ø8" (según detalle) | 1 | Ud | 141426.13 | 141426.13
| SUB-TOTAL B-5 |  |  |  | 1931977.6595
B-6 | CASETA DE BOMBAS
1 | PRELIMINARES
1.1 | Replanteo (inc. charrancha) | 22.36 | M² | 235.28 | 5260.86
2 | MOVIMIENTO DE TIERRA
2.1 | Excavación material a mano | 11.48 | M³ | 354.81 | 4073.22
2.2 | Relleno compactado c/compactador mecánico en capas de 0.20m | 6.02 | M³ | 224.1 | 1349.08
2.3 | Bote de material c/camión, distancia de 5Km (incluye esparcimiento en botadero) | 7.09 | M³ | 195.86 | 1388.65
3 | HORMIGÓN ARMADO 210 KG/CM2 EN:
3.1 | Zapata Muro 0.88 qq/m3 | 1.94 | M³ | 13731.32 | 26638.76
3.2 | Zapata de Columna C1 2.33 qq/m3 | 1.73 | M³ | 19998.15 | 34596.8
3.3 | Viga Amarre BNP (0.20 x 0.20 )m- 2.93 qq/m3 | 0.66 | M³ | 34170.57 | 22552.58
3.4 | Columna (0.30 x 0.30 )m- 4.11qq/m3 | 1.35 | M³ | 32553.79 | 43947.62
3.5 | Viga Amarre SNP ( 0.30 x 0.30 )m- 3.78 qq/m3 | 1.59 | M³ | 31234.34 | 49662.6
3.6 | Losa de Techo e=0.15- 1.56 qq/m3 | 4.22 | M³ | 19674.4 | 83025.97
3.7 | Base H.S. P/Sopladores e = 0.15 , (2.00 x 0.70) m | 4 | Ud | 2100 | 8400
3.8 | Piso c/malla electrosoldada (Inc. pulido) | 18.07 | M² | 1086.41 | 19631.43
4 | MURO DE BLOQUES
4.1 | De 8'' B.N.P @0.60 m | 6.6 | M² | 1738.77 | 11475.88
4.2 | De 8'' S.N.P @0.60 m | 44.55 | M² | 1783.77 | 79466.95
5 | TERMINACIÓN DE SUPERFICIE:
5.1 | Fraguache | 26.08 | M² | 84.65 | 2207.67
5.2 | Pañete exterior | 56.3 | M² | 494.41 | 27835.28
5.3 | Pañete interior | 44.1 | M² | 454.01 | 20021.84
5.4 | Pañete en techo ( inc. vuelo ) | 27.12 | M² | 494.41 | 13408.4
5.5 | Fino losa de techo | 25.11 | M² | 673.06 | 16900.54
5.6 | Antepecho | 20.9 | M | 1431.1 | 29909.99
5.7 | Cantos | 62.6 | M | 117.41 | 7349.87
5.8 | Sabaleta en techo | 20.1 | M | 158.85 | 3192.89
5.9 | Pintura acrílica (incluye Base Blanca) | 127.52 | M² | 287.37 | 36645.42
6 | Acera perimetral 0.60 M | 15.12 | M² | 1267.87 | 19170.19
7 | INSTALACIONES (SUMINISTRO Y COLOCACIÓN)
7.1 | Puerta doble de tola (2.70 x 2.00)m espesor =1/4" | 1 | Ud | 25500 | 25500
7.2 | Ventana Salomónicas de aluminio | 15.06 | P² | 642.33 | 9673.49
7.3 | Desagüe de techo de Ø3" PVC | 1 | Ud | 2690.21 | 2690.21
8 | ELÉCTRICA
8.1 | Salidas luces cenitales en PVC | 4 | Ud | 1505.42 | 6021.68
8.2 | Salida interruptores sencillo | 1 | Ud | 1460.56 | 1460.56
8.3 | Salida toma corriente doble 120V PVC | 2 | Ud | 1717.81 | 3435.62
9 | SUMINISTRO E INSTALACIÓN DE EQUIPOS, TUBERÍAS Y PIEZAS:
9.1 | Bomba 2 HP para llenado de Tina y Sistema de limpieza | 2 | Ud | 70150.94 | 140301.88
9.2 | Bomba de Servicio 1 HP | 2 | Ud | 36843.66 | 73687.32
9.3 | Tanque Hidroneumático en Fibra, capacidad 75 GLS. | 1 | Ud | 93219.17 | 93219.17
9.4 | Tubería Ø2" PVC SCH-40 | 95 | M | 280.76 | 26672.2
9.5 | Codo 2"x90ᵒ PVC SCH-40 | 33 | Ud | 83.24 | 2746.92
9.6 | Codo 2"x45ᵒ PVC SCH-40 | 4 | Ud | 83.24 | 332.96
9.7 | Tee 2"x2" PVC SCH-40 | 9 | Ud | 100.77 | 906.93
9.8 | Yee 2"x2" PVC SCH-40 | 4 | Ud | 59.39 | 237.56
9.9 | Válvula de Paso 2" | 7 | Ud | 2207.9 | 15455.3
9.1 | Adaptador Ø2" | 16 | Ud | 50.45 | 807.2
9.11 | Manguera de 5/8"x75' | 1 | Ud | 107.53 | 107.53
9.12 | Movimiento de tierra p/tuberías | 1 | PA | 32500 | 32500
9.13 | Mano de obra instalación | 1 | PA | 70894.994 | 70894.99
PA
10 | Logo y letrero de INAPA | 1 | PA | 12500 | 12500
| SUB-TOTAL B-6 |  |  |  | 1087264.01
B-7 | SISTEMA DE TRATAMIENTO LODOS
1 | LECHO DE SECADO
1.1 | MOVIMIENTO DE TIERRA
1.1.1 | Excavación material con equipo | 218.92 | M³ | 152.11 | 33299.92
1.1.2 | Relleno de Reposición Compactado | 80.69 | M³ | 116.29 | 9383.44
1.1.3 | Bote de material c/camión, distancia de 5Km (incluye esparcimiento en botadero) | 186.61 | M³e | 195.86 | 36549.43
1.2 | HORMIGÓN ARMADO F'c= 280 KG/CM2 EN:
1.2.1 | Muros de 0.25 m 1.60 qq/m3 | 0.77 | M³ | 23422.24 | 18035.12
1.2.2 | Muros de 0.25 m 2.60 qq/m3 | 32.58 | M³ | 27744.18 | 903905.38
1.2.3 | Losa de fondo 0.30 m 1.60 qq/m3 | 22.07 | M³ | 18603.89 | 410587.85
1.2.4 | Losa 0.20 m 1.00 qq/m3 | 0.81 | M³ | 18380.6 | 14888.29
1.3 | TERMINACIÓN DE SUPERFICIE
1.3.1 | Pañete interior | 171.69 | M² | 454.01 | 77948.98
1.3.2 | Pañete exterior | 38.77 | M² | 494.41 | 19168.28
1.3.3 | Fino losa de fondo | 73.57 | M² | 678.06 | 49884.87
1.3.4 | Cantos | 114.22 | M | 117.41 | 13410.57
2 | DESARENADOR
2.1 | MOVIMIENTO DE TIERRA
2.1.1 | Excavación material con equipo | 262.64 | M³ | 152.11 | 39950.17
2.1.2 | Compactado mecánica de relleno | 70.58 | M³ | 224.1 | 15816.98
2.1.3 | Bote de material c/camión, distancia de 5Km (incluye esparcimiento en botadero) | 259.28 | M³e | 195.86 | 50782.58
2.2 | HORMIGÓN ARMADO F'c= 280 KG/CM2 EN:
2.2.1 | Zapatas de Muros de 0.25 m | 19.19 | M³ | 16046.09 | 307924.47
2.2.2 | Muros de 0.25 m 2.27 qq/m3 | 1.31 | M³ | 26317.94 | 34476.5
2.2.3 | Muros de 0.25 m 1.90 qq/m3 | 30.2 | M³ | 24345.53 | 735235.01
2.2.4 | Losa de fondo 0.30 m 1.80 qq/m3 | 11.27 | M³ | 19428.97 | 218964.49
2.2.5 | Losa 0.20 m 1.00 qq/m3 | 1.32 | M³ | 18380.6 | 24262.39
2.3 | TERMINACIÓN DE SUPERFICIE:
2.3.1 | Pañete interior | 158.15 | M² | 454.01 | 71801.68
2.3.2 | Pañete exterior | 39.5 | M² | 494.41 | 19529.2
2.3.3 | Fino losa de fondo | 93.25 | M² | 678.06 | 63229.1
2.3.4 | Cantos | 119.75 | M | 117.41 | 14059.85
| SUB-TOTAL B-7 |  |  |  | 3183094.55
B-8 | DESAGÜE DE LODOS, DRENAJE PLUVIAL Y DESAGUE EXTERIOR DE LA PLANTA
1 | Replanteo | 460.4 | M | 10.53 | 4848.012
2 | MOVIMIENTO DE TIERRA:
2.1 | Excavación a mano | 824.2 | M³N | 224.1 | 184703.22
2.2 | Relleno compactado con material de excavación. | 759.11 | M³C | 116.29 | 88276.9
2.3 | Suministro y colocación asiento de arena, H=0.10m | 31.6 | M³ | 979.5 | 30952.2
2.4 | Bote de material c/camión, distancia de 5Km (incluye esparcimiento en botadero) | 78.1 | M³E | 195.86 | 15296.67
3 | SUMINISTRO TUBERÍA:
3.1 | Tubería acero ø12" SCH-40 C/protección anticorrosiva | 46 | M | 13325 | 612950
3.2 | Tubería acero ø8" SCH-40 C/protección anticorrosiva | 2 | M | 7041.67 | 14083.34
3.3 | Tubería PVC ø12" SDR-26 c/J.G.+ 4% perdida | 399.78 | M | 6183.87 | 2472187.55
3.4 | Tubería PVC ø8" SDR-26 c/J.G. +4% perdida | 49.92 | M | 2833.01 | 141423.86
4 | COLOCACIÓN TUBERÍA :
4.1 | Tubería acero ø12" SCH-40 | 46 | M | 684.51 | 31487.46
4.2 | Tubería acero ø8" SCH-40 | 2 | M | 383.63 | 767.26
4.3 | Tubería PVC ø12" SDR-26 c/J.G. | 364.4 | M | 55.95 | 20388.18
4.4 | Tubería PVC ø8" SDR-26 c/J.G. | 48 | M | 43.04 | 2065.92
5 | SUMINISTRO E INSTALACIÓN VÁLVULAS Y PIEZAS ESPECIALES:
5.1 | Válvula Compuerta ø12" platillada (Incluye Niple acople) | 6 | Ud | 115513.62 | 693081.72
5.2 | Válvula Compuerta ø8" platillada ((Incluye Niple acople) | 4 | Ud | 67288.84 | 269155.36
5.3 | Codo ø12" x 90° acero SCH-40 C/protección anticorrosiva | 2 | Ud | 23797.6 | 47595.2
5.4 | Codo ø12" x 90° acero SCH-40 C/protección anticorrosiva | 1 | Ud | 23797.6 | 23797.6
5.5 | Codo ø12" x 45° acero SCH-40 C/protección anticorrosiva | 6 | Ud | 17368.89 | 104213.34
5.6 | Tee ø12" x ø8" acero SCH-40 C/protección anticorrosiva | 2 | Ud | 20404.68 | 40809.36
5.7 | Yee ø12" x ø12" acero SCH-40 C/protección anticorrosiva | 3 | Ud | 32012.07 | 96036.21
5.8 | Yee ø12" x ø12" acero SCH-40 C/protección anticorrosiva | 3 | Ud | 32012.07 | 96036.21
5.9 | Junta mecánica tipo Dresser ø12" | 3 | Ud | 4984.59 | 14953.77
5.1 | Junta mecánica tipo Dresser ø8" | 3 | Ud | 2841.68 | 8525.04
5.11 | Codo ø12" x 90° PVC drenaje | 2 | Ud | 35671.19 | 71342.38
5.12 | Codo ø12" x 45° PVC drenaje | 2 | Ud | 30849.65 | 61699.3
5.13 | Codo ø8" x 45° PVC drenaje | 4 | Ud | 7367 | 29468
5.14 | Yee ø12" x ø8" PVC drenaje | 4 | Ud | 12958.45 | 51833.8
5.15 | Yee ø8" x ø8" PVC drenaje | 1 | Ud | 8315.49 | 8315.49
5.16 | Reducción ø12" x ø8" c/protección anticorrosiva | 1 | Ud | 10583.03 | 10583.03
5.17 | Registro 2.00mx 3.50m (según detalle) | 1 | Ud | 132666.94 | 132666.94
5.18 | Registro 1.5m x 1.5m. (según detalle) | 2 | Ud | 75450.31 | 150900.62
5.19 | Registro 1.0m x 1.0m. (según detalle) | 2 | Ud | 56049.36 | 112098.72
5.2 | Mano de obra piezas de PVC | 1 | PA | 6936 | 6936
6 | REGISTROS DE H.A PREFABRICADOS DE D=1.20 M (SEGÚN DISEÑO)
6.1 | Registro H=1.50 m | 1 | Ud | 27714.66 | 27714.66
6.2 | Registro H= 2.50 m | 2 | Ud | 40417.6 | 80835.2
6.3 | Registro H=3.00 m | 5 | Ud | 44541.81 | 222709.05
6.4 | Registro H=3.50 m | 1 | Ud | 50306.94 | 50306.94
6.5 | Registro H=5.00 m | 2 | Ud | 68037.62 | 136075.24
6.6 | Registro H=5.50 m | 1 | Ud | 73256.76 | 73256.76
7 | IMBORNALES
7.1 | Imbornal de 1 parrilla sin filtrante c/ muros de bloques | 2 | Ud | 86547.2 | 173094.4
| SUB-TOTAL B-8 |  |  |  | 6413470.912
B-9 | ÁREA EXTERIOR
1 | PAVIMENTO
1.1 | Suministro material de mina | 196.08 | M³ | 544.3 | 106726.34
1.2 | Regado Perfilado y Nivelado c/equipo | 163.4 | M³ | 36.56 | 5973.9
1.3 | Relleno compactado c/equipo en capa de 0.20m. De espesor | 163.4 | M³C | 63.01 | 10295.83
1.4 | Imprimación Sencilla | 870 | M² | 141.67 | 123252.9
1.5 | Colocación carpeta Asfáltica 2" | 870 | M² | 80.41 | 69956.7
1.6 | Transporte de Asfalto, distancia aproximada de 75 km | 3871.5 | M³/km | 23.09 | 89392.94
2 | Embellecimiento con gravilla | 1220.55 | M² | 121.36 | 148125.95
3 | Acera perimetral 0.80 m | 245.67 | M² | 1218.56 | 299363.64
5 | Contén | 116 | M | 1102.89 | 127935.24
4 | Encache 0.20 m | 341.07 | M² | 922.8 | 314739.4
5 | Canaleta encachada en 10cm | 47.9 | M | 1023.31 | 49016.55
6 | Ornamentación :Palma Enana (10 Ud), Arbusto con flores(10Ud), Flor de Jamaica (10 Ud) | 1 | PA | 29951.1 | 29951.1
| SUBTOTAL B-9 |  |  |  | 1374730.49
B-10 | ELECTRIFICACIÓN
1 | ILUMINACIÓN PERIFÉRICA ( LUCES EXTERIORES )
1.1 | Postes H.A. V, 30´ 300 DAM | 8 | Ud | 15340 | 122720
1.2 | Suministro e instalación de lámpara H.P.S tipo Cobra /250 W, 220 V | 12 | Ud | 13374.78 | 160497.36
1.3 | Alimentador eléctrico para iluminación con alambre de vinil no. 8/2 | 800 | M | 163.63 | 130904
1.4 | Hoyo para Postes | 8 | Ud | 1500 | 12000
1.5 | Instalación de Postes | 8 | Ud | 2500 | 20000
2 | ELECTRIFICACIÓN PRIMARIA :
2.1 | Postes en H.A.,V 40´ 800 DAM | 1 | Ud | 30473.5 | 30473.5
2.2 | Postes en H.A.,V 40´ 500 DAM | 8 | Ud | 25311 | 202488
2.3 | Alambre AAAC No. 2/0 | 3000 | Pie | 33.63 | 100890
2.4 | Estructura MT-101 | 3 | Ud | 2888.24 | 8664.72
2.5 | Estructura MT-102 | 1 | Ud | 4091.25 | 4091.25
2.6 | Estructura MT-104 | 4 | Ud | 8341.86 | 33367.44
2.7 | Estructura MT-105 | 1 | Ud | 4051.77 | 4051.77
2.8 | Estructura HA-100B | 10 | Ud | 4065.28 | 40652.8
2.9 | Estructura PR-101 | 9 | Ud | 5412.8 | 48715.2
2.1 | Estructura AP-103 | 9 | Ud | 9877.98 | 88901.82
2.11 | Estructura TR-105 | 1 | Ud | 9971.47 | 9971.47
2.12 | Estructura F1-BT | 9 | Ud | 994.84 | 8953.56
2.13 | Estructura F2-BT | 1 | Ud | 1989.67 | 1989.67
2.14 | Estructura SU-BT | 1 | Ud | 566.97 | 566.97
2.15 | Estructura AL-BT | 2 | Ud | 401.18 | 802.36
2.16 | Instalación de Postes | 9 | Ud | 2500 | 22500
2.17 | Hoyo para Postes | 9 | Ud | 1500 | 13500
2.18 | Hoyo para Viento | 10 | Ud | 1300 | 13000
2.19 | Mano de obra eléctrica primaria | 1 | Ud | 116916.106 | 116916.11
3 | ELECTRIFICACIÓN SECUNDARIA :
3.1 | Alimentador eléctrico desde transformadores hasta Main Breaker con 2 conductores THW No.2, 1 conductor THW No.4 y 1 conductor no.2 a 7 hilos trenzados en tuberías IMC y PVC de 2" con accesorios. | 14 | M | 2426.37 | 33969.18
3.2 | Alimentador eléctrico desde Main Breaker hasta Transfer Stich con 2 conductores THW No.2, 1 conductor THW No.4 y 1 conductor No.2 a 7 hilos trenzados en tubería PVC de 2" con accesorios. | 4 | M | 1766.39 | 7065.56
3.3 | Alimentador eléctrico desde Transfer Swich hasta Panel Board con 2 conductores THW No.2, 1 conductor THW No.4 y 1 conductor No.2 a 7 hilos trenzado en tubería PVC de 2" con accesorios. | 4 | M | 1766.39 | 7065.56
3.4 | Alimentador eléctrico desde Panel Board hasta Centro de Cargas de 12 espacios (Casa de Cloro) con 2 conductores THW No.6 y 2 conductor THW No.8 en tubería PVC de 1 1/2". | 20 | M | 643.23 | 12864.6
3.5 | Alimentador eléctrico desde Panel Board hasta Centro de Carga de 8 espacios (PC) en Casa de Controles con 2 conductores THW No.8 y 1 conductor THW No.10 en tubería PVC de 1". | 20 | M | 339.29 | 6785.8
3.6 | Alimentador eléctrico desde Centro de Cargas de 8 espacios (PC) hasta Panel de Distribución 4/8 espacios (EB) con 1 conductor Triplex No.4 en tuberías IMC y PVC de 1". | 4 | M | 549.49 | 2197.96
3.7 | Alimentador eléctrico desde panel de distribución de 4/8 espacios (eb) hasta Carga de Estación de Bombas con 2 conductores THW No.8 y 2 conductores THW No.10 en tubería PVC de 3/4". | 30 | M | 368.67 | 11060.1
3.8 | Alimentador eléctrico desde Panel Board hasta Centro de carga de 4 espacios (PO) en Casa de Operador con 2 conductores THW No.8 y 2 conductores THW No.10 en tubería PVC de 1". | 30 | M | 390.98 | 11729.4
3.9 | Alimentador eléctrico desde Panel Board hasta Centro de Carga de 16 espacios (PQ) en Casa de Químicos con 2 conductores THW No.4 y 2 conductores THW No.6 en tubería PVC de 11/2". | 20 | M | 997.32 | 19946.4
3.1 | Main Breaker 125/2 Amp, 240 Volt, Enclosure | 1 | Ud | 11117.91 | 11117.91
3.11 | Panel Board barra de 200 amp. con Main Breaker 125/2 Amp, 240 Volt, 1ø, inc. 2 Breakers 50/2 Amperes, 2 Breakers 30/2 Amperes y 1 Breaker 40/2 Amperes. | 1 | Ud | 44543.97 | 44543.97
3.12 | Centro de cargas de 4 espacios, (inc. Breakers) | 2 | Ud | 2523.8 | 5047.6
3.13 | Centro de cargas de 8 espacios, (inc. Breakers) | 1 | Ud | 4556.42 | 4556.42
3.14 | Centro de cargas de 12 espacios, (inc. Breakers) | 1 | Ud | 6856.04 | 6856.04
3.15 | Centro de cargas de 16 espacios, (inc. Breakers) | 1 | Ud | 9900.07 | 9900.07
3.16 | Registro en bloque de 6" para eléctricos (0.6*0.6*0.6)m | 7 | Ud | 2979.8 | 20858.6
3.17 | Tape plástico 3M Scotch | 1 | Ud | 364.62 | 364.62
3.18 | Tape de goma 3M Scotch | 1 | Ud | 1159.94 | 1159.94
3.19 | Mano de obra eléctrica secundaria | 1 | Ud | 54936.165 | 54936.17
4 | SUMINISTRO E INSTALACIÓN PARA CONEXIÓN GENERADOR ELÉCTRICO
4.1 | Transfer Swich manual 150/2 amp. 240 V, 60 Hz. Nema 1R | 1 | Ud | 29993.77 | 29993.77
4.2 | Main Breaker 100/2 Amp, Enclousure | 1 | Ud | 5859.39 | 5859.39
4.3 | Alimentador eléctrico desde Transfer Swich hasta Panel del Generador Eléctrico con 2 conductores THW No.2 y 1 conductores THW No.4 en tuberías EMT de 2". | 10 | Ud | 1643.96 | 16439.6
4.4 | Mano de obra eléctrica | 1 | PA | 15687.828 | 15687.83
| SUB-TOTAL B-10 |  |  |  | 1536624.49
B-11 | DEPÓSITO REGULADOR H.A. SUPERFICIAL DE 150 M³
1 | PRELIMINAR
1.1 | Replanteo | 72.25 | M² | 235.28 | 16998.98
2 | MOVIMIENTO DE TIERRA
2.1 | Excavación material no clasificado c/retropala 416E o similar | 219.34 | M³N | 132.09 | 28972.62
2.2 | Relleno compactado de reposición c/compactador mecánico en capa de 0.30 m | 56.3 | M³C | 176.92 | 9960.6
2.3 | Bote de material c/camión @5 km (inc. carguío y esparcimiento en botadero) | 195.6 | M³E | 195.86 | 38310.22
3 | HORMIGÓN ARMADO F'c=280 KG/CM²
3.1 | Zapata de Muro 0.35 - 1.68 qq/M³ | 13.3 | M³ | 19264 | 256211.2
3.2 | Zapata de columna central C1 0.40 - 1.28 qq/M³ | 0.86 | M³ | 17535.22 | 15080.29
3.3 | Losa de Fondo 0.20 - 2.73 qq/M³ | 7.01 | M³ | 24501.93 | 171758.53
3.4 | Columna central C1 ( 0.35 x 0.35 ) -5.58 qq/M³ | 0.35 | M³ | 39561.98 | 13846.69
3.5 | Columnas perimetral C2 ( 0.30 x 0.30 ) - 5.54 qq M³ | 1.03 | M³ | 41046.38 | 42277.77
3.6 | Muros 0.30 - 1.94 qq/M³ | 27.52 | M³ | 24837.17 | 683518.92
3.7 | Viga ( 0.25 x 0.40 ) - 3.44 qqM³ | 1.09 | M³ | 31331.33 | 34151.15
3.8 | Losa de Techo 0.12 - 2.65 qqM³ | 7.49 | M³ | 27208.12 | 203788.82
3.9 | Bordillo de H.S. en registro de techo 0.15 | 0.11 | M³ | 8012.32 | 881.36
4 | Hormigón de limpieza F´c=180 kg/cm² | 3.87 | M³ | 8012.32 | 31007.68
5 | Suministro y colocación de banda de gomas hidrofílica extensible p/construcción, impermeable 5 mm x20 mm | 91.2 | M | 699.94 | 63834.53
6 | Impermeabilizante sellador de superficie | 110 | Gl | 3393.54 | 373289.4
7 | TERMINACIÓN DE SUPERFICIE
7.1 | Fraguache | 217.47 | M² | 84.65 | 18408.84
7.2 | Pañete exterior | 102.7 | M² | 494.41 | 50775.91
7.3 | Pañete interior pulido | 114.77 | M² | 478.24 | 54887.6
7.4 | Fino de losa de fondo pulido | 53.17 | M² | 702.29 | 37340.76
7.5 | Fino de losa de techo | 62.41 | M² | 673.06 | 42005.67
7.6 | Cantos | 112.4 | M | 117.41 | 13196.88
7.7 | Sabaleta H.S. | 29.2 | M | 158.85 | 4638.42
8 | PINTURA
8.1 | Pintura general acrílica calidad superior (incluye primer fresh cement y andamios) | 102.7 | M² | 357.37 | 36701.9
9 | INSTALACIONES
9.1 | SUMINISTRO E INSTALACIÓN DE TUBERÍAS DE ENTRADA, SALIDA, BY-PASS, REBOSE Y DESAGUE
9.1.1 | Tubería de Ø6" acero SCH-40 sin costura c/protección anticorrosivo | 14.22 | M | 5866.21 | 83417.51
9.1.2 | Tubería de Ø6" PVC SDR-26 c/J.G. | 17.37 | M | 2012.57 | 34958.34
9.1.3 | Niple de Ø6" x 36" acero SCH-40, c/ protección anticorrosiva | 5 | Ud | 8589.77 | 42948.85
9.1.4 | Codo de Ø6" x 90º acero SCH-40, c/protección anticorrosiva soldado | 8 | Ud | 5444.49 | 43555.92
9.1.5 | Tee de 6""x 6º acero SCH-40, c/protección anticorrosiva soldado | 2 | Ud | 5890.93 | 11781.86
9.1.6 | Junta mecánica tipo Dresser Ø6" | 3 | Ud | 2489.7 | 7469.1
9.1.7 | Anclaje para piezas (según diseño) | 7 | Ud | 850 | 5950
9.1.8 | Válvula Compuerta Ø6" platillada H.F. 150 PSI | 2 | Ud | 42398.97 | 84797.94
9.1.9 | Registro de Block para Válvula de Compuerta (según diseño) | 2 | Ud | 119587.95 | 239175.9
9.2 | MOVIMIENTO DE TIERRA PARA TUBERÍAS:
9.2.1 | Replanteo | 26.49 | M | 10.53 | 278.94
9.2.2 | Excavación material no clasificado con retropala 416 o similar | 23.31 | M³N | 132.09 | 3079.02
9.2.3 | Asiento de arena | 1.22 | M³S | 979.5 | 1194.99
9.2.4 | Relleno compactado c/compactador mecánico en capa de 0.20 m | 20.54 | M³C | 224.1 | 4603.01
9.2.5 | Bote de material c/camión @5 km (inc. carguío y esparcimiento en botadero) | 3.33 | M³E | 195.86 | 652.21
9.3 | SUMINISTRO DE ESCALERAS, TAPA Y VENTILACIÓN DE TECHO
9.3.1 | Escalera interior acero Inox. H= 2.70 M | 1 | Ud | 22500 | 22500
9.3.2 | Escalera exterior H.G. , H=2.00 M | 1 | Ud | 8500 | 8500
9.3.3 | Tapa metálica en registro de techo 1.00x1.00 M | 1 | Ud | 6679 | 6679
9.3.4 | Ventilación de techo | 1 | Ud | 18500 | 18500
10 | MISCELÁNEOS
10.1 | Acera perimetral H.S. 0.50 m, e=0.10 | 16.8 | M² | 1306.61 | 21951.05
10.2 | Logo y letrero INAPA | 1 | Ud | 12500 | 12500
| SUB-TOTAL B-11 |  |  |  | 2896338.38
B-12 | VERJA PERIMETRAL EN BLOQUES DE 6" VIOLINADOS, L=240.25 M
1 | PRELIMINARES
1.1 | Replanteo | 240.25 | M | 10.53 | 2529.83
2 | MOVIMIENTO DE TIERRA:
2.1 | Excavación zapatas a mano | 98 | M³N | 394.23 | 38634.54
2.2 | Reposición material compactado | 48.37 | M³C | 116.29 | 5624.95
2.3 | Bote de material con camión in situ | 64.52 | M³C | 118.27 | 7630.78
3 | HORMIGÓN ARMADO EN:
3.1 | Zapata de muros (0.45 x 0.25) m - 0.71 qq/m3, F᾽c=180 kg/cm² | 22.35 | M³ | 11959.03 | 267284.32
3.2 | Zapata de columnas (0.60 x 0.60 x 0.25) m - 2.08 qq/m3 F᾽c=180 Kg/cm² | 5.58 | M³ | 17880.08 | 99770.85
3.3 | Columnas de amarre (0.20 X 0.20)m - 4.36 qq/m3, F᾽c=210 KG/CM² | 8.45 | M³ | 41295.64 | 348948.16
3.4 | Viga de amarre BNP (0.15 X 0.20)m -3.22 qq/m3, F᾽c=210 KG/CM² | 6.69 | M³ | 37627.76 | 251729.71
3.5 | Viga de amarre SNP (0.20 X 0.20)m - 2.45 QQ/M3, F᾽c=210 KG/CM² | 9.45 | M³ | 33658.88 | 318076.42
3.6 | Viga apoyo riel Puerta corrediza L=8.40M- 2.32 qq/m3,F᾽c=240 kg/cm² | 1.32 | M³ | 31361.65 | 41397.38
4 | MUROS
4.1 | Block 6" SNP, ø3/8"@0.60 m, violinados | 574.73 | M² | 1517.06 | 871899.89
4.2 | Block 6" BNP, ø3/8"@0.60 m | 88.42 | M² | 1364.77 | 120672.96
5 | TERMINACIÓN DE SUPERFICIE
5.1 | Fraguache | 239.36 | M² | 84.65 | 20261.82
5.2 | Pañete en vigas y columnas | 239.36 | M² | 506.36 | 121202.33
5.3 | Cantos | 1395.15 | M | 117.41 | 163804.56
6 | PINTURA
6.1 | Pintura general acrílica calidad superior (incluye primer fresh cement y andamios) | 239.36 | M² | 357.37 | 85540.08
7 | Suministro y colocación de alambre galvanizado tipo trinchera | 236.25 | M | 283.1 | 66882.38
8 | Suministro y colocación de junta expansiva (colocada cada 30mts en columna adicional según detalle) tira de Foam 1/2" | 15.6 | M | 442.51 | 6903.16
9 | Suministro y colocación de angulares de 1 1/2"x 3/16" (colocado en columna adicional según detalle) | 24 | Ud | 6482.45 | 155578.8
10 | Puerta corrediza L=4.0 mts | 1 | Ud | 95000 | 95000
| SUB-TOTAL B-12 |  |  |  | 3089372.92
| SUB-TOTAL B |  |  |  | 81581979.7115
C | LÍNEA DE IMPULSIÓN, LÍNEAS DE CONDUCCIÓN Y LÍNEA MATRIZ
C-1 | LÍNEA DE IMPULSIÓN DE DESDE ESTACIÓN E:0+100.00 HASTA PLANTA POTABILIZADORA FILTRACIÓN RÁPIDA DE 40 LPS A CONSTRUIR
1 | Replanteo | 446.68 | M | 10.53 | 4703.54
2 | MOVIMIENTO DE TIERRA:
2.1 | Excavación material compacto c/Retro pala 416 E ó similar | 482.41 | M³N | 152.11 | 73379.39
2.2 | Relleno compactado c/compactador mecánico en capa de 0.20 m | 436.8 | M³C | 224.1 | 97886.88
2.3 | Bote de material c/camión @5 km (inc. carguío y esparcimiento en botadero) | 54.74 | M³E | 195.86 | 10721.38
3 | SUMINISTRO DE TUBERÍA
3.1 | Tubería de Ø10" acero SCH-40 sin costura. c/protección anticorrosiva | 446.8 | M | 12297.57 | 5494554.28
4 | COLOCACIÓN DE TUBERÍA
4.1 | Tubería de Ø10" acero SCH-40 sin costura. c/protección anticorrosiva | 446.8 | M | 455.83 | 203664.84
5 | SUMINISTRO Y COLOCACIÓN DE PIEZAS ESPECIALES C/PROTECCIÓN ANTICORROSIVA
5.1 | Codo de 10" x 10º acero SCH-40, Soldado | 1 | Ud | 7790.55 | 7790.55
5.2 | Codo de 10" x 15º acero SCH-40, Soldado | 5 | Ud | 7790.55 | 38952.75
5.3 | Codo de 10" x 20º acero SCH-40, Soldado | 2 | Ud | 8147.7 | 16295.4
5.4 | Codo de 10" x 25º acero SCH-40, Soldado | 3 | Ud | 8683.43 | 26050.29
5.5 | Codo de 10" x 30º acero SCH-40, Soldado | 3 | Ud | 9040.58 | 27121.74
5.6 | Codo de 10" x 35º acero SCH-40, Soldado | 3 | Ud | 9040.58 | 27121.74
5.7 | Codo de 10" x 40º acero SCH-40, Soldado | 2 | Ud | 9219.15 | 18438.3
5.8 | Codo de 10" x 45º acero SCH-40, Soldado | 3 | Ud | 9219.15 | 27657.45
5.9 | Anclajes H.S. para piezas | 27 | Ud | 950 | 25650
6 | SUMINISTRO Y COLOCACIÓN DE VÁLVULAS
6.1 | Válvula de Aire Combinada Ø2" H.F. | 1 | Ud | 69514.32 | 69514.32
6.2 | Registro block para Válvula de Aire (Según detalle ) | 1 | Ud | 53597.81 | 53597.81
| SUB-TOTAL C-1 |  |  |  | 6223100.66
C-2 | LÍNEA DE CONDUCCIÓN DESDE PLANTA POTABILIZADORA A CONSTRUIR HASTA PLANTA A CONVERTIR EN DEPÓSITO
1 | Replanteo | 410 | M | 10.53 | 4317.3
2 | MOVIMIENTO DE TIERRA:
2.1 | Excavación material compacto c/retropala 416E ó similar | 442.8 | M³N | 152.11 | 67354.31
2.2 | Relleno compactado c/compactador mecánico en capa de 0.20 m | 400.93 | M³C | 224.1 | 89848.41
2.3 | Bote de material c/camión @5 km (inc. carguío y esparcimiento en botadero) | 50.24 | M³E | 195.86 | 9840.01
3 | SUMINISTRO DE TUBERÍA
3.1 | Tubería de Ø10" acero SCH-40 sin costura. c/protección anticorrosiva | 410 | M | 12297.57 | 5042003.7
4 | COLOCACIÓN DE TUBERÍA
4.1 | Tubería de Ø10" acero SCH-40 sin costura. c/protección anticorrosiva | 410 | M | 455.83 | 186890.3
5 | SUMINISTRO Y COLOCACIÓN DE PIEZAS ESPECIALES C/PROTECCIÓN ANTICORROSIVA
5.1 | Codo de 10" x 10º acero SCH-40, Soldado | 1 | Ud | 7790.55 | 7790.55
5.2 | Codo de 10" x 15º acero SCH-40, Soldado | 1 | Ud | 7790.55 | 7790.55
5.3 | Codo de 10" x 20º acero SCH-40, Soldado | 1 | Ud | 8147.7 | 8147.7
5.4 | Codo de 10" x 25º acero SCH-40, Soldado | 5 | Ud | 8683.43 | 43417.15
5.5 | Codo de 10" x 30º acero SCH-40, Soldado | 2 | Ud | 9040.58 | 18081.16
5.6 | Codo de 10" x 35º acero SCH-40, Soldado | 2 | Ud | 9040.58 | 18081.16
5.7 | Codo de 10" x 40º acero SCH-40, Soldado | 6 | Ud | 9219.15 | 55314.9
5.8 | Codo de 10" x 45º acero SCH-40, Soldado | 4 | Ud | 9219.15 | 36876.6
5.9 | Codo de 10" x 60º acero SCH-40, Soldado | 1 | Ud | 15227.58 | 15227.58
5.1 | Anclajes H.S para piezas | 24 | Ud | 950 | 22800
6 | SUMINISTRO Y COLOCACIÓN DE VÁLVULAS
6.1 | Válvula de Aire Combinada Ø2" HF | 1 | Ud | 69514.32 | 69514.32
6.2 | Registro block para Válvula de Aire (ver detalle ) | 1 | Ud | 53597.81 | 53597.81
| SUB-TOTAL C-2 |  |  |  | 5756893.51
C-3 | LINEA DE CONDUCCIÓN DESDE PLANTA A CONVERTIR EN DEPÓSITO HASTA EMPALME DE REDES
1 | Replanteo | 910 | M | 10.53 | 9582.3
2 | MOVIMIENTO DE TIERRRA:
2.1 | Excavación material compacto c/Retro pala 416E ó similar | 982.8 | M³N | 152.11 | 149493.71
2.2 | Asiento de arena | 72.8 | M³S | 979.5 | 71307.6
2.3 | Relleno compactado c/compactador mecánico en capa de 0.20 m | 820.71 | M³C | 224.1 | 183921.11
2.4 | Bote de material c/camión @5 km (inc. cargüio y esparcimiento en botadero) | 194.51 | M³E | 195.86 | 38096.73
3 | SUMINISTRO DE TUBERÍA
3.1 | Tubería de Ø10" PVC SDR-26, c/J.G. | 937.3 | M | 4397.62 | 4121889.23
4 | COLOCACIÓN DE TUBERÍA
4.1 | Tubería de Ø10" PVC SDR-26, c/J.G. | 910 | M | 51.65 | 47001.5
5 | SUMINISTRO Y COLOCACIÓN DE PIEZAS ESPECIALES C/PROTECCIÓN ANTICORROSIVA
5.1 | Codo de 10" x 10º acero SCH-40 | 7 | Ud | 5877.46 | 41142.22
5.2 | Codo de 10" x 15º acero SCH-40 | 6 | Ud | 5877.46 | 35264.76
5.3 | Codo de 10" x 20º acero SCH-40 | 3 | Ud | 6234.61 | 18703.83
5.4 | Codo de 10" x 25º acero SCH-40 | 2 | Ud | 6770.34 | 13540.68
5.5 | Codo de 10" x 30º acero SCH-40 | 4 | Ud | 7127.49 | 28509.96
5.6 | Codo de 10" x 35º acero SCH-40 | 1 | Ud | 7127.49 | 7127.49
5.7 | Codo de 10" x 40º acero SCH-40 | 3 | Ud | 7306.06 | 21918.18
5.8 | Codo de 10" x 45º acero SCH-40 | 1 | Ud | 7306.06 | 7306.06
5.9 | Codo de 10" x 50º acero SCH-40 | 1 | Ud | 13734.77 | 13734.77
5.1 | Junta tapón Ø10' acero SCH-40 | 1 | Ud | 4989.76 | 4989.76
5.11 | Junta mecánica tipo Dresser Ø10" | 54 | Ud | 4096.89 | 221232.06
5.12 | Anclajes H.S. para piezas | 32 | Ud | 950 | 30400
6 | CRUCE DE PUENTE
6.1 | EN TUBERÍA DE Ø10" ACERO SCH-40 , L= 19.60 M
6.1.1 | Replanteo | 19.6 | M | 10.53 | 206.39
6.1.2 | Suministro de tuberia de Ø10" acero s/costura c/protección anticorrosiva | 19.6 | M | 12297.57 | 241032.37
6.1.3 | Suministro de codos de Ø10" x 45º acero c/protección anticorrosiva | 4 | Ud | 6785.86 | 27143.44
6.1.4 | Suministro de junta mecánicas tipo Dresser Ø10" | 2 | Ud | 3750.09 | 7500.18
6.1.5 | Anclajes de hormigón armado | 2 | Ud | 10275.46 | 20550.92
6.1.6 | Válvula de Aire ø1" combinada (inc. niple y clamp) | 1 | Ud | 14500 | 14500
6.1.7 | Abrazaderas metálica (planchuelas de ¼" x 2", H.N..) | 3 | Ud | 1150 | 3450
6.1.8 | Pernos ( barras de ø½" H.N.) | 6 | Ud | 350.8 | 2104.8
6.1.9 | Junta de goma | 3 | Ud | 750 | 2250
6.1.10 | Epóxico para perforaciones pernos | 12.62 | Onza | 325.5 | 4107.81
6.1.11 | Pintura óxido rojo | 12.8 | M2 | 163.1 | 2087.68
6.1.12 | Pintura azul esmalte (base en aceite) | 12.8 | M2 | 223.33 | 2858.62
6.1.13 | Mano de obra | 1 | P.A. | 11361.67 | 11361.67
6.2 | Bordillo de H.A. ( 0.20 x 0.20 ) m, L=16.00 m | 16 | M | 975.8 | 15612.8
7 | PRUEBA HIDROSTÁTICA EN
7.1 | Tubería de Ø10" PVC SDR-26, c/J.G. | 910 | M | 80.43 | 73191.3
| SUB-TOTAL C-3 |  |  |  | 5493119.93
C-4 | LÍNEA DE CONDUCCIÓN DESDE PLANTA POTABILIZADORA A CONTRUIR A DEPÓSITO REGULADOR H.A. SUPERFICIAL DE 150 M3
1 | Replanteo | 18 | M | 10.53 | 189.54
2 | MOVIMIENTO DE TIERRA:
2.1 | Excavación material no clasificado c/Retro pala 416E ó similar | 442.8 | M³N | 132.09 | 58489.45
2.2 | Rellenoi compactado c/compactador mecánico en capa de 0.20 m | 400.93 | M³C | 224.1 | 89848.41
2.3 | Bote de material c/camión @5 km (inc. cargío y esparcimiento en botadero) | 50.24 | M³E | 195.86 | 9840.01
3 | SUMINISTRO DE TUBERÍA
3.1 | Tubería de Ø6" PVC SDR-26 c/J.G. | 18 | M | 1672.26 | 30100.68
4 | COLOCACIÓN DE TUBERÍA
4.1 | Tubería de Ø6" PVC SDR-26 c/J.G. | 18 | M | 39.3 | 707.4
| SUB-TOTAL C-4 |  |  |  | 189175.49
C-5 | LINEA MATRIZ DESDE DEPÓSITO REGULADOR 150 M3. HASTA NUDO 43
1 | Replanteo | 1518.23 | M | 10.53 | 15986.96
2 | MOVIMIENTO DE TIERRA:
2.1 | Excavación material compacto c/Retro pala 416E ó similar | 1336.04 | M³N | 152.11 | 203225.04
2.2 | Asiento de arena | 106.28 | M³S | 979.5 | 104101.26
2.3 | Rellenoi compactado c/compactador mecánico en capa de 0.20 m | 1141.97 | M³C | 224.1 | 255915.48
2.4 | Bote de material c/camión @5 km (inc. cargüio y esparcimiento en botadero) | 232.89 | M³E | 195.86 | 45613.84
3 | SUMINISTRO DE TUBERÍA
3.1 | Tubería de Ø6" PVC, SDR-26 C/J.G. | 1563.78 | M | 1672.26 | 2615046.74
4 | COLOCACIÓN DE TUBERÍA
4.1 | Tubería de Ø6" PVC, SDR-26 C/J.G. | 1518.23 | M | 39.3 | 59666.44
5 | SUMINISTRO Y COLOCACIÓN DE PIEZAS ESPECIALES C/PROTECCIÓN ANTICORROSIVA
5.1 | Codo de 6" x 10º acero SCH-40 | 7 | Ud | 3346.88 | 23428.16
5.2 | Codo de 6" x 15º acero SCH-40 | 5 | Ud | 3346.88 | 16734.4
5.3 | Codo de 6" x 20º acero SCH-40 | 3 | Ud | 2889.24 | 8667.72
5.4 | Codo de 6" x 25º acero SCH-40 | 7 | Ud | 3346.88 | 23428.16
5.5 | Codo de 6" x 30º acero SCH-40 | 6 | Ud | 3609.48 | 21656.88
5.6 | Codo de 6" x 35º acero SCH-40 | 3 | Ud | 3609.48 | 10828.44
5.7 | Codo de 6" x 40º acero SCH-40 | 5 | Ud | 4096.89 | 20484.45
5.8 | Codo de 6" x 45º acero SCH-40 | 2 | Ud | 4096.89 | 8193.78
5.9 | Codo de 6" x 50º acero SCH-40 | 1 | Ud | 4364.75 | 4364.75
5.1 | Codo de 6" x 60º acero SCH-40 | 1 | Ud | 4364.75 | 4364.75
5.11 | Tee 6"x6" acero SCH-40 | 1 | Ud | 5059.53 | 5059.53
5.12 | Tee 6"x4" acero SCH-40 | 2 | Ud | 5346.91 | 10693.82
5.13 | Cruz de 6"x6" acero SCH-40 | 1 | Ud | 8382.69 | 8382.69
5.14 | Junta mecánica tipo Dresser Ø6" | 79 | Ud | 2316.3 | 182987.7
5.15 | Anclajes H.S. para piezas | 43 | Ud | 950 | 40850
6 | SUMINISTRO Y COLOCACIÓN VÁLVULAS DE COMPUERTA (inc. Válvula, junta de goma, tornillos, niples platiillado en un extremo y juntas mec;anicas tipo dresser
6.1 | Válvula de compuerta de Ø6" H.F. 150 psi, platillada, completa | 2 | Ud | 39744.11 | 79488.22
6.2 | Caja telescópica H.F p/ válvulas | 2 | Ud | 7097 | 14194
7 | CÁMARA ROMPEDORA DE PRESIÓN:
7.1 | Replanteo | 1 | P.A. | 1200 | 1200
7.2 | MOVIMIENTO DE TIERRA:
7.2.1 | Excavación de material no clasificado a mano | 18.28 | M³ | 394.23 | 7206.52
7.2.2 | Relleno compactado c/compactador mecánico en capa de 0.30 m | 13.34 | M³ | 176.92 | 2360.11
7.2.3 | Bote de material c/camión @5 km (inc. cargüio y esparcimiento en botadero) | 5.93 | M³ | 195.86 | 1161.45
7.3 | HORMIGÓN ARMADO F'c=210 KG/CM²
7.3.1 | Losa de Fondo 0.15m - 2.27 qq/m³ | 0.42 | M³ | 19738.82 | 8290.3
7.3.2 | Muro 0.15 - 3.19 qq/m³ | 1.57 | M³ | 31225.43 | 49023.93
7.3.3 | Losa de Techo 0.12m - 1.42 qq/m³ | 0.34 | M³ | 19096.15 | 6492.69
7.4 | TERMINACIÓN DE SUPERFICIE:
7.4.1 | Pañete exterior | 12.04 | M² | 494.41 | 5952.7
7.4.2 | Pañete interior Pulido | 9.64 | M² | 478.24 | 4610.23
7.4.3 | Fino losa techo | 2.02 | M² | 673.06 | 1359.58
7.4.4 | Fino losa fondo pulido | 1.73 | M² | 682.91 | 1181.43
7.4.5 | Cantos | 20.18 | M | 117.41 | 2369.33
7.4.6 | Pintura acrílica económica ( base blanca ) | 2.86 | M² | 287.37 | 821.88
7.4.7 | Pintura acrílica azul | 2.86 | M² | 220.01 | 629.23
7.5 | APLICACIONES
7.5.1 | Suministro y colocación de banda de goma hidrofílica extensible p/construcción, impermeable 5 mm x20 mm | 14.9 | M | 699.94 | 10429.11
7.5.2 | Impermeabilizante | 3.5 | GL | 850 | 2975
7.6 | INSTALACIONES: (Suministros)
7.6.1 | Niple 6" x 36" acero SCH-40 | 2 | Ud | 7787.9 | 15575.8
7.6.2 | Niple 4" x 36" acero SCH-40 | 2 | Ud | 5519.24 | 11038.48
7.6.3 | Válvula de Compuerta de Ø6" H.F. 150 PSI, platillada, completa | 2 | Ud | 48522.07 | 97044.14
7.6.4 | Válvula de Compuerta de Ø4" H.F. 150 PSI, platillada, completa | 1 | Ud | 28791.7 | 28791.7
7.6.5 | Tuberia Ø4" acero SCH-40 s/costura c/proteción anticorrosiva. | 6 | M | 3451.5 | 20709
7.6.6 | Tubería de Ø4" PVC, SDR-26 c/J.G. p/descarga | 5.8 | M | 896.51 | 5199.76
7.6.7 | Tee 4" x 4" acero SCH-40 ,c/protección anticorosiva | 1 | Ud | 3019.18 | 3019.18
7.6.8 | Caja telescópica H.F. p/ válvulas | 3 | Ud | 5912 | 17736
7.6.9 | Codo 6" x 90º acero SCH-40 c/protección anticorrosiva | 1 | Ud | 5521.02 | 5521.02
7.6.10 | Codo 4" x 90º acero SCH-40 c/protección anticorrosiva | 3 | Ud | 2394.17 | 7182.51
7.6.11 | Junta mecánica tipo Dresser Ø6" | 2 | Ud | 2142.9 | 4285.8
7.6.12 | Junta mecánica tipo Dresser Ø4" | 1 | Ud | 1517.89 | 1517.89
7.6.13 | Escalera de ½" H.G. ; h=1.30 M | 1 | Ud | 6079.72 | 6079.72
7.6.14 | Tapa metálica 0.80 x 0.80 M | 1 | Ud | 5194 | 5194
7.6.15 | Mano de obra de instalaciones | 1 | Ud | 17595.84 | 17595.84
8 | PRUEBA HIDROSTÁTICA EN
8.1 | Tubería de Ø6" PVC, SDR-26 c/J.G. | 1518.22 | M | 50.47 | 76624.56
| SUB-TOTAL C-5 |  |  |  | 4212542.1
C-6 | CARPETA ASFÁLTICA
1 | ASFALTO, L= 315.85 M
1.1 | Corte de carpeta asfáltica | 631.7 | M | 62.34 | 39380.18
1.2 | Extracción de carpeta asfáltica c/retropala 416 ó similar | 260.44 | M² | 41.83 | 10894.21
1.3 | Suministro de material base para relleno | 62.51 | M³ | 750 | 46882.5
1.4 | Relleno compactado c/compactador mecánico en capa de 0.20 m. | 52.09 | M³ | 224.1 | 11673.37
1.5 | Bote de carpeta asfáltica c/camión d= 5 km ( incl. esparcimiento en botadero) | 17.86 | M³ | 195.86 | 3498.06
1.6 | Suministro y colocación de imprimación | 260.44 | M² | 141.67 | 36896.53
1.7 | Suministro y colocación de asfálto caliente e= 2" (incluye Riego de Adherencia) | 325.55 | M² | 848.84 | 276339.86
1.8 | Transporte de asfálto caliente (50.00 km) | 1207.79 | M³/KM | 23.46 | 28334.75
1.9 | Transporte material de base ( 50.00 km) | 3125.27 | M³/KM | 18.65 | 58286.29
2 | Control y manejo de tránsito ( incluye uso de letreros, uso de de conos refractarios y hombres con banderolas) | 315.85 | M | 36.37 | 11487.46
3 | Señalización, manejo de tránsito y seguridad en la vía | 315.85 | M | 46.09 | 14557.53
4 | Limpieza continua y final | 315.85 | M | 52.97 | 16730.57
| SUB-TOTAL C-6 |  |  |  | 554961.31
| SUB-TOTAL C |  |  |  | 22429793
D | REDES DE DISTRIBUCIÓN
1 | Replanteo | 7612.22 | M | 10.53 | 80156.68
2 | MOVIMIENTO DE TIERRRA:
2.1 | Excavación material compacto c/Retro pala 416E ó similar | 5569.63 | M³N | 152.11 | 847196.42
2.2 | Asiento de arena | 456.73 | M³S | 979.5 | 447367.04
2.3 | Relleno compactado c/compactador mecánico en capa de 0.20 m | 4816.34 | M³C | 224.1 | 1079341.79
2.4 | Bote de material c/camión @5 km (inc. cargüio y esparcimiento en botadero) | 903.94 | M³E | 195.86 | 177045.69
3 | SUMINISTRO DE TUBERÍA
3.1 | Tubería de Ø4" PVC, SDR-26 C/J.G.+3% perdida por campana | 2403.55 | M | 759.75 | 1826097.11
3.2 | Tubería de Ø3" PVC, SDR-26 C/J.G.+2% perdida por campana | 5360.92 | M | 469.25 | 2515611.71
4 | COLOCACIÓN DE TUBERÍA
4.1 | Tubería de Ø4" PVC, SDR-26 C/J.G. | 2356.42 | M | 32.27 | 76041.67
4.2 | Tubería de Ø3" PVC, SDR-26 C/J.G. | 5255.8 | M | 27.98 | 147057.28
5 | SUMINISTRO Y COLOCACIÓN DE PIEZAS ESPECIALES
5.1 | Codo 6" x 60º Acero SCH-40 ,Soldado c/protección anticorrosiiva | 1 | Ud | 5444.49 | 5444.49
5.2 | Codo 4" x 90º PVC SCH-40 | 1 | Ud | 383.44 | 383.44
5.3 | Codo 4" x 45º PVC SCH-40 | 7 | Ud | 1089.49 | 7626.43
5.4 | Codo 3" x 90º PVC SCH-40 | 8 | Ud | 470.24 | 3761.92
5.5 | Codo 3" x 45º PVC SCH-40 | 17 | Ud | 807.34 | 13724.78
5.6 | Tee 6" x 6" Acero SCH-40 Soldado, c/protección anticorrosiva | 2 | Ud | 5890.93 | 11781.86
5.7 | Tee 6" x 6" Acero, SCH-40 , c/protección anticorrosiva | 1 | Ud | 4888.89 | 4888.89
5.8 | Tee 4 x 4" PVC SCH-40 | 23 | Ud | 760.46 | 17490.58
5.9 | Tee 3 x 3" PVC SCH-40 | 18 | Ud | 530.76 | 9553.68
5.1 | Red 6" x 4" Acero sch-40 Soldado, c/protección anticorrosiva | 4 | Ud | 3123 | 12492
5.11 | Red 6" x 3" Acero sch-40 Soldado, c/protección anticorrosiva | 1 | Ud | 3748.02 | 3748.02
5.12 | Red 4" x 3" PVC ACH-40 | 23 | Ud | 1087.71 | 25017.33
5.13 | Tapón de Ø4" PVC SCH-40 | 2 | Ud | 907.63 | 1815.26
5.14 | Tapón de Ø3" PVC SCH-40 | 41 | Ud | 782.62 | 32087.42
5.15 | Juntas Mecánicas tipo dresser Ø6" | 3 | Ud | 2489.7 | 7469.1
5.16 | Juntas Mecánicas tipo dresser Ø4" | 3 | Ud | 1691.29 | 5073.87
5.17 | Juntas Mecánicas tipo dresser Ø3" | 1 | Ud | 1423.43 | 1423.43
5.18 | Cemento solvente para piezas de PVC | 5.92 | Kg | 325 | 1924
5.19 | Anclajes H.S. para piezas | 6 | Ud | 650 | 3900
6 | SUMINISTRO Y COLOCACIÓN DE VÁLVULAS (inc. Junta de Goma, Tornillos, Niples platiillado en un extremo y Juntas mecánicas tipo Dresser
6.1 | Válvula de Compuerta de Ø4" H.F. 150 PSI | 8 | Ud | 23577.2 | 188617.6
6.2 | Válvula de Compuerta de Ø3" H.F. 150 PSI | 18 | Ud | 21907.49 | 394334.82
6.3 | Caja Telescópica H.F. p/Válvulas | 25 | Ud | 7097 | 177425
7 | ACOMETIDAS
7.1 | Urbanas (según detalle de Planos) | 1600 | Ud | 5683.63 | 9093808
7.2 | Rurales (según detalle de Planos) | 173 | Ud | 3595.78 | 622069.94
8 | PRUEBA HIDROSTÁTICA EN
8.1 | Tubería de Ø4" PVC, SDR-26 c/j.g. | 2356.42 | M | 41.11 | 96872.43
8.2 | Tubería de Ø3" PVC, SDR-26 c/j.g. | 5255.8 | M | 37.83 | 198826.91
9 | ASFALTO, L=1,787.04 M
9.1 | Corte de carpeta asfáltica | 3574.08 | M | 62.34 | 222808.15
9.2 | Extracción de carpeta asfáltica | 1219.17 | M² | 41.83 | 50997.88
9.3 | Suministro de material base para relleno | 292.6 | M³ | 750 | 219450
9.4 | Relleno compactado c/compactador mecánico en capa de 0.20 m. | 243.83 | M³ | 224.1 | 54642.3
9.5 | Bote de carpeta asfáltica c/camión d= 5 km ( incl. esparcimiento en botadero) | 86.61 | M³ | 195.86 | 16963.43
9.6 | Suministro y colocación de imprimación | 1219.17 | M² | 141.67 | 172719.81
9.7 | Suministro y colocacóon de asfálto caliente+25% desp. e= 2" (incluye riego ligante) | 1523.96 | M² | 848.84 | 1293598.21
9.8 | Transporte de asfálto caliente ( 50.00 km ) | 5653.89 | M³/KM | 23.46 | 132640.26
9.9 | Transporte material de base ( 50.00 km ) | 14630.05 | M³/KM | 36.37 | 532094.92
10 | Control y Manejo de Tránsito ( incluye uso de letreros, uso de de conos refractarios y hombres con banderolas) | 7612.22 | M | 36.37 | 276856.44
11 | Senalización, Manejo de Tránsito y Seguridad en la Vía | 7612.22 | M | 46.09 | 350847.22
12 | Limpieza continua y final | 7612.22 | M | 52.97 | 403219.29
| SUB-TOTAL D |  |  |  | 21864314.5
E | VARIOS:
1 | Valla anunciando Obra de 20'x 10', impresión Full Color, conteniendo logo de INAPA, nombre del proyecto y contratista. Estructura en tubos galvanizados 1 1/2" x 1 1/2" y soportes en tubo cuadrado de 4"x4" | 6 | Ud | 119006.34 | 714038.04
2 | Suministro y colocación de asfálto caliente e= 2" (incluye Riego de Adherencia) para bacheo de roturas por averias (Sujeto a aprovación por la Supervisión) | 1200 | M² | 848.84 | 1018608
3 | Transporte de asfálto caliente (70.00 km) | 6240 | M³/KM | 23.14 | 144393.6
4 | Campamento, (incluye alquiler de solar o casa y caseta para materiales) (4 Ud) | 18 | Meses | 136111.84 | 2450013.12
5 | Puesta en marcha y Operación de la Planta (incluye el costo del personal para la puesta en marcha y la elaboración del Manual de Operación de la Planta) | 1 | PA | 250000 | 250000
6 | Limpieza final y continua | 18 | Meses | 70714.68 | 1272864.24
| SUBTOTAL E |  |  |  | 5849917
| SUB-TOTAL GENERAL |  |  |  | 158788493.6815
| SUB-TOTAL GENERAL |  |  |  | 158788493.6815
GASTOS INDIRECTOS
| Honorarios Profesionales | 10% |  |  | 15878849.3681
| Supervisión de INAPA | 5% |  |  | 7939424.6841
| Gastos Administrativos | 3% |  |  | 4763654.8104
| Seguros, Pólizas y Fianzas | 4% |  |  | 6351539.7473
| Gastos Transporte | 3% |  |  | 4763654.8104
| Ley 6-86 | 1% |  |  | 1587884.9368
| ITBIS de honorarios profesionales ( Ley 07-2007) | 18% |  |  | 2858192.8863
| Mantenimiento y Operación de Sistema INAPA | 10% |  |  | 15878849.3681
| Estudios y Diseños | 5% |  |  | 7939424.6841
| Medida de Compensación Ambiental | 1.5% |  |  | 2381827.4052
| CODIA | 0.1% |  |  | 158788.4937
| Imprevistos | 5% |  |  | 7939424.6841
| Transporte de Equipo Pesado (Ida y Vuelta) (1Ud) | 1 | PA | 90000 | 90000
| Completivo de Transporte Material Filtrante | 1 | PA | 40000 | 40000
| Completivo trasporte de Postes Eléctricos | 1 | PA | 70000 | 70000
| Tramitación de Planos Eléctricos EDESUR | 1 | Ud | 20000 | 20000
| Interconexión con EDESUR | 1 | Ud | 50000 | 50000
| TOTAL GASTOS INDIRECTOS |  |  |  | 78711515.8787
| TOTAL GENERAL (RD$) |  |  |  | 237500009.5602
| TOTAL A CONTRATAR (RD$) |  |  |  | 237500009.5602