## act no1 despachado
INSTITUTO NACIONAL DE AGUAS POTABLES Y ALCANTARILLADOS
***INAPA***
DIRECCION INGENIERIA
DEPARTAMENTO DE COSTOS Y PRESUPUESTOS
Presupuesto No.: 143 D/F 03/07/2019
Obra: CONSTRUCCION DEPOSITOS REGULADORES, ESTACION BOMBEO Y LINEA DE IMPULSION EN ACUEDUCTO CAMBITA PUEBLECITO.
Ubicación : SAN CRISTOBAL |  |  | Zona : IV
CONTRATISTA: ING SABRINA MEDRANO |  |  | CONTRATO 044-2019
PRESUPUESTO ACTUALIZADO No.1 NOVIEMBRE 2021
Partida | Descripción | Cantidad | Unidad | P.U. (RD$) | Valor (RD$)
B | ELECTRIFICACION ESTACION DE BOMBEO
1 | ELECTRIFICACION PRIMARIA
1.1 | POSTE H.A.V. 40' 800 DAN | 3 | UD | 28320 | 84960
1.2 | POSTE H.A.V. 40' 500 DAN | 6 | UD | 23600 | 141600
1.3 | ESTRUCTURA HA-100B | 7 | UD | 4452.6 | 31168.2
1.4 | ESTRUCTURA MT-301 | 1 | UD | 8370.18 | 8370.18
1.5 | ESTRUCTURA MT-302 | 1 | UD | 17448.08 | 17448.08
1.6 | ESTRUCTURA MT-305 | 1 | UD | 34173.07 | 34173.07
1.7 | ESTRUCTURA MT-307 | 2 | UD | 17654.23 | 35308.46
1.8 | ESTRUCTURA MT-316 | 1 | UD | 28542.17 | 28542.17
1.9 | ESTRUCTURA MT-322 | 3 | UD | 16883.19 | 50649.57
1.1 | ESTRUCTURA PR-101 | 9 | UD | 3360.66 | 30245.94
1.11 | ESTRUCTURA TR-306 (INCL. TRANSFORMADORES, CUT-OUT Y PARARRAYOS) | 1 | UD | 125022.01 | 125022.01
1.12 | ESTRUCTURA PR-208 | 1 | UD | 33379.78 | 33379.78
1.13 | ALAMBRE AAAC # 2/0 | 5280 | P | 19.84 | 104755.2
1.14 | HOYO PARA POSTE | 9 | UD | 1300 | 11700
1.15 | HOYO PARA VIENTO | 7 | UD | 1100 | 7700
1.16 | INSTALACION DE POSTES | 9 | UD | 2500 | 22500
1.17 | MANO DE OBRA ELECTRICA PRIMARIA (20%) | 1 | UD | 96345.24 | 96345.24
2 | ELECTRIFICACION SECUNDARIA
2.1 | CONDULET EMT Ø2" | 1 | UD | 320.74 | 320.74
2.2 | TUBERIA EMT Ø2 x 10' | 2 | UD | 658.81 | 1317.62
2.3 | TERMINAL RECTO EMT- Ø 2" | 2 | UD | 77.03 | 154.06
2.4 | CURVA EMT Ø2" | 1 | UD | 259.6 | 259.6
2.5 | COUPLING EMT Ø2" | 1 | UD | 74.86 | 74.86
2.6 | TUBERIA PVC Ø2" x 20 | 4 | UD | 501.5 | 2006
2.7 | CURVA PVC Ø 2" | 2 | UD | 47.25 | 94.5
2.8 | TUBERIA LIQUIT TIGHT Ø 2" | 22 | P | 102.29 | 2250.38
2.9 | TERMINAL RECTO LIQUIT TIGHT Ø 2" | 2 | UD | 222.55 | 445.1
2.1 | TERMINAL CURVO LIQUIT TIGHT Ø 2" | 2 | UD | 370.74 | 741.48
2.11 | TUBERIA LIQUIT TIGHT Ø 1/2" | 44 | P | 19.15 | 842.6
2.12 | TERMINAL RECTO LIQUIT TIGHT Ø 1/2" | 4 | UD | 45.43 | 181.72
2.13 | TERMINAL CURVO LIQUIT TIGHT Ø 1/2" | 4 | UD | 52.49 | 209.96
2.14 | CONDUCTOR THW # 6 | 220 | P | 26.89 | 5915.8
2.15 | CONDUCTOR THW # 4 | 132 | P | 41.89 | 5529.48
2.16 | CONDUCTOR THW # 10 | 110 | P | 10.3 | 1133
2.17 | CONDUCTOR THW # 8 | 132 | P | 17.29 | 2282.28
2.18 | CONDUCTOR VINIL 10/2 | 176 | P | 39.98 | 7036.48
2.19 | LAMPARA TIPO COBRA, 250 WATT, 240 V, 60HZ | 2 | UD | 4741.72 | 9483.44
2.2 | MAIN BREAKER 70/3 AMP, 480 V. | 1 | UD | 3268.25 | 3268.25
2.21 | PANEL BOARD, CON MAIN BRAKER 80/3 A, INCLUYE 2 BRAKER 60/3 A Y 1 BRAKER 15/2 A | 1 | UD | 16954.85 | 16954.85
2.22 | TRANSFORMADOR SECO 3KVA, 480/120-240 VOLT | 1 | UD | 9852.68 | 9852.68
2.23 | ZANJA TIPO Z1 ( 20.00 M ) | 1 | PA | 6600 | 6600
2.24 | TAPE PLASTICO | 2 | UD | 293.85 | 587.7
2.25 | TAPE GOMA | 1 | UD | 783.52 | 783.52
2.26 | MANO DE OBRA ELECTRICA SECUNDARIA ( 30% ) | 1 | UD | 20836.28 | 20836.28
3 | SUMINISTRO E INSTALACION EQUIPOS BOMBEO
3.1 | SUM. ELECTROBOMBA TIPO SUMERGIBLE, COLOCADA HORIZONTAL DE 15 HP, Q=60 GPM, TDH=565 P, 3Ø C/U | 2 | UD | 112500 | 225000
3.2 | INSTALACION DE ELECTROBOMBA | 2 | UD | 12000 | 24000
3.3 | CODO 3"x 90º ACERO SCH-80 TIPO CUELLO DE GANZO C/PROTECCION ANTICORROSIVA | 6 | UD | 1659.72 | 9958.32
3.4 | NIPLE 3"x12" ACERO SCH-80 PLATILLADO EN UN EXTREMO C/PROTECCION ANTICORROSIVA | 7 | UD | 2014.47 | 14101.29
3.5 | NIPLE 3"x12" ACERO, PLATILLADO EN DOS EXTREMO C/PROTECCION ANTICORROSIVA | 2 | UD | 3377.37 | 6754.74
3.6 | JUNTA MECANICA TIPO DRESSSER Ø3" 150 PSI | 4 | UD | 1384.48 | 5537.92
3.7 | YEE 3"x 3" ACERO SCH-80 C/PROTECCION ANTICORROSIVA | 1 | UD | 2640.04 | 2640.04
3.8 | TEE 3"x 3" ACERO SCH-80 C/PROTECCION ANTICORROSIVA | 1 | UD | 1514.74 | 1514.74
3.9 | VALVULA DE COMPUERTA Ø3"C/VASTAGO ASCENDENTE (INCL. VALVULA C/VASTAGO ASCENDENTE, TORNILLOS 5/8"X3", JUNTA DE GOMA, NIPLE PLATILLADO 3" X 12", JUNTA DRESSER 3") | 3 | UD | 36324.62 | 108973.86
3.1 | VALVULA CHECK Ø3" ( INCL. VALVULA, TORNILLOS 5/8"X3" JUNTA DE GOMA, NIPLE PLATILLADO 3" X 12", JUNTA DRESSER 3") | 2 | UD | 17593.94 | 35187.88
3.11 | VALVULA DE AIRE Ø1'' H.F 100 PSI ( INCL. VALVULA, NIPLE 1" X 12" H.G.ROSC NIPLE 1" X 5' H.G.ROS., CODO 1 X 90 H.G., LLAVE DE PASO, CLAMP ) | 2 | UD | 13626.38 | 27252.76
3.12 | MANOMETRO SUMERGIDO EN GLISERINA | 2 | UD | 280 | 560
3.13 | SOPORTE EN ACERO P/ LAS BOMBAS | 3 | UD | 6500 | 19500
3.14 | SOPORTE EN H.A. P/PIEZAS Y TUBERIAS (SEGUN DISEÑO) | 7 | UD | 1700 | 11900
3.15 | TUBO DE 3"x 10' EN ACERO SCH-80 S/COSTURA C/PROTECCION ANTICORROSIVA | 3 | UD | 3162.5 | 9487.5
3.16 | PINTURA PARA DESCARGA | 1 | UD | 1300 | 1300
3.17 | CONSTRUCCION DE DESCARGA Ø3" | 1 | UD | 5660.84 | 5660.84
| SUB-TOTAL FASE |  |  |  | 1472360.17
C | TRAMO LINEA DE IMPULSION
C-1 | DESDE ESTACION DE BOMBEO 100 M3 HASTA ESTACION E-33-A (304.47)
1 | REPLANTEO Y CONTROL TOPOGRAFICO | 2756.16 | M | 45 | 124027.2
2 | MOVIMIENTO DE TIERRA
3.1 | EXCAVACION CON CLASIFICACION V= 2,425.42 M3
3.1.1 | MATERIAL COMPACTO C/EQUIPO 70% | 1697.79 | M3 | 154.5 | 262308.56
3.1.2 | ROCA CON MARTILLO (INCLUYE LA EXTRACCION) 30% | 727.63 | M3 | 1145.5 | 833500.17
3.2 | REGULARIZACION DE ZANJA | 2204.93 | M2 | 21.67 | 47780.83
2.2 | ASIENTO DE ARENA (INCLUYE ACARREO INTERNO) | 122.96 | M3 | 1050 | 129108
3.4 | SUMINISTRO MATERIAL DE MINA PARA RELLENO DIST. PROM = 10 KM (SUJETO A APROBACION DE LA SUPERVISION) | 909.53 | M3 | 450 | 409288.5
2.3 | RELLENO COMPACTADO C/COMPACTADOR MECANICO EN CAPAS DE 0.20M | 2166.13 | M3 | 183.54 | 397571.5002
2.4 | BOTE DE MATERIAL C/CAMION (D=5 KM) | 1202 | M3 | 165 | 198330
3 | SUMNISTRO DE TUBERIA:
3.1 | DE 4'' PVC (SDR-21) CON J.G + 2% PERDIDA POR CAMPANA | 2090.29 | M | 526.78 | 1101122.9662
3.2 | DE 4'' ACERO SCH-80 S/COSTURA C/PROTECCION ANTICORROSIVA | 721 | M | 1461.07 | 1053431.47
4 | COLOCACION DE TUBERIA
4.1 | DE 4'' PVC (SDR-21) CON J.G + 2% PERDIDA POR CAMPANA | 2090.29 | M | 32.27 | 67453.6583
4.2 | DE 4'' ACERO SCH-80 S/COSTURA C/PROTECCION ANTICORROSIVA | 721 | M | 71.02 | 51205.42
5 | SUMINISTRO Y COLOCACION PIEZAS ESPECIALES
5.1 | TEE DE 4'' X 4'' ACERO SCH-80 C/PROTECCION ANTICORROSIVA | 1 | UD | 2249.15 | 2249.15
5.2 | CODO 4'' X 20° ACERO SCH-80 C/PROTECCION ANTICORROSIVA | 6 | UD | 1665.05 | 9990.3
5.3 | CODO 4'' X 30° ACERO SCH-80 C/PROTECCION ANTICORROSIVA | 4 | UD | 1665.05 | 6660.2
5.4 | CODO 4'' X 45° ACERO SCH-80 C/PROTECCION ANTICORROSIVA | 23 | UD | 2119.35 | 48745.05
5.5 | CODO 4'' X 60° ACERO SCH-80 C/PROTECCION ANTICORROSIVA | 8 | UD | 2119.35 | 16954.8
5.6 | REDUCCION 4"@3" ACERO SCH-80 C/PROTECCION ANTICORROSIVA | 2 | UD | 1405.45 | 2810.9
5.7 | JUNTA MECANICA TIPO DRESSER Ø4'' 150 PSI | 87 | UD | 1566.25 | 136263.75
5.8 | JUNTA MECANICA TIPO DRESSER Ø3"' 150 PSI | 2 | UD | 1384.48 | 2768.96
5.9 | ANCLAJES PARA PIEZAS (SEGUN DISEÑO) | 44 | UD | 500 | 22000
6 | SUMINISTRO Y COLOCACION VALVULAS
6.1 | VALVULA DE DESAGUE Ø2'' H.F 100 PSI (INCL.: VALVULA, JUNTAS DE GOMA, NIPLE PLATILLADO 2" X 12" ,J.DRESER, TORNILLOS 5/8"X3") | 2 | UD | 23180.77 | 46361.54
6.2 | VALVULA DE AIRE Ø1'' H.F 100 PSI ( INCL. VALVULA, NIPLE 1" X 12" H.G.ROSC NIPLE 1" X 5' H.G.ROS., CODO 1 X 90 H.G., LLAVE DE PASO, CLAMP ) | 2 | UD | 13626.38 | 27252.76
6.3 | VALVULA DE AIRE COMBINADA Ø2'' H.F 200 PSI ( INCL.: VALVULA, NIPLE 2" X 12" H.G.ROSC NIPLE 2" X 5' H.G.ROS., CODO 2 X 90 H.G., LLAVE DE PASO, CLAMP )) | 1 | UD | 14159.38 | 14159.38
6.4 | CAJA TELESCOPICA | 2 | UD | 3500 | 7000
6.5 | REGISTRO P/VALVULA (SEGUN DISEÑO) | 3 | UD | 26459.58 | 79378.74
7 | CRUCES:
7.1 | DE ALCANTARILLA EN TUB. Ø4" ACERO L = 6.00 M (4UD)
7.1.1 | REPLANTEO | 4 | UD | 200 | 800
7.1.2 | SUMINISTRO TUB. ACERO 4" ACERO SCH-80 S/COSTURA C/PROTECCION ANTICORROSIVA | 26.4 | M | 1461.07 | 38572.25
7.1.3 | CODO 4'' X 90° ACERO SCH-80 C/PROTECCION ANTICORROSIVA | 18 | UD | 2206.6 | 39718.8
7.1.4 | JUNTA MECANICA TIPO DRESSER 4" 150 PSI | 35 | UD | 1356.41 | 47474.35
7.1.5 | EXCAVACIÓN MATERIAL COMPACTO C/EQUIPO | 17.42 | M3 | 0 | 0
7.1.6 | RELLENO COMPACTADO C/COMPACTADOR MECANICO EN CAPAS DE 0.30 M | 16.35 | M3 | 183.54 | 3000.88
7.1.7 | BOTE DE MATERIAL C/CAMION | 1.29 | M3 | 165 | 212.85
7.1.8 | MANO DE OBRA | 1 | UD | 36700 | 36700
8 | MANO DE OBRA ADICIONAL P/EMPALME (INCL. CATEO, MOVIMIENTO DE TIERRA A MANO, Y CORTES DE TUBERIA EXISTENTE) | 1 | UD | 4700 | 4700
9 | BOMBA DE ACHIQUE DE 3" | 4.4 | H | 376.61 | 1657.084
10 | CONTROL Y MANEJO DE TRANSITO ( INCLUYE USO DE LETREROS, USO DE DE CONOS REFRACTARIOS Y HOMBRES CON BANDEROLAS) | 2756.16 | ML | 15 | 41342.4
11 | SEÑALIZACION, CONTROL Y SEGURIDAD EN LA OBRA (INCLUYE PASARELAS, LETREROS PEQUEÑOS CON BASE EN ANGULARES, POSTES PARA CINTAS REFRACTARIA, MECHONES, BARRERAS DE PELIGRO NARANJA | 2756.16 | ML | 23.11 | 63694.8576
12 | LIMPIEZA CONTINUA Y FINAL | 2756.16 | ML | 15 | 41342.4
C-2 | REPOSICION TRAMO LINEA DE IMPULSION 12" (EXISTENTE)
1 | REPLANTEO Y CONTROL TOPOGRAFICO | 82.5 | M | 45 | 3712.5
2 | MOVIMIENTO DE TIERRA
2.1 | DEMOLICION ACERAS EXISTENTES | 404.8 | M2 | 156.78 | 63464.544
2.2 | EXCAVACION MATERIAL COMPACTO C/EQUIPO | 107.74 | M3 | 154.52 | 16647.9848
2.3 | ASIENTO DE ARENA (SUMINSTRO Y COLOCACION) | 7.01 | M3 | 1050 | 7360.5
2.4 | RELLENO COMPACTADO C/COMPACTADOR MECANICO EN CAPAS DE 0.30M) | 89.97 | M3 | 122.45 | 11016.8265
2.5 | BOTE DE MATERIAL C/CAMION (D=5 KM) | 69.9 | M3 | 165 | 11533.5
3 | SUMNISTRO DE TUBERIA
3.1 | DE 12'' PVC (SDR-21) CON J.G + 2% PERDIDA PORCAMPANA | 85.8 | M | 4284.79 | 367634.982
4 | COLOCACION DE TUBERIA
4.1 | DE 12'' PVC (SDR-21) CON J.G + 4% PERDIDA PORCAMPANA | 85.8 | M | 55.95 | 4800.51
5 | SUMINISTRO Y COLOCACION PIEZAS ESPECIALES
5.1 | JUNTA MECANICA TIPO DRESSER DE Ø12'' 150 PSI | 1 | UD | 4516.01 | 4516.01
6 | ACERAS
6.1 | CONSTRUCCION DE ACERAS A=0.80 MTS | 404.8 | M2 | 685.43 | 277462.064
7 | CRUCES:
7.1 | DE PUENTE, EN TUB. Ø12" ACERO L = 10,00 M
7.7.1 | REPLANTEO | 1 | UD | 200 | 200
7.7.2 | SUMINISTRO TUB. ACERO 12" ACERO SCH-30 S/COSTURA C/PROTECCION ANTICORROSIVA | 11 | M | 7691.8 | 84609.8
7.7.3 | CODO DE 12" X 45 ACERO SCH-30 C/PROTECCION ANTICORROSIVA | 4 | UD | 8177.4 | 32709.6
7.7.4 | JUNTA MECANICA TIPO DRESSER 12" 150 PSI | 2 | UD | 4088.7 | 8177.4
7.7.5 | ANCLAJE P/PIEZAS (SEGUN DISEÑO) | 4 | UD | 500 | 2000
7.7.6 | MANO DE OBRA | 1 | UD | 15500 | 15500
8 | MANO DE OBRA ADICIONAL P/EMPALME (INCL. CATEO, MOVIMIENTO DE TIERRA A MANO, Y CORTES DE TUBERIA EXISTENTE) | 2 | UD | 4700 | 9400
9 | BOMBA DE ACHIQUE DE 3" | 4 | H | 376.61 | 1506.44
10 | CONTROL Y MANEJO DE TRANSITO ( INCLUYE USO DE LETREROS, USO DE DE CONOS REFRACTARIOS Y HOMBRES CON BANDEROLAS) | 82.5 | ML | 15 | 1237.5
11 | SEÑALIZACION, CONTROL Y SEGURIDAD EN LA OBRA (INCLUYE PASARELAS, LETREROS PEQUEÑOS CON BASE EN ANGULARES, POSTES PARA CINTAS REFRACTARIA, MECHONES, BARRERAS DE PELIGRO NARANJA | 82.5 | ML | 23.11 | 1906.575
12 | LIMPIEZA CONTINUA Y FINAL | 82.5 | ML | 15 | 1237.5
| SUB-TOTAL FASE C |  |  |  | 6343573.9126
D | DEPOSITO REGULADOR H.A. SUPERFICIAL DE 100 M3
1 | REPLANTEO Y CONTROL TOPOGRAFICO | 1 | UD | 14500 | 14500
2 | MOVIMIENTO DE TIERRA
2.1 | EXPLANACION CON EQUIPO | 29.11 | M3 | 65 | 1892.15
2.2 | EXCAVACION MATERIAL CON EQUIPO | 75.96 | M3 | 110.69 | 8408.01
2.3 | RELLENO COMPACTADO A MANO (REPOSICION) | 47.67 | M3 | 70.16 | 3344.53
2.4 | BOTE DE MATERIAL C/CAMION A 5 KM | 65.89 | M3 | 165 | 10871.85
3 | HORMIGÓN ARMADO EN: F'c=280KG/CM2
3.1 | HORMIGON DE LIMPIEZA E=0.05MTS F’C=180 KG/CM2 | 3.09 | M3 | 5223.44 | 16140.43
3.2 | ZAPATA MUROS E=0.35 - 1.05 QQ/M3 | 8.45 | M3 | 10912.51 | 92210.71
3.3 | ZAPATA COLUMNA CENTRAL E=0.15 - 4.38 QQ/M3 | 1.35 | M3 | 18897.42 | 25511.52
3.4 | COLUMNAS PERIMETRALES (0.35X0.35) - 4.65QQ/M3 | 2.22 | M3 | 22588.95 | 50147.47
3.5 | COLUMNA CENTRAL C-1 (0.35X0.35) - 5.93 QQ/M3 | 1.35 | M3 | 28791.54 | 38868.58
3.6 | VIGA V-1 (0.35X0.40) - 3.15 QQ/M3 | 1.51 | M3 | 19961.02 | 30141.14
3.6 | LOSA DE FONDO E=0.20 - 1.51 QQ/M3 | 10.3 | M3 | 12015.53 | 123759.96
3.7 | MUROS E=0.25 - 2.12 QQ/M3 | 29.54 | M3 | 17935.65 | 529819.1
3.8 | LOSA DE TECHO E= 0.15 - 1.12 QQ/M3 | 8.94 | M3 | 13196.68 | 117978.32
4 | TERMINACIÓN DE SUPERFICIE:
4.1 | PAÑETE INTERIOR PULIDO | 95.1368 | M2 | 286.52 | 27258.6
4.2 | PAÑETE EXTERIOR | 30.76 | M2 | 329.64 | 10139.73
4.3 | FINO DE FONDO PULIDO | 51.77 | M2 | 434.19 | 22478.02
4.4 | CANTOS | 61.69 | M | 85.15 | 5252.9
4.5 | FINO DE TECHO | 59.59 | M2 | 436.44 | 26007.46
4.6 | ZABALETAS DE PISO | 30.18 | M | 96.7 | 2918.41
4.7 | ACERA PERIMETRAL 0.80 MTS | 26.4 | M2 | 685.43 | 18095.35
5 | APLICACIONES:
5.1 | IMPERMEABILIZANTE P/MEZCLA (HIDROFUGO INTEGRAL REPELENTE DE AGUA) | 26.4 | GL | 380 | 10032
5.2 | BANDA DE GOMA HIDROFILICA, PREFORMADA, EXPANDIBLE 25 X 20 MM | 33 | M | 600 | 19800
6 | INSTALACION DE:
6.1 | ESCALERA INTERIOR 1.90 MTS | 1 | UD | 4500 | 4500
6.2 | ESCALERA EXTERIOR 1.90 MTS | 1 | UD | 4500 | 4500
6.3 | TAPA METALICA ( 0.80 X 0.80 ) | 1 | UD | 5000 | 5000
6.4 | VENTILACION Ø6" | 1 | UD | 18097.38 | 18097.38
8 | CONSTRUCCION ENTRADA, SALIDA, REBOSE, DESAGUE (SUMINISTRO Y COLOCACION)
7.1 | ENTRADA
7.1.1 | TUBERIA Ø4" PVC (SDR-26) | 12.74 | M | 437.95 | 5579.48
7.1.2 | TUBERIA Ø4" ACERO SCH-80 S/COSTURA C/PROTECCION ANTICORROSIVA (SOTERRADA) | 6.71 | M | 1603.11 | 10756.87
7.1.3 | TEE 8" X 4" ACERO SCH-40 C/PROTECCION ANTICORROSIVA | 1 | UD | 5536.7 | 5536.7
7.1.4 | CODO 4"x 90º ACERO SCH-80 C/PROTECCION ANTICORROSIVA | 2 | UD | 2443.85 | 4887.7
7.1.5 | NIPLE Ø4"x 2' ACERO SCH-80 C/PROTECCION ANTICORROSIVA | 1 | UD | 1250.43 | 1250.43
7.1.6 | JUNTA MECANICA TIPO DRESSER DE 4" 150 PSI | 2 | UD | 1566.25 | 3132.5
7.1.7 | JUNTA MECANICA TIPO DRESSER DE 8" 150 PSI | 2 | UD | 2948.22 | 5896.44
7.1.8 | VALVULA DE COMPUERTA DE 4" H.F. COMPLETA (INCL. VALVULA, TORNILLOS 5/8"X3", JUNTA DE GOMA, NIPLE PLATILLADO 4" X 12", JUNTA DRESSER 4") | 1 | UD | 34444.57 | 34444.57
7.1.9 | REGISTRO P/VALVULA (SEGUN DISEÑO) | 1 | UD | 26459.58 | 26459.58
7.1.10 | ANCLAJE PARA PIEZAS SEGUN DISEÑO | 2 | UD | 500 | 1000
7.2 | SALIDA
7.2.1 | TUBERIA Ø4" ACERO SCH-80 S/COSTURA C/PROTECCION ANTICORROSIVA (SOTERRADA) | 6.71 | M | 1532.09 | 10280.32
7.2.2 | CODO 4"x 90º ACERO SCH-40 C/PROTECCION ANTICORROSIVA | 2 | UD | 2443.85 | 4887.7
7.2.3 | NIPLE Ø4"x 2' ACERO SCH-40 C/PROTECCION ANTICORROSIVA | 1 | UD | 1250.43 | 1250.43
7.2.4 | ANCLAJE PARA PIEZAS SEGUN DISEÑO | 2 | UD | 500 | 1000
7.3 | REBOSE
7.3.1 | TUBERIA Ø4" ACERO SCH-80 S/COSTURA C/PROTECCION ANTICORROSIVA | 6.71 | M | 1532.09 | 10280.32
7.3.2 | TUBERIA Ø4" PVC SDR-26 | 19.8 | M | 437.95 | 8671.41
7.3.3 | CODO 4"x 90º ACERO SCH-40 C/PROTECCION ANTICORROSIVA | 2 | UD | 2443.85 | 4887.7
7.3.4 | NIPLE ACERO Ø4"x 2' SCH-40 C/PROTECCION ANTICORROSIVA | 1 | UD | 1250.43 | 1250.43
7.3.5 | JUNTA MECANICA TIPO DRESSER DE 4" 150 PSI | 1 | UD | 1566.25 | 1566.25
7.3.6 | ANCLAJE PARA PIEZAS SEGUN DISEÑO | 2 | UD | 500 | 1000
7.4 | MOVIMIENTO DE TIERA P/TUBERIAS SOTERRADAS
7.4.1 | EXCAVACION MATERIAL C/EQUIPO | 26.36 | M3 | 154.5 | 4072.62
7.4.2 | ASIENTO DE ARENA (INCLUYE ACARREO INTERNO) | 1.19 | M3 | 1050 | 1249.5
7.4.3 | RELLENO COMPACTADO C/COMPACTADOR MECANICO EN CAPAS DE 0.20M) | 23.6 | M3 | 183.8 | 4337.68
7.4.4 | BOTE DE MATRIAL C/CAMION A 5 KM | 3.3 | M3 | 165 | 544.5
8 | VERJA DE MALLA CICLONICA
8.1 | COSTRUCION DE VERJA MALLA CICLONICA, CON TRES LINEA DE BOLCK, INC. LOMO DE PERRO, Y ZAPATA DE COLUMNA C1 | 69.44 | M | 3850.8 | 267399.55
8.2 | COLUMNA C1 ( 0,15 X 0,15) | 25 | UD | 450.85 | 11271.25
8.3 | COLUMNA C2 ( 0,25 X 0,25), INC. ZAPATA | 6 | UD | 7250.8 | 43504.8
8.4 | PUERTA DE MALLA CICLONICA DE L= 4.00 M | 1 | UD | 26654.51 | 26654.51
9 | LETRERO Y LOGO INAPA | 1 | P.A | 8250 | 8250
10 | RAMPA Y ANDAMIOS P/VACIADO | 1 | UD | 20000 | 20000
11 | CASETA PARA MATERIALES | 1 | UD | 25000 | 25000
12 | GRAVILLA PARA EMBELLECIMIENTO | 264 | M2 | 95 | 25080
13 | LIMPIEZA FINAL | 1 | UD | 4500 | 4500
| SUB-TOTAL FASE C |  |  |  | 1823556.86
D | DEPOSITO REGULADOR SUPERFICIAL 700 MT3 H. A.
1 | PRELIMINARES
1.1 | REPLANTEO Y CONTROL TOPOGRAFICO | 1 | UD | 20000 | 20000
2 | MOVIMIENTO DE TIERRA
2.1 | EXPLANACION CON EQUIPO | 750.2 | M3 | 65 | 48763
2.2 | EXCAVACION MATERIAL C/EQUIPO | 317.68 | M3 | 110.69 | 35163.9992
2.3 | RELLENO COMPACTADO C/COMPACTADOR MECANICO EN CAPAS DE 0.20M) | 162.76 | M3 | 183.54 | 29872.9704
2.4 | BOTE DE MATERIAL C/CAMION (D=5 KM) | 1176.65 | M3 | 165 | 194147.25
4 | HORMIGON ARMADO FC'= 280 KG/CM2 (INDUSTRIAL) EN:
4.1 | ZAPATA DE COLUMNA C1 H=0.40 MTS - 3.40 QQ/M3 | 9.1 | M3 | 17644.22 | 160562.4
4.2 | ZAPATA DE COLUMNA C2 H=0.40 MTS-1.89 QQ/M3 | 20.59 | M3 | 13530.25 | 278587.85
4.3 | ZAPATA DE MUROS H=0.40 MTS - 0.80 QQ/M3 | 65.21 | M3 | 10623.33 | 692747.35
4.4 | LOSA DE FONDO E=0.40 MTS - 0.44 QQ/M3 | 185.9 | M3 | 9682.99 | 1800067.84
4.5 | MURO E=0.30 MTS - 3.04 QQ/M3 | 94.38 | M4 | 20302.88 | 1916185.81
4.6 | COLUMNAS C1 (0.35 X 0.35)-4.54 QQ/M3 | 2.7 | M3 | 23461.21 | 63345.27
4.7 | COLUMNAS C2 (0.25 X 0.40)-4.46 QQ/M3 | 4.4 | M3 | 24147.68 | 106249.79
4.8 | VIGA (0.35 X 0.25)-3.33 QQ/M3 | 5.01 | M3 | 22188.32 | 111163.48
4.9 | LOSA SUPERIOR E=0.14 MTS- 1.80 QQ/M3 | 26.03 | M3 | 14353.13 | 373611.97
4.1 | HORMIGON DE LIMPIEZA E=0.05 CM FC'= 180 KG/CM2 | 12.71 | M3 | 5223.44 | 66389.92
5 | APLICACIÓN DE:
5.1 | IMPERMEABILIZANTE P/MEZCLA (HIDROFUGO INTEGRAL REPELENTE DE AGUA) | 165 | GL | 429.69 | 70898.85
5.2 | BANDA DE GOMA HIDROFILICA, PREFORMADA, EXPANDIBLE 25 X 20 MM | 117.04 | M | 864.7 | 101204.49
6 | TERMINACION SUPERFICIES
6.1 | PAÑETE INTERIOR PULIDO | 272.8 | M2 | 269.55 | 73533.24
6.2 | PAÑETE EXTERIOR | 286 | M2 | 234.45 | 67052.7
6.3 | FINO FONDO PULIDO | 169.14 | M2 | 599.85 | 101458.63
6.4 | CANTOS | 136.4 | M | 60.52 | 8254.93
6.5 | FRAGUACHE | 547.36 | M2 | 30.2 | 16530.27
6.6 | FINO LOSA TECHO | 185.9 | M2 | 414.32 | 77022.09
6.7 | CONSTRUCCION DE ACERA PERIMETRAL ANCHO= 0.60 MTS, E=0.10 MTS | 34.32 | M2 | 629.34 | 21598.95
8 | CONSTRUCCION DE: ENTRADA SALIDA Y REBOSE, BY-PASS, DESAGUE Y REBOSE ( SUMINISTROS E INSTALACION)
7.1 | ENTRADA
7.1.1 | TUBERIA Ø12"ACERO SCH-30 S/COSTURA C/PROTECCION ANTICORROSIVA (SOTERRADA) | 4.97 | M | 7904.85 | 39287.1045
7.1.2 | TUBERIA Ø12"ACERO SCH-30 S/COSTURA C/PROTECCION ANTICORROSIVA (AEREA) | 5.06 | M | 7904.85 | 39998.541
7.1.3 | NIPLE 12" x 2' ACERO SCH-30 C/PROTECCION ANTICORROSIVA | 1 | UD | 6000 | 6000
7.1.4 | CODO 12"x 45º ACERO SCH-30 C/PROTECCION ANTICORROSIVA | 1 | UD | 11305.07 | 11305.07
7.1.5 | CODO 12"x 90º ACERO SCH-30 C/PROTECCION ANTICORROSIVA | 2 | UD | 14160.67 | 28321.34
7.1.6 | JUNTA MECANICA TIPO DRESSER Ø12" 150 PSI | 1 | UD | 4516.01 | 4516.01
7.1.7 | ANCLAJE P/PIEZAS (SEGUN DISEÑO) | 2 | UD | 500 | 1000
7.1.8 | VALVULA COMPUERTA Ø12" PLATILADA (INCL. VALVULA, TORNILLOS 3/4"X3, JUNTA DE GOMA, 1/2"NIPLE PLATILLADO 8" X 12", JUNTA DRESSER 12") | 1 | UD | 111412.72 | 111412.72
7.1.9 | REGISTRO P/VALVULA SEGUN DISEÑO | 1 | UD | 26459.58 | 26459.58
7.2 | SALIDA Y REBOSE
7.2.1 | TUBERIA Ø8"ACERO SCH-40 S/COSTURA C/PROTECCION ANTICORROSIVA (SOTERRADA) | 9.94 | M | 3947.04 | 39233.5776
7.2.2 | TUBERIA Ø8"ACERO SCH-40 S/COSTURA C/PROTECCION ANTICORROSIVA (AEREA) | 5.06 | M | 3947.04 | 19972.0224
7.2.3 | NIPLE 8" x 2' ACERO SCH-40 C/PROTECCION ANTICORROSIVA | 2 | UD | 3000 | 6000
7.2.4 | CODO 8" x 45º ACERO SCH-40 C/PROTECCION ANTICORROSIVA | 2 | UD | 6487.4 | 12974.8
7.2.5 | CODO 8"x 90º ACERO SCH-40 C/PROTECCION ANTICORROSIVA | 2 | UD | 8434.9 | 16869.8
7.2.6 | TEE 8"x 8" ACERO SCH-40 C/PROTECCION ANTICORROSIVA | 1 | UD | 8564.7 | 8564.7
7.2.7 | JUNTA MECANICA TIPO DRESSER Ø8' 150 PSI | 1 | UD | 2701.01 | 2701.01
7.2.8 | ANCLAJE P/PIEZAS | 3 | UD | 500 | 1500
7.2.9 | VALVULA COMPUERTA Ø8" PLATILADA (INCL. VALVULA, TORNILLOS 3/4"X3, JUNTA DE GOMA, 1/2"NIPLE PLATILLADO 8" X 12", JUNTA DRESSER 8") | 1 | UD | 66115.7 | 66115.7
7.2.10 | REGISTRO P/VALVULA SEGUN DISEÑO | 1 | UD | 26459.58 | 26459.58
7.3 | BY - PASS
7.3.1 | TUBERIA Ø8"ACERO SCH-40 S/COSTURA C/PROTECCION ANTICORROSIVA (SOTERRADA) | 2.75 | M | 3947.04 | 10854.36
7.3.2 | TEE 8"x 8" ACERO SCH-40 C/PROTECCION ANTICORROSIVA | 2 | UD | 8564.7 | 17129.4
7.3.3 | ANCLAJE P/PIEZAS | 2 | UD | 500 | 1000
7.3.4 | VALVULA COMPUERTA Ø8" PLATILADA (INCL. VALVULA, TORNILLOS 3/4"X3, JUNTA DE GOMA, 1/2"NIPLE PLATILLADO 8" X 12", JUNTA DRESSER 8") | 1 | UD | 66115.7 | 66115.7
7.3.5 | REGISTRO P/VALVULA | 1 | UD | 26459.58 | 26459.58
7.4 | DESAGUE Y REBOSE
7.4.1 | TUBERIA Ø12"ACERO SCH-30 S/COSTURA C/PROTECCION ANTICORROSIVA (SOTERRADA) | 11 | M | 7904.85 | 86953.35
7.4.2 | TUBERIA Ø12"ACERO SCH-30 S/COSTURA C/PROTECCION ANTICORROSIVA (AEREA) | 5.08 | M | 7904.85 | 40156.638
7.4.3 | TUBERIA Ø12" PVC SDR-26 C.J.G. (SOTERRADA) | 19.11 | M | 3278.47 | 62651.5617
7.4.4 | NIPLE 12" x 2' ACERO SCH-30 C/PROTECCION ANTICORROSIVA | 2 | UD | 6000 | 12000
7.4.5 | CODO 12"x 90º ACERO SCH-30 C/PROTECCION ANTICORROSIVA | 3 | UD | 14160.67 | 42482.01
7.4.6 | TEE 12"x 12" ACERO SCH-30 C/PROTECCION ANTICORROSIVA | 1 | UD | 15328.87 | 15328.87
7.4.7 | JUNTA MECANICA TIPO DRESSER Ø12" 150 PSI | 1 | UD | 4516.01 | 4516.01
7.4.8 | ANCLAJE P/PIEZAS | 3 | UD | 500 | 1500
7.4.9 | VALVULA COMPUERTA Ø12" PLATILADA (INCL. VALVULA, TORNILLOS 3/4"X3, JUNTA DE GOMA, 1/2"NIPLE PLATILLADO 8" X 12", JUNTA DRESSER 12") | 1 | UD | 111412.72 | 111412.72
7.4.10 | REGISTRO P/VALVULA | 1 | UD | 26459.58 | 26459.58
7.5 | MOVIMIENTO DE TIERRA (45 M)
7.5.1 | EXCAVACION MATERIAL COMPACTADO C/ EQUIPO | 54.95 | M3 | 154.52 | 8490.87
7.5.2 | ASIENTO DE ARENA (INCLUYE ACARREO INTERNO) | 1.63 | M3 | 1050 | 1711.5
7.5.3 | RELLENO COMPACTADO COMPACTADORR MECANICO 0.30 M | 48.76 | M3 | 183.54 | 8949.41
7.5.4 | BOTE DE MATERIALES CON CAMION | 7.41 | M3 | 165 | 1222.65
8 | INSTALACION DE:
8.1 | TAPA METALICA ( 0.80 X 0.80 ) TIPO CISTERNA | 1 | UD | 5000 | 5000
8.2 | VENTILACION Ø8" | 2 | UD | 18500 | 37000
8.3 | ESCALERA INTERIOR METALICA (S/DISEÑO) | 1 | UD | 7500 | 7500
8.4 | BARANDILLA TUBO GALVANIZADO Ø3/4" (SEGUN DISEÑO) | 1 | UD | 5500 | 5500
9 | VERJA DE MALLA CICLONICA
9.1 | COSTRUCION DE VERJA MALLA CICLONICA, CON TRES LINEA DE BOLCK, INC. LOMO DE PERRO, Y ZAPATA DE COLUMNA C1 | 84.33 | M | 3850.8 | 324737.964
9.2 | COLUMNA C1 ( 0,15 X 0,15) | 28 | UD | 450.85 | 12623.8
9.3 | COLUMNA C2 ( 0,25 X 0,25), INC. ZAPATA | 8 | UD | 7250.8 | 58006.4
9.4 | PUERTA DE MALLA CICLONICA DE L= 4.00 M | 1 | UD | 26654.51 | 26654.51
10 | LOGO INAPA Y LETRERO INAPA | 1 | UD | 12500 | 12500
11 | RAMPA Y ANDAMIOS P/VACIADO | 1 | UD | 40000 | 40000
12 | CASETA PARA MATERIALES | 1 | UD | 30000 | 30000
13 | EMBELLECIMIENTO CON GRAVILLA | 286 | M2 | 95 | 27170
14 | LIMPIEZA FINAL | 1 | UD | 15000 | 15000
| SUB-TOTAL D |  |  |  | 8050191.4888
E | LINEA MATRIZ DESDE D/ DEPOSITO REGULADOR 700 M3 HASTA E-2L5 (135.77)
1 | REPLANTEO | 1100.97 | M | 5 | 5504.85
.
2 | MOVIMIENTO DE TIERRA
2.1 | EXCAVACION CON CLASIFICACION V= 1,321.16 M3
2.1.1 | MATERIAL COMPACTO C/EQUIPO 70% | 924.81 | M3 | 154.5 | 142883.15
2.1.2 | ROCA CON MARTILLO (INCLUYE LA EXTRACCION) 30% | 396.35 | M3 | 1145.5 | 454018.93
2.2 | REGULARIZACION DE ZANJA | 880.77 | M2 | 21.67 | 19086.29
2.3 | ASIENTO DE ARENA (INCLUYE ACARREO INTERNO) | 82.57 | M3 | 1050 | 86698.5
2.4 | SUMINISTRO MATERIAL DE MINA PARA RELLENO DIST. PROM = 10 KM (SUJETO A APROBACION DE LA SUPERVISION) | 495.44 | M3 | 450 | 222948
2.5 | RELLENO COMPACTADO C/COMPACTADOR MECANICO EN CAPAS DE 0.30M | 1157.62 | M3 | 122.45 | 141750.569
2.6 | BOTE DE MATERIAL C/CAMION (D=5 KM) | 683.15 | M3 | 165 | 112719.75
3 | SUMNISTRO DE TUBERIA
3.1 | DE 8'' PVC (SDR-26) CON J.G + 3% PERDIDA POR CAMPANA | 1134 | M | 889.96 | 1009214.64
4 | COLOCACION DE TUBERIA
4.1 | DE 8'' PVC (SDR-26) CON J.G + 3% PERDIDA POR CAMPANA | 1134 | M | 43.04 | 48807.36
5 | SUMINISTRO Y COLOCACION PIEZAS ESPECIALES
5.1 | CODO 8"'X15° ACERO SCH-40 C/PROTECCION ANTICORROSIVA | 8 | UD | 4628.1 | 37024.8
5.2 | CODO 8"'X20° ACERO SCH-40 C/PROTECCION ANTICORROSIVA | 2 | UD | 4628.1 | 9256.2
5.3 | CODO 8''X25° ACERO SCH-40 C/PROTECCION ANTICORROSIVA | 2 | UD | 4628.1 | 9256.2
5.4 | CODO 8''X35° ACERO SCH-40 C/PROTECCION ANTICORROSIVA | 4 | UD | 4628.1 | 18512.4
5.5 | CODO 8"'X45° ACERO SCH-40 C/PROTECCION ANTICORROSIVA | 6 | UD | 4757.9 | 28547.4
5.6 | CODO 8"'X50° ACERO SCH-40 C/PROTECCION ANTICORROSIVA | 1 | UD | 4757.9 | 4757.9
5.7 | TEE 8"X4" ACERO SCH-40 C/PROTECCION ANTICORROSIVA | 1 | UD | 5536.7 | 5536.7
5.8 | JUNTA MECANICA TIPO DRESSER DE Ø8'' 150 PSI | 48 | UD | 2948.22 | 141514.56
5.9 | JUNTA MECANICA TIPO DRESSER DE Ø4'' 150 PSI | 1 | UD | 1566.25 | 1566.25
5.1 | ANCLAJES PARA PIEZAS (SEGUN DISEÑO) | 24 | UD | 500 | 12000
6 | MANO DE OBRA ADICIONAL P/EMPALME (INCL. CATEO, MOVIMIENTO DE TIERRA A MANO, Y CORTES DE TUBERIA EXISTENTE) | 1 | UD | 4700 | 4700
7 | BOMBA DE ACHIQUE DE 3" | 4 | H | 376.61 | 1506.44
8 | CONTROL Y MANEJO DE TRANSITO ( INCLUYE USO DE LETREROS, USO DE DE CONOS REFRACTARIOS Y HOMBRES CON BANDEROLAS) | 1100.968 | ML | 15 | 16514.52
9 | SEÑALIZACION, CONTROL Y SEGURIDAD EN LA OBRA (INCLUYE PASARELAS, LETREROS PEQUEÑOS CON BASE EN ANGULARES, POSTES PARA CINTAS REFRACTARIA, MECHONES, BARRERAS DE PELIGRO NARANJA | 1100.97 | ML | 23.11 | 25443.4167
10 | LIMPIEZA CONTINUA Y FINAL | 1100.97 | ML | 15 | 16514.55
| SUB-TOTAL FASE E |  |  |  | 2576283.3757
F | RED DE DISTRIBUCION
1 | REPLANTEO | 1335.55 | M | 5 | 6677.75
2 | MOVIMIENTO DE TIERRA
2.1 | EXCAVACION CON CLASIFICACION V= 1,164.24 M3
2.1.1 | MATERIAL COMPACTO C/EQUIPO 70% | 814.97 | M3 | 154.5 | 125912.87
2.1.2 | ROCA CON MARTILLO (INCLUYE LA EXTRACCION) 30% | 349.27 | M3 | 1145.5 | 400088.79
2.2 | REGULARIZACION DE ZANJA | 1068.44 | M2 | 21.67 | 23153.09
2.3 | ASIENTO DE ARENA (INCLUYE ACARREO INTERNO) | 80.13 | M3 | 1050 | 84136.5
2.4 | SUMINISTRO MATERIAL DE MINA PARA RELLENO DIST. PROM = 10 KM (SUJETO A APROBACION DE LA SUPERVISION) | 436.59 | M3 | 450 | 196465.5
2.5 | RELLENO COMPACTADO C/COMPACTADOR MECANICO EN CAPAS DE 0.20 M | 1022.38 | M3 | 183.54 | 187647.6252
2.6 | BOTE DE MATERIAL C/CAMION (D=5 KM) | 602.5 | M3 | 165 | 99412.5
3 | SUMNISTRO DE TUBERIA
3.1 | DE 3'' PVC (SDR-26) CON J.G + 2% PERDIDA POR CAMPANA | 845.36 | M | 252.73 | 213647.8328
3.2 | DE 4'' PVC (SDR-21) CON J.G + 2% PERDIDA POR CAMPANA | 516.91 | M | 526.78 | 272297.8498
4 | COLOCACION DE TUBERIA
4.1 | DE 3'' PVC (SDR-26) CON J.G + 2% PERDIDA POR CAMPANA | 845.36 | M | 27.98 | 23653.1728
4.1 | DE 4'' PVC (SDR-21) CON J.G + 2% PERDIDA POR CAMPANA | 516.91 | M | 32.27 | 16680.6857
5 | SUMINISTRO Y COLOCACION PIEZAS ESPECIALES
5.1 | CODO 3''X45° ACERO SCH-80 C/PROTECCION ANTICORROSIVA | 2 | UD | 1320.04 | 2640.08
5.2 | CODO 3''X90° ACERO SCH-80 C/PROTECCION ANTICORROSIVA | 1 | UD | 1644.54 | 1644.54
5.3 | CODO 4'' X 90 ACERO SCH-80 C/PROTECCION ANTICORROSIVA | 1 | UD | 2443.85 | 2443.85
5.4 | TEE 3''X3'' ACERO SCH-80 C/PROTECCION ANTICORROSIVA | 3 | UD | 1514.74 | 4544.22
5.4 | TEE 4''X3'' ACERO SCH-80 C/PROTECCION ANTICORROSIVA | 3 | UD | 2054.45 | 6163.35
5.5 | TEE DE 8'' X 4'' ACERO SCH-40 C/PROTECCION ANTICORROSIVA | 2 | UD | 5536.7 | 11073.4
5.6 | CRUZ 3 X 3 ACERO SCH-80 C/PROTECCION ANTICORROSIVA | 1 | UD | 2573.65 | 2573.65
5.7 | JUNTA TAPON DE 3'' C/PROTECCION ANTICORROSIVA | 2 | UD | 1449.38 | 2898.76
5.8 | JUNTA TAPON DE 4'' C/PROTECCION ANTICORROSIVA | 1 | UD | 1767.44 | 1767.44
5.9 | ANCLAJE PARA PIEZAS SEGUN DISEÑO | 14 | UD | 500 | 7000
5.1 | JUNTA MECANICA TIPO DRESSER Ø3'' 150 PSI | 26 | UD | 1384.48 | 35996.48
5.11 | JUNTA MECANICA TIPO DRESSER Ø4'' 150 PSI | 11 | UD | 1566.25 | 17228.75
5.12 | JUNTA MECANICA TIPO DRESSER Ø8'' 150 PSI | 4 | UD | 2948.22 | 11792.88
6 | SUMINISTRO Y COLOCACION VALVULAS
6.1 | VALVULA DE COMPUERTA Ø3'' H.F PLATILLADA COMPLETA (INCL.: VALVULA PLATILLADA, TORNILLOS 5/8"X3", JUNTA DE GOMA, NIPLE PLATILLADO 3" X 12", JUNTA DRESSER 2") | 1 | UD | 27844.6 | 27844.6
6.2 | CAJA TELESCOPICA | 1 | UD | 3500 | 3500
7 | ACOMETIDAS URBANAS ( 34 U )
7.1 | COLLARIN EN POLIETILENO Ø3" (ABRAZADERA) | 37 | UD | 193.36 | 7154.32
7.2 | TUBERIA POLIETILENO DE ALTA DENSIDAD 1/2" INTERNO L= 12.00M (PROMEDIO) | 448.8 | M | 28.32 | 12710.02
7.3 | ADAPTADOR MACHO Ø1/2" ROSCADO A MANGUERA | 37 | UD | 53.1 | 1964.7
7.4 | ADAPTADOR HEMBRA Ø1/2" ROSCADO A MANGUERA | 75 | UD | 33.06 | 2479.5
7.5 | LLAVE DE PASO DE 1/2" | 41 | UD | 206.5 | 8466.5
7.6 | CAJA DE ACOMETIDA PLASTICA EN POLIETILENO 10" | 41 | UD | 1374 | 56334
7.7 | TUBERIA 1/2" PVC LONGITUD PROMEDIO | 37.4 | M | 30.05 | 1123.87
7.8 | ANCLAJES H.S. P/TAPON | 40 | UD | 150 | 6000
7.9 | CEMENTO SOLVENTE Y TEFLON | 37 | UD | 15 | 555
7.1 | TAPON 1/2" HEMBRA PVC | 41 | UD | 2.95 | 120.95
7.11 | EXCAVACION Y TAPADO | 74.052 | M3 | 406.79 | 30123.6131
7.12 | VALVULA CHECK DE 1/2" BRONCE | 37 | UD | 386 | 14282
7.13 | MANO DE OBRA PLOMERO | 37 | UD | 200 | 7400
8 | MANO DE OBRA ADICIONAL P/EMPALME (INCL. CATEO, MOVIMIENTO DE TIERRA A MANO, Y CORTES DE TUBERIA EXISTENTE) | 6 | UD | 4700 | 28200
9 | BOMBA DE ACHIQUE DE 3" | 26 | H | 376.61 | 9791.86
10 | CONTROL Y MANEJO DE TRANSITO ( INCLUYE USO DE LETREROS, USO DE DE CONOS REFRACTARIOS Y HOMBRES CON BANDEROLAS) | 1335.55 | ML | 15 | 20033.25
11 | SEÑALIZACION, CONTROL Y SEGURIDAD EN LA OBRA (INCLUYE PASARELAS, LETREROS PEQUEÑOS CON BASE EN ANGULARES, POSTES PARA CINTAS REFRACTARIA, MECHONES, BARRERAS DE PELIGRO NARANJA | 1335.55 | ML | 23.11 | 30864.5605
12 | LIMPIEZA CONTINUA Y FINAL | 1335.55 | ML | 15 | 20033.25
| SUB-TOTAL FASE F |  |  |  | 2046523.5599
Z | VARIOS
1 | VALLA ANUNCIANDO OBRA 16' X 10' IMPRESION FULL COLOR CONTENIENDO LOGO DE INAPA, NOMBRE DE PROYECTO Y CONTRATISTA. ESTRUCTURA EN TUBOS GALVANIZADOS 1 1/2"X 1 1/2" Y SOPORTES EN TUBO CUAD. 4" X 4" | 3 | UD | 43500 | 130500
2 | CAMPAMENTO (ALQUILER SOLAR CON CASA Y CONSTRUCCION ALMACEN DE MATERIALES) | 7 | MESES | 32500 | 227500
| SUB TOTAL TOTAL FASE Z |  |  |  | 358000
| SUB-TOTAL GENERAL |  |  |  | 22670489.367
PRESUPUESTO ACTUALIZADO No. 1 ( D/F NOVIEMBRE 2021)
AUMENTO DE CANTIDAD
D | DEPOSITO REGULADOR SUPERFICIAL 700 M³ H. A.
2.2 | EXCAVACION MATERIAL C/EQUIPO | 136.35 | M3 | 110.69 | 15092.5815
4 | HORMIGON ARMADO FC'= 280 KG/CM2 (INDUSTRIAL) EN:
4.6 | COLUMNAS C1 (0.35 X 0.35)-4.54 QQ/M3 | 0.59 | M3 | 23461.21 | 13842.11
4.7 | COLUMNAS C2 (0.25 X 0.40)-4.46 QQ/M3 | 2.19 | M3 | 24147.68 | 52883.42
4.8 | VIGA (0.35 X 0.25)-3.33 QQ/M3 | 1.79 | M3 | 22188.32 | 39717.09
6 | TERMINACION SUPERFICIES
6.1 | PAÑETE INTERIOR PULIDO | 29.88 | M2 | 286.52 | 8561.22
6.4 | CANTOS | 110.6 | M | 85.15 | 9417.59
9 | VERJA DE MALLA CICLONICA
9.1 | COSTRUCION DE VERJA MALLA CICLONICA, CON TRES LINEA DE BLOCK, INC. LOMO DE PERRO, Y ZAPATA DE COLUMNA C1 | 10.52 | M | 3850.8 | 40510.416
9.3 | COLUMNA C2 ( 0,25 X 0,25), INC. ZAPATA | 8 | UD | 7250.8 | 58006.4
13 | EMBELLECIMIENTO CON GRAVILLA | 12.36 | M2 | 95 | 1174.2
| SUB-TOTAL D |  |  |  | 239205.0275
F | RED DE DISTRIBUCION
5 | SUMINISTRO Y COLOCACION PIEZAS ESPECIALES
5.4 | TEE 3''X3'' ACERO SCH-80 C/PROTECCION ANTICORROSIVA | 4 | UD | 1514.74 | 6058.96
| SUB-TOTAL F |  |  |  | 6058.96
| SUBTOTAL AUMENTO DE CANTIDAD |  |  |  | 245263.9875
DISMINUCIÓN DE DE CANTIDAD
C | TRAMO LINEA DE IMPULSIÓN
C-2 | REPOSICION TRAMO LINEA DE IMPULSION 12" (EXISTENTE)
2 | MOVIMIENTO DE TIERRA
2.1 | DEMOLICION ACERAS EXISTENTES | -330.55 | M2 | 156.78 | -51823.629
2.2 | EXCAVACION MATERIAL COMPACTO C/EQUIPO | -9.565 | M3 | 154.52 | -1477.9838
2.4 | RELLENO COMPACTADO C/COMPACTADOR MECANICO EN CAPAS DE 0.30M) | -10.0275 | M3 | 122.45 | -1227.8674
2.5 | BOTE DE MATERIAL C/CAMION (D=5 KM) | -48.021 | M3 | 165 | -7923.465
6 | ACERAS
6.1 | CONSTRUCCION DE ACERAS A=0.80 MTS | -330.55 | M2 | 685.43 | -226568.8865
| SUB-TOTAL C |  |  |  | -289021.8317
| SUBTOTAL DISMINUCIÓN DE CANTIDAD |  |  |  | -289021.8317
PARTIDAS ELIMINADAS
C | TRAMO LINEA DE IMPULSIÓN
C-2 | REPOSICION TRAMO LINEA DE IMPULSION 12" (EXISTENTE)
7 | CRUCES:
7.1 | DE PUENTE, EN TUB. Ø12" ACERO L = 10,00 M
7.7.1 | REPLANTEO | -1 | UD | 200 | -200
7.7.2 | SUMINISTRO TUB. ACERO 12" ACERO SCH-30 S/COSTURA C/PROTECCION ANTICORROSIVA | -11 | M | 7691.8 | -84609.8
7.7.3 | CODO DE 12" X 45 ACERO SCH-30 C/PROTECCION ANTICORROSIVA | -4 | UD | 8177.4 | -32709.6
7.7.4 | JUNTA MECANICA TIPO DRESSER 12" 150 PSI | -2 | UD | 4088.7 | -8177.4
7.7.5 | ANCLAJE P/PIEZAS (SEGUN DISEÑO) | -4 | UD | 500 | -2000
7.7.6 | MANO DE OBRA | -1 | UD | 15500 | -15500
| SUB-TOTAL C |  |  |  | -143196.8
D | DEPOSITO REGULADOR SUPERFICIAL 700 MT3 H. A.
8 | CONSTRUCCION DE: ENTRADA SALIDA Y REBOSE, BY-PASS, DESAGUE Y REBOSE ( SUMINISTROS E INSTALACION)
7.1 | ENTRADA
7.1.9 | REGISTRO P/VALVULA SEGUN DISEÑO | -1 | UD | 26459.58 | -26459.58
7.2 | SALIDA Y REBOSE
7.2.10 | REGISTRO P/VALVULA SEGUN DISEÑO | -1 | UD | 26459.58 | -26459.58
7.3 | BY - PASS
7.3.5 | REGISTRO P/VALVULA | -1 | UD | 26459.58 | -26459.58
7.4 | DESAGUE Y REBOSE
7.4.10 | REGISTRO P/VALVULA | -1 | UD | 26459.58 | -26459.58
| SUB-TOTAL D |  |  |  | -105838.32
| SUBTOTAL PARTIDAS ELIMINADAS |  |  |  | -249035.12
NUEVAS PARTIDAS
C | TRAMO LINEA DE IMPULSIÓN
C-1 | DESDE ESTACION DE BOMBEO 100 M3 HASTA ESTACION E-33-A (304.47)
7.1.9 | EXCAVACIÓN MATERIAL COMPACTO C/EQUIPO DE PERCUCIÓN | 17.42 | M3 | 154.5 | 2691.39
C-3 | ASFALTO 2,838.66M
1 | CORTE, EXTRACCIÓN Y BOTE DE CARPETA ASFÁLTICA L=M
1.1 | CORTE CON DISCO DE CARPETA ASFÁLTICA 2", AMBOS LADO | 5677.32 | M | 47.61 | 270297.21
1.2 | EXTRACCIÓN CARPETA ASFÁLTICA 2" | 2077.81 | M2 | 41 | 85190.21
1.3 | BOTE DE MATERIAL CON CAMIÓN D= 5 KM,( INC. ESPARCIMIENTO EN LUGAR DE BOTADERO) | 140.25 | M3E | 210 | 29452.5
2 | REPOSICIÓN CARPETA ASFÁLTICA
2.1 | IMPRIMACIÓN SENCILLA | 2077.81 | M2 | 116.38 | 241815.53
2.2 | SUMINISTRO Y COLOCACIÓN DE ASFALTO E=2" (INC. RIEGO DE ADHERENCIA) | 2077.81 | M2 | 722.88 | 1502007.29
2.3 | TRANSPORTE DE ASFALTO, DISTANCIA APROXIMADA DE 20 KM | 2077.81 | Km/M3E | 25.13 | 52215.37
3 | PRUEBA HIDROSTATICA EN:
3.1 | TUBERIA DE Ø4" PVC | 2049.36 | M | 35.42 | 72588.33
3.2 | TUBERIA DE Ø12" PVC | 82.5 | M | 96.53 | 7963.73
| SUB-TOTAL C |  |  |  | 2264221.56
D | DEPOSITO REGULADOR SUPERFICIAL 700 M³ H. A.
6 | TERMINACION SUPERFICIES
6.8 | PINTURA EXTERIOR INC. BASE | 286 | M2 | 158.18 | 45239.48
8 | CONSTRUCCION DE: ENTRADA SALIDA Y REBOSE, BY-PASS, DESAGUE Y REBOSE ( SUMINISTROS E INSTALACION)
7.1 | ENTRADA
7.1.10 | REGISTRO DE MURO DE BLOCK DE 6"(1.50 x 2.30 x 1.80)M SEGUN DISEÑO | 1 | UD | 38086.43 | 38086.43
7.2 | SALIDA Y REBOSE
7.2.11 | REGISTRO DE MURO DE BLOCK DE 6" (1.25x1.25x1.60M (SEGUN DISEÑO) | 1 | UD | 26416.66 | 26416.66
7.4 | DESAGUE Y REBOSE
7.4.10 | REGISTRO DE MURO DE BLOCK DE (1.86X1.86X1.60)M SEGÚN DISEÑO | 1 | UD | 36567.89 | 36567.89
8 | INSTALACION DE:
| EXCALERA EXTERIOR (SEGÚN DISEÑO) | 1 | UD | 7500 | 7500
8.5 | PINTURA EN TAPA DE REGISTRO Y TUBERIAS | 1 | UD | 2500 | 2500
| SUB-TOTAL D |  |  |  | 156310.46
E | LINEA MATRIZ DESDE D/ DEPOSITO REGULADOR 700 M³ HASTA E-2L5 (135.77)
11 | ASFALTO
11.1 | CORTE, EXTRACCIÓN Y BOTE DE CARPETA ASFÁLTICA L=155 M
11.1.1 | CORTE, EXTRACCIÓN Y BOTE DE CARPETA ASFÁLTICA L=155 M | 310 | M | 47.61 | 14759.1
11.1.2 | EXTRACCION DE CARPETA ASFÁLTICA 2", AMBOS LADO | 124 | M2 | 41 | 5084
11.1.3 | BOTE CARPETA ASFÁLTICA 2" | 8.37 | M3E | 210 | 1757.7
11.2 | REPOSICIÓN CARPETA ASFÁLTICA
11.2.1 | IMPRIMACIÓN SENCILLA | 124 | M2 | 116.38 | 14431.12
11.2.2 | SUMINISTRO Y COLOCACIÓN DE ASFALTO E=2" (INC. RIEGO DE ADHERENCIA) | 124 | M2 | 722.88 | 89637.12
11.2.3 | TRANSPORTE DE ASFALTO, DISTANCIA APROXIMADA DE 20 KM | 124 | Km/M3E | 25.13 | 3116.12
12 | PRUEBA HIDROSTATICA EN:
12.1 | TUBERIA DE Ø8" PVC | 1134 | M | 53.1 | 60215.4
13 | CRUCES
13.1 | CRUCE DE ALCANTARILLA Ø8" ACERO L=8.20M ENTRE NUDO 31 Y 32
13.1.1 | SUMINISTRO DE TUBERIA Ø8" ACERO SCH-40 C/PROTECCION ANTICORROSIVA | 10.2 | M | 3947.04 | 40259.81
13.1.2 | CODO 8" X 45 ACERO SCH-40 C/PROTECCION ANTICORROSIVA | 4 | U | 5681.7 | 22726.8
13.1.3 | JUNTA MECANICA TIPO DRESSER Ø8" | 2 | U | 2584.2 | 5168.4
13.1.4 | ABRAZADERA EN PLANCHUELAS | 2 | U | 949.01 | 1898.02
13.1.5 | ANCLAJES H.S. | 2 | U | 350 | 700
13.1.6 | EXCAVACION MATERIAL NO CLASIFICADO | 8.04 | M3 | 110.69 | 889.95
13.1.7 | RELLENO COMPACTADO | 7.34 | M3 | 183.13 | 1344.17
13.1.8 | BOTE DE MATERIAL EN SITIO | 1 | U | 500 | 500
13.1.9 | MANO DE OBRA PLOMERO Y SOLDADOR | 1 | U | 6500 | 6500
13.2 | CRUCE DE ALCANTARILLA Ø8" Y 3 " ACERO L=8 M (INC. 2M DE BRAZO) ENTRE NUDO 33 Y 36 EN LA LINEA MATRIZ Y REDES DE DISTRIBUCION
13.2.1 | SUMINISTRO DE TUBERIA Ø8" ACERO SCH-40 C/PROTECCION ANTICORROSIVA | 8 | M | 3947.04 | 31576.32
13.2.2 | SUMINISTRO DE TUBERIA Ø3" ACERO SCH-80 SIN COSTURA C/PROTECCION ANTICORROSIVA | 8 | M | 1280.65 | 10245.2
13.2.3 | CODO 8" X 45 ACERO SIN COSTURA C/PROTECCION ANTICORROSIVA | 4 | U | 5681.7 | 22726.8
13.2.4 | CODO 3" X 45 ACERO SCH-80 C/PROTECCION ANTICORROSIVA | 4 | U | 1793.6 | 7174.4
13.2.5 | JUNTA MECANICA TIPO DRESSER Ø8" | 2 | U | 2584.2 | 5168.4
13.2.6 | JUNTA MECANICA TIPO DRESSER Ø3" | 2 | U | 1168.2 | 2336.4
13.2.7 | ANCLAJES H.S. | 4 | U | 350 | 1400
13.2.8 | EXCAVACIÓN MATERIAL NO CLASIFICADO | 5.4 | M3 | 110.69 | 597.73
13.2.9 | RELLENO COMPACTADO | 5.13 | M3 | 183.13 | 939.46
13.2.10 | BOTE DE MATERIAL EN SITIO | 1 | U | 200 | 200
13.2.11 | MANO DE OBRA PLOMERO Y SOLDADOR | 1 | U | 8500 | 8500
14 | SUMINISTRO Y COLOCACIÓN DE:
14.1 | TEE 3 X 3 PVC SCH-40 | 1 | U | 336.68 | 336.68
14.2 | REDUCCIÓN DE 4@3 PVC PRESION SCH-40 | 1 | U | 334.74 | 334.74
14.3 | VALVULA DE COMPUERTA DE Ø4" H.F. COMPLETA (INCL. VALVULA, TORNILLOS 5/8"X3", JUNTA DE GOMA, NIPLE PLATILLADO 4" X 12", JUNTA DRESSER 4") | 1 | U | 33288.44 | 33288.44
14.4 | CAJA TELESCOPICAS | 1 | U | 5500 | 5500
| SUB-TOTAL E |  |  |  | 399312.28
F | RED DE DISTRIBUCION
13 | CATEO | 8 | U | 1950.64 | 15605.12
14 | EXTRACCIÓN TUBERIA DE Ø4" Y RECOLOCACIÓN | 42 | M | 64.54 | 2710.68
15 | ROTURA DE:
15.1 | ACERA | 51.66 | M2 | 618.57 | 31955.33
15.2 | CONTEN | 51.66 | ML | 889.65 | 45959.32
16 | REPOSICION DE:
16.1 | ACERA | 51.66 | M2 | 685.43 | 35409.31
16.2 | CONTEN | 51.66 | ML | 907.01 | 46856.14
17 | PRUEBA HIDROSTATICA EN:
17.1 | TUBERIA DE Ø3" PVC | 828.78 | M | 104.7 | 86773.27
17.2 | TUBERIA DE Ø4" PVC | 765.48 | M | 105.46 | 80727.52
18 | VALVULA DE COMPUERTA DE Ø3" H.F. COMPLETA (INCL. VALVULA, TORNILLOS 5/8"X3", JUNTA DE GOMA, NIPLE PLATILLADO 3" X 12", JUNTA DRESSER 3") | 1 | U | 28067.62 | 28067.62
19 | ASFALTO (LONG=516M)
19.1 | CORTE, EXTRACCIÓN Y BOTE DE CARPETA ASFÁLTICA L=155 M
19.1.1 | CORTE, EXTRACCIÓN Y BOTE DE CARPETA ASFÁLTICA L=155 M | 1032 | M | 47.61 | 49133.52
19.1.2 | EXTRACCION DE CARPETA ASFÁLTICA 2", AMBOS LADO | 361.2 | M2 | 41 | 14809.2
19.1.3 | BOTE CARPETA ASFÁLTICA 2" | 24.381 | M3E | 210 | 5120.01
19.2 | REPOSICIÓN CARPETA ASFÁLTICA
19.2.1 | IMPRIMACIÓN SENCILLA | 361.2 | M2 | 116.38 | 42036.46
19.2.2 | SUMINISTRO Y COLOCACIÓN DE ASFALTO E=2" (INC. RIEGO DE ADHERENCIA) | 361.2 | M2 | 722.88 | 261104.26
19.2.3 | TRANSPORTE DE ASFALTO, DISTANCIA APROXIMADA DE 20 KM | 361.2 | Km/M3E | 25.13 | 9076.96
| SUB-TOTAL F |  |  |  | 755344.72
G | ACONDICIONAMIENTO DE CAMINO ACCESO A DEPOSITO REGULADOR DE 700 M3
1 | ACONDICIONAMIENTO CAMINO ACCESO CON EQUIPO D6N | 6 | HR | 3850.2 | 23101.2
2 | BOTE DE MATERIAL CON CAMIÓN INC. CARGUIO
2.1 | CAMIÓN DE 18M³ | 5 | VIAJE | 3500 | 17500
2.2 | CAMIÓN DE 3M³ | 5 | VIAJE | 1800 | 9000
| SUB-TOTAL G |  |  |  | 49601.2
H | CORRECCIÓN DE AVERIA AC. CAMBITA STERLIN, LA GUAMA, LOS TOROS Y LOS TALIBANES
1 | AVERIA NO.1
1.1 | SUMINISTRO DE CODO DE Ø6"X45° ACERO SCH-40 CON PROTECCIÓN ANTICORROSIVA | 1 | U | 3469.2 | 3469.2
1.2 | SUMINISTRO JUNTA MECANICA TIPO DRESSER DE Ø6" | 2 | U | 2310.24 | 4620.48
1.3 | ANCLAJE DE H.S. PARA PIEZAS | 1 | U | 350 | 350
1.4 | PLOMERO (1U) | 0.5 | DIA | 1200 | 600
1.5 | EQUIPO DE SOLDADURA (INCL. SOLDADOR Y AYUDANTE) | 4 | HORA | 1112.83 | 4451.32
1.6 | OBRERO (2U) MOVIMIENTO DE TIERRA | 0.5 | DIA | 1357.54 | 678.77
2 | AVERIA EN RED DE DISTRIBUCION Ø4" LA GUAMA
2.1 | SUMINISTRO DE TUBERIA DE Ø4" PVC SDR-26 | 5 | M | 725.95 | 3629.75
2.2 | SUMINISTRO JUNTA MECANICA TIPO DRESSER DE Ø4" | 2 | U | 1566.84 | 3133.68
2.3 | ASIENTO DE ARENA | 0.3 | M3 | 1050 | 315
2.4 | OBRERO (2U) MOVIMIENTO DE TIERRA | 0.5 | DIA | 1357.54 | 678.77
2.5 | PLOMERO (1U) | 0.5 | DIA | 1236 | 618
3 | AVERIA NO.2
3.1 | CRUCE DE ALCANTARILLA, LINEA DE CONDUCCIÓN (2U)
3.1.1 | CATEOS | 2 | U | 1950.64 | 3901.28
3.1.2 | EXCAVACIÓN CON EQUIPO | 2 | HR | 2162.1 | 4324.2
3.1.3 | TUBERIA DE Ø6"ACERO SCH-40 C/PROTECCION ANTICORROSIVA | 2.57 | M | 3566.49 | 9165.88
3.1.4 | SUMINISTRO JUNTA MECANICA TIPO DRESSER DE Ø6" | 4 | U | 2310.24 | 9240.96
3.1.5 | SUMINISTRO DE CODO DE Ø6"X45° ACERO SCH-40 CON PROTECCIÓN ANTICORROSIVA | 4 | U | 3469.2 | 13876.8
3.1.6 | SUMINISTRO DE TUBERIA DE Ø6" PVC SDR-26 | 5.8 | M | 1633.99 | 9477.14
3.1.7 | ASIENTO DE ARENA (INCLUYE ACARREO INTERNO) | 2.5 | M3 | 1050 | 2625
3.1.8 | REPARACION DE ACOMETIDA EN TUBERIA DE Ø½ PVC | 1 | U | 350 | 350
3.1.9 | RELLENO COMPACTADO C/COMPACTADOR MECANICO EN CAPAS DE 0.20 M | 6.07 | M3 | 183.13 | 1111.6
3.1.10 | ANCLAJE DE H.S. | 1 | U | 350 | 350
3.1.11 | PLOMERO (1U) | 1 | DIA | 1200 | 1200
3.1.12 | EQUIPO DE SOLDADURA (INCL. SOLDADOR Y AYUDANTE) | 4 | HR | 1112.83 | 4451.32
4 | RED DE DISTRIBUCIÓN LA GUAMA
4.1 | SUMINISTRO Y COLOCACION DE TUBERIA DE Ø6" ACERO SCH-40 C/PROTECCION ANTICORROSIVA | 2.57 | M | 1633.99 | 4199.3543
4.2 | SUMINISTRO Y COLOCACION DE TUBERIA DE Ø6" PVC SDR-26 | 5.8 | M | 1673.29 | 9705.082
4.3 | SUMINISTRO JUNTA MECANICA TIPO DRESSER DE Ø6" | 4 | U | 2310.24 | 9240.96
4.4 | SUMINISTRO Y COLOCACION DE CODO DE Ø6"X45° ACERO SCH-40 CON PROTECCIÓN ANTICORROSIVA | 4 | U | 3785.53 | 15142.12
4.5 | BOTE DE MATERIAL C/CAMION (D=5 KM) | 1.69 | M3 | 210 | 354.9
5 | AVERIA NO.3,4,5,6,7,9,11
5.1 | LINEA DE CONDUCCION Y RED DE DISTRIBUCION
5.1.1 | CATEO | 2 | U | 1950.64 | 3901.28
5.1.2 | SUMINISTRO DE TUBERIA DE Ø6" PVC SDR-26 | 11.8 | M | 1633.99 | 19281.08
5.1.3 | SUMINISTRO JUNTA MECANICA TIPO DRESSER DE Ø6" | 17 | U | 2310.24 | 39274.08
5.1.4 | ASIENTO DE ARENA (INCLUYE ACARREO INTERNO) | 0.83 | M3 | 1050 | 871.5
5.1.5 | MOVIMIENTO DE TIERRA A MANO (2 HOMBRE) (7 AVERIA ) | 7 | DIA | 1357.54 | 9502.78
5.1.6 | MANO DE OBRA PLOMERO (INC. 3% HERRAMIENTAS MENORES) (7 AVERIA ) | 7 | DIA | 1236 | 8652
6 | AVERIA NO.10 CRUCE DE ALCANTARILLA CAMBITA STERLING
6.1 | LINEA DE CONDUCCION Ø6" Y RED DE DISTRIBUCION Ø4"
6.1.1 | CATEO | 2 | U | 1950.64 | 3901.28
6.1.2 | MOVIMIENTO DE TIERRA A MANO (3 HOMBRE) | 1 | U | 2036.31 | 2036.31
6.1.3 | SUMINISTRO DE TUBERIA DE Ø6"PVC SDR-26 | 5.8 | M | 1633.99 | 9477.14
6.1.4 | SUMINISTRO DE TUBERIA DE Ø6" ACERO SCH-40 C/PROTECCION ANTICORROSIVA | 2.9 | M | 3566.49 | 10342.82
6.1.5 | SUMINISTRO JUNTA MECANICA TIPO DRESSER DE Ø6" | 2 | U | 2310.24 | 4620.48
6.1.6 | SUMINISTRO DE CODO DE Ø6"X45° ACERO SCH-40 CON PROTECCIÓN ANTICORROSIVA | 4 | U | 3469.2 | 13876.8
6.1.7 | RELLENO COMPACTADO C/COMPACTADOR MECANICO EN CAPAS DE 0.20 M | 5.97 | M3 | 183.13 | 1093.29
6.1.8 | SUMINISTRO Y COLOCACION DE ASIENTO DE ARENA | 0.61 | M3 | 1050 | 640.5
6.1.9 | BOTE DE MATERIAL C/CAMION (D=5 KM) | 1.3 | M3 | 210 | 273
6.1.10 | ANCLAJE DE H.S. | 2 | U | 350 | 700
6.1.11 | SUMINISTRO DE TUBERIA DE Ø4" ACERO SCH-80 C/PROTECCION ANTICORROSIVA | 8.7 | M | 2690.16 | 23404.39
6.1.12 | SUMINISTRO JUNTA MECANICA TIPO DRESSER DE Ø4" | 2 | U | 1566.84 | 3133.68
6.1.13 | SUMINISTRO DE CODO DE Ø4"X45°ACERO SCH-40 CON PROTECCIÓN ANTICORROSIVA | 4 | U | 1793.6 | 7174.4
6.1.14 | MANO DE OBRA, EQUIPO DE SOLDADURA (INCL. SOLDADOR Y AYUDANTE) | 2 | DIA | 8902.6 | 17805.2
6.1.15 | MANO DE OBRA PLOMERO ( INC. 3% HERRAMIENTAS MENORES) | 2 | DIA | 1236 | 2472
7 | AVERIA No.11 (LINEA MATRIZ DE 8" PVC)
7.1 | CATEO | 2 | U | 1950.64 | 3901.28
7.2 | SUMINISTRO Y COLOCACION DE TUBERIA DE Ø8"PVC SDR-26 | 1 | M | 3569.45 | 3569.45
7.3 | SUMINISTRO Y COLOCACION JUNTA MECANICA TIPO DRESSER DE Ø8" | 2 | U | 2584.2 | 5168.4
7.4 | MOVIMIENTO DE TIERRA A MANO (2 HOMBRE) | 1 | U | 1357.54 | 1357.54
7.5 | RELLENO COMPACTADO C/COMPACTADOR MECANICO EN CAPAS DE 0.20 M | 0.75 | M3 | 183.13 | 137.35
7.6 | SUMINISTRO Y COLOCACION DE ASIENTO DE ARENA | 0.38 | M3 | 1050 | 399
7.7 | BOTE DE MATERIAL | 1 | PA | 350 | 350
8 | AVERIA NO.13 ENTRADA DE DEPOSITO (LA GUAMA)
8.1 | CATEO | 2 | U | 1950.64 | 3901.28
8.2 | MOVIMIENTO DE TIERRA A MANO (2 HOMBRE) | 1 | U | 1357.54 | 1357.54
8.3 | ASIENTO DE ARENA (INCLUYE ACARREO INTERNO) | 0.5 | M3 | 1050 | 525
8.4 | RELLENO COMPACTADO C/COMPACTADOR MECANICO EN CAPAS DE 0.20 M | 1.5 | M3 | 183.13 | 274.7
8.5 | REMOCIÓN CODO 4"X90°ACERO | 1 | U | 500 | 500
8.6 | SUMINISTRO Y COLOCACIÓN CODO 4"X90°ACERO - ACERO SCH-80 CON PROTECCIÓN ANTICORROSIVA | 1 | U | 3873.55 | 3873.55
8.7 | SUMINISTRO Y COLOCACION JUNTA MECANICA TIPO DRESSER DE Ø4" | 3 | U | 1566.84 | 4700.52
8.8 | ANCLAJE DE H.S. | 1 | U | 300 | 300
8.9 | REMOCION Y RECOLOCACION DE VALVULA DE 4" | 1 | U | 1500 | 1500
8.1 | REMOCION Y RECOLOCACION DE TEE DE ACERO DE 6" | 1 | U | 1000 | 1000
8.11 | SUMINISTRO Y COLOCACION JUNTA MECANICA TIPO DRESSER DE Ø6" | 2 | U | 2310.24 | 4620.48
8.12 | EXTENCION DE CAJA TELESCOPICA EN PVC DE 6" INC. TAPA | 1 | U | 1850 | 1850
9 | SUSTITUCION VALVULA DE 6" COMPLETA ( LA GUAMA)
9.1 | MOVIMIENTO DE TIERRA A MANO (2 HOMBRE) | 0.5 | U | 1357.54 | 678.77
9.2 | REMOCIÓN VALVULA DE 6" | 1 | U | 1060 | 1060
9.3 | SUMINISTRO Y COLOCACIÓN VALVULA DE COMPUERTA Ø6'' H.F PLATILLADA COMPLETA (INCL.: VALVULA PLATILLADA, TORNILLOS 5/8"X3", JUNTA DE GOMA, NIPLE PLATILLADO 6" X 12", JUNTA DRESSER 2") | 1 | U | 54030.08 | 54030.08
9.4 | SUMINISTRO Y COLOCACION JUNTA MECANICA TIPO DRESSER DE Ø6" | 2 | U | 2310.24 | 4620.48
9.5 | EXTENCION DE CAJA TELESCOPICA EN PVC DE 6" INC. TAPA | 0.5 | M | 1850 | 925
10 | VENTANA PARA LIMPIEZA DE TUBERA DE Ø6" EN PUENTE
10.1 | ABRIR HUECO , TANQUE DE ACETILENO (INCLUYE TRASLADO) (2U) | 2 | HR | 1229.29 | 2458.58
10.2 | CIERRE DE VENTANA CON EQUIPO Y SOLDADURA (INCLUYE TRASLADO) (2U) | 4 | HR | 1112.83 | 4451.32
11 | UBICACIÓN DE VALVULA DE DRENAJE Ø3" ENTRE E0+800 Y E0+820 ( CAMBITA STERLING )
11.1 | CATEO | 1 | U | 1950.64 | 1950.64
11.2 | EXCAVACION A MANO | 0.22 | M3 | 339.39 | 74.67
11.3 | CAJA TELESCOPICA (INC. TAPA) | 1 | U | 5500 | 5500
11.4 | REMOCION DE ASFALTO (0.36M2) | 1 | U | 800 | 800
| SUB-TOTAL H |  |  |  | 419531.2063
I | CONSTRUCCIÓN ESTACIÓN DE BOMBEO H.A. 100 M³
1 | REPLANTEO Y CONTROL TOPOGRAFICO | 1 | U | 14500 | 14500
2 | MOVIMIENTO DE TIERRA
2.1 | EXPLANACION CON EQUIPO | 149.74 | M3 | 65 | 9733.1
2.2 | EXCAVACION MATERIAL C/EQUIPO | 369.89 | M3 | 110.69 | 40943.12
2.3 | RELLENO COMPACTADO C/COMPACTADOR MECANICO EN CAPAS DE 0.20M) | 181.17 | M3 | 183.13 | 33177.66
2.4 | BOTE DE MATERIAL C/CAMION (D=5 KM) | 439.99 | M3 | 210 | 92397.9
3 | HORMIGON ARMADO FC'=280 KG/CM2
3.1 | HORMIGON DE LIMPIEZA E=0.05MTS F’C=180KG/CM2 | 3.09 | M3 | 5894.1 | 18212.77
3.2 | ZAPATA DE MURO H= 0.30 M, 1.21QQ/M3 | 10.19 | M3 | 12841.42 | 130854.07
3.3 | ZAPATA COLUMNA C1 (1.40 x 1.40), H= 0.30M - 4.68 QQ/M3 | 0.32 | M3 | 23591.03 | 7549.13
3.4 | LOSA DE FONDO, E= 0.15 - 1.33QQ/M3 | 3.64 | M3 | 13213.17 | 48095.94
3.5 | COLUMNA C1 (0.25 x 0.25) 5.11 QQ/M3 | 0.17 | M3 | 32048.65 | 5448.27
3.6 | COLUMNA C2 (0.30 x 0.25) -3.06 QQ/M3 | 0.83 | M3 | 20424.04 | 16951.95
3.7 | MURO H.A. DE 0.20 - 3.44QQ/M3 | 16.06 | M3 | 22083.89 | 354667.27
3.8 | VIGA V1 (0.25 x 0.40) 3.83 QQ/M3 | 1.5 | M3 | 22436.54 | 33654.81
3.9 | LOSA DE TECHO, E= 0.15 - 1.17 QQ/M3 | 9.28 | M3 | 14358.95 | 133251.06
3.1 | LOSA DE TECHO DE CASETA E= 0.13 - 1.06 QQ/M3 | 0.41 | M3 | 11789.08 | 4833.52
3.11 | DINTELES (0.20X0.20)M 4.35QQ/M3 | 4.73 | ML | 1277.16 | 6040.97
4 | TERMINACION DE SUPERFICIE: CARCAMO
4.1 | FINO LOSA DE TECHO | 61.88 | M2 | 558.98 | 34589.68
4.2 | FINO LOSA DE FONDO PULIDO | 55.32 | M2 | 581.99 | 32195.69
4.3 | PAÑETE INTERIOR PULIDO | 81.95 | M2 | 395.49 | 32410.41
4.4 | PAÑETE EXTERIOR | 82.5 | M2 | 370.49 | 30565.43
4.5 | CANTOS | 86.24 | M | 90.53 | 7807.31
4.6 | ZABALETAS DE FONDO | 31.24 | M | 213.6416 | 6674.17
4.7 | ACERA PERIMETRAL 0.80 MTS | 29.22 | M2 | 977.57 | 28564.6
5 | MURO DE BLOCK EN CASETA
5.1 | MURO DE BLOCK DE 8" 3/8 @0.80MTS | 35.07 | M2 | 1076.72 | 37760.57
5.2 | BLOCK CALADO DE VENTANA | 1.72 | M2 | 1250.79 | 2151.36
6 | TERMINACION DE SUPERFICIE: CASETA
6.1 | PAÑETE GENERAL (INC. TECHO) | 88.85 | M2 | 395.49 | 35139.29
6.2 | CANTOS | 36.96 | M | 90.53 | 3345.99
6.3 | FINO LOSA DE TECHO | 22.03 | M2 | 558.98 | 12314.33
6.4 | IMPERMEABILIZANTE DE TECHO | 22.03 | M2 | 350 | 7710.5
6.5 | PINTURA ACRILICA EN MUROS Y TECHO (INC. PINTURA BASE | 88.85 | M2 | 246.7 | 21919.3
6.6 | LOGO INAPA | 1 | U | 7500 | 7500
7 | APLICACIONES
7.1 | IMPERMEABILIZANTE P/ MEZCLA HIDROFUGO INTEGRAL REPELENTE DE AGUA | 26.4 | GL | 380 | 10032
7.2 | BANDA DE GOMA HIDROFILICA PREFORMADA EXPANDIBLE 25X20MM | 33 | M | 600 | 19800
8 | SUMINISTRO E INTALACIÓN PUERTA METALICA , SEGÚN DETALLE | 4.2 | M | 9523.8 | 39999.96
9 | INSTALACIONES ELÉCTRICAS
9.1 | SALIDA CENITALES | 2 | U | 1153.96 | 2307.92
9.2 | SALIDA INTERRUPTORES SENCILLOS | 1 | U | 1189.7 | 1189.7
9.3 | SALIDA TOMACORRIENTES 120V DOBLE SENCILLOS | 1 | U | 1174.26 | 1174.26
9.4 | SALIDA DE PANELES BREAKER 4-8 CIRCUITO | 1 | U | 3485.14 | 3485.14
10 | CONSTRUCCION ENTRADA, ENTRADA SALIDA Y REBOSE (SUMINISTRO Y COLOCACION)
10.1 | ENTRADA
10.1.1 | TUBERIA DE Ø6" PVC SDR-21 C.J.G.+3% PERDIDA POR CAMPANA | 9.09 | M | 1880.44 | 17093.2
10.1.2 | NIPLE ACERO Ø6" X 2' ACERO SCH-40 C/PROTECCION ANTICORROSIVA | 1 | U | 2285.78 | 2285.78
10.1.3 | SUMINISTRO Y COLOCACION CODO 6'' X 90° ACERO SCH-40 C/PROTECCION ANTICORROSIVA | 1 | U | 4405.03 | 4405.03
10.1.4 | SUMINISTRO Y COLOCACIONCODO 6"' X 45° ACERO SCH-40 C/PROTECCION ANTICORROSIVA | 1 | U | 3785.53 | 3785.53
10.1.5 | JUNTAS MECANICA TIPO DRESSER DE 6" | 6 | U | 2310.24 | 13861.44
10.1.6 | VALVULA DE COMPUERTA Ø6" H.F. PLATILLADA COMPLETA (INCL. VALVULA, TORNILLOS 3/4"X3 1/2", JUNTA DE GOMA, NIPLE PLATILLADO 6" X 12", JUNTA DRESSER 6") | 1 | U | 54030.08 | 54030.08
10.1.7 | REGISTRO P/VALVULA SEGUN DISEÑO | 1 | U | 26459.58 | 26459.58
10.1.8 | ANCLAJE H.S. PARA PIEZAS ESPECIALES. S/DISEÑO | 1 | U | 450 | 450
10.2 | SALIDA
10.2.1 | TUBERIA Ø4" ACERO SCH-80 C/PROTECCION ANTICORROSIVA (SOTERRADO) | 10.27 | M | 2713.65 | 27869.19
10.2.2 | CODO 4"' X 45° ACERO SCH-80 C/PROTECCION ANTICORROSIVA | 3 | U | 2030.85 | 6092.55
10.2.3 | JUNTAS MECANICA TIPO DRESSER DE 4" | 2 | U | 1566.84 | 3133.68
10.2.4 | REDUCCION 4@3 ACERO SCH-80 C/PROTECCION ANTICORROSIVA | 1 | U | 1299.25 | 1299.25
10.2.5 | VALVULA DE COMPUERTA DE 4" H.F. COMPLETA (INCL. VALVULA, TORNILLOS 5/8"X3", JUNTA DE GOMA, NIPLE PLATILLADO 4" X 12", JUNTA DRESSER 4") | 1 | U | 39985.64 | 39985.64
10.2.6 | REGISTRO P/VALVULA SEGUN DISEÑO | 1 | U | 26459.58 | 26459.58
10.2.7 | ANCLAJE P/ PIEZAS S/DISEÑO | 2 | U | 500 | 1000
10.3 | BY- PASS
10.3.1 | TUBERIA Ø4" ACERO SCH-80 S/COSTURA C/PROTECCION ANTICORROSIVA(SOTERRADA) | 3.74 | M | 2713.65 | 10149.05
10.3.2 | SUMINISTRO Y COLOCACION TEE 4" x 4" ACERO SCH-80 C/PROTECCION ANTICORROSIVA | 2 | U | 2066.25 | 4132.5
10.3.3 | SUMINISTRO Y COLOCACION CODO 4'' X 45 ACERO SCH-80 C/PROTECCION ANTICORROSIVA | 1 | U | 2030.85 | 2030.85
10.3.4 | JUNTAS MECANICA TIPO DRESSER DE 4" | 4 | U | 1566.84 | 6267.36
10.3.5 | VALVULA DE COMPUERTA DE 4" H.F. COMPLETA (INCL. VALVULA, TORNILLOS 5/8"X3", JUNTA DE GOMA, NIPLE PLATILLADO 4" X 12", JUNTA DRESSER 4") | 1 | U | 39985.64 | 39985.64
10.3.6 | ANCLAJE P/PIEZAS S/DISEÑO | 3 | U | 500 | 1500
11 | ALIMENTACIÓN
11.1 | REPLANTEO | 1 | PA | 200 | 200
11.2 | EXCAVACIÓN
11.2.1 | MATERIAL COMPACTO C/EQUIPO | 7.04 | M3 | 154.5 | 1087.68
11.2.2 | ASIENTO DE ARENA (INCLUYE ACARREO INTERNO) | 0.64 | M3 | 1050 | 672
11.2.3 | RELLENO COMPACTADO C/COMPACTADOR MECANICO EN CAPAS DE 0.30M) | 5.91 | M3 | 183.13 | 1082.3
11.2.4 | BOTE DE MATERIAL C/CAMION (D=5 KM) | 1.36 | M3 | 210 | 285.6
11.3 | SUMNISTRO Y COLOCACIÓN DE TUBERIA
11.3.1 | SUMNISTRO DE Ø4'' PVC (SDR-26) CON J.G + 2% PERDIDA POR CAMPANA | 8 | M | 715.31 | 5722.48
11.3.2 | COLOCACION DE Ø4'' PVC (SDR-26) CON J.G + 2% PERDIDA POR CAMPANA | 8.16 | M | 32.37 | 264.14
11.4 | SUMINISTRO Y COLOCACION PIEZAS ESPECIALES
11.4.1 | TEE 8''X4'' ACERO SCH-80 C/PROTECCIÓN ANTICORROSIVA | 1 | U | 5076.5 | 5076.5
11.4.2 | JUNTA MECANICA TIPO DRESSER DE 8" | 2 | U | 2813.11 | 5626.22
11.4.3 | JUNTA MECANICA TIPO DRESSER DE 4" | 1 | U | 1566.84 | 1566.84
11.5 | VALVULA DE COMPUERTA Ø4" H.F. PLATILLADA COMPLETA (INCL. VALVULA, TORNILLOS 3/4"X3 1/2", JUNTA DE GOMA, NIPLE PLATILLADO 4" X 12", JUNTA DRESSER 4") | 1 | U | 34691.19 | 34691.19
11.6 | CAJA TELESCOPICA | 1 | U | 5500 | 5500
11 | MOV. DE TIERRA (PARA INSTALACIONES)
11.1 | EXCAVACION A MANO | 15.54 | M3 | 339.39 | 5274.12
11.2 | ASIENTO DE ARENA (INCLUYE ACARREO INTERNO) | 0.55 | M3 | 1050 | 577.5
11.3 | RELLENO COMPACTADO C/COMPACTADOR MECANICO EN CAPAS DE 0.30M) | 14.06 | M3 | 126.55 | 1779.29
11.4 | BOTE DE MATERIAL | 1.8 | M3 | 210 | 378
12 | INSTALACION DE:
12.1 | TAPA METALICA ( 0.80 X 0.80 )TIPO CISTERNA | 2 | U | 4500 | 9000
12.2 | VENTILACION Ø4" ACERO SCH-80 S/DISEÑO | 1 | U | 14500 | 14500
12.3 | ESCALERA INTERIOR METALICA (SEGÚN DISEÑO) | 1 | U | 7500 | 7500
13 | VERJA DE MALLA CICLONICA
13.1 | COSTRUCCION DE VERJA MALLA CICLONICA, CON TRES LINEA DE BOLCK, INC. LOMO DE PERRO, Y ZAPATA DE COLUMNA C1 | 64.02 | M | 3850.8 | 246528.22
13.2 | COLUMNA C1 ( 0,15 X 0,15) | 15 | U | 450.85 | 6762.75
13.3 | COLUMNA C2 ( 0,25 X 0,25), INC. ZAPATA | 6 | U | 7250.8 | 43504.8
13.4 | PUERTA DE MALLA CICLONICA DE L= 4.00M | 1 | U | 26654.51 | 26654.51
14 | RAMPA Y ANDAMIOS P/VACIADO | 1 | U | 20000 | 20000
15 | CASETA PARA MATERIALES | 1 | U | 25000 | 25000
16 | GRAVILLA PARA EMBELLECIMIENTO | 165 | M2 | 110 | 18150
17 | LIMPIEZA CONTINUA Y FINAL | 1 | U | 4500 | 4500
| SUB TOTAL I |  |  |  | 2113109.22
J | CASETA DE CLORO
1 | PRELIMINARES:
1.1 | REPLANTEO | 1 | PA | 650 | 650
1.2 | MOVIMIENTO DE TIERRA | 1 | PA | 1500 | 1500
2 | HORMIGÓN ARMADO F'C=180 KG/CM2 EN :
2.1 | ZAPATA DE MURO 0.66 | 2.48 | M3 | 8998.23 | 22315.61
2.2 | COLUMNA 0.20X0.20 - 4.81 | 0.64 | M3 | 23607.3 | 15108.67
2.3 | VIGA 0.20 X 0.30 - 4.77 | 0.97 | M3 | 21636.09 | 20987.01
2.4 | LOSA DE TECHO 0.12 - 1.28 | 2.91 | M3 | 11055.86 | 32172.55
3 | MURO BLOCKS
3.1 | MURO DE BLOCK 6" | 6.72 | M2 | 1173.52 | 7886.05
3.2 | MURO DE BLOCK CALADO | 38 | M2 | 1250.79 | 47530.02
4 | TERMINACIÓN DE SUPERFICIE :
4.1 | PAÑETE | 53.44 | M2 | 371.79 | 19868.46
4.2 | PAÑETE TECHO | 23 | M2 | 286.82 | 6596.86
4.3 | FINO DE TECHO | 16.06 | M2 | 532.5 | 8551.95
4.4 | PINTURA ACRÍLICA | 79.66 | M2 | 136.14 | 10844.91
4.5 | PISO H.S. | 16.1 | M2 | 675.35 | 10873.14
4.6 | CANTOS | 68.5 | M | 89.33 | 6119.11
4.7 | ANTEPECHO | 3.22 | M2 | 562.08 | 1809.9
4.8 | ZABALETA | 16.1 | M | 161.3 | 2596.93
5 | ACERA EXTERIOR 0.60 | 12 | M2 | 826.22 | 9914.64
6 | RELLENO CALICHE EN CASETA | 19.2 | M3 | 827.3 | 15884.16
7 | INSTALACIONES ELÉCTRICAS
7.1 | SALIDA PANEL DE BREAKER 4/8 CIRCUITOS | 1 | PA | 3485.14 | 3485.14
7.2 | SALIDA CENITALES | 2 | U | 1153.96 | 2307.92
7.3 | SALIDAS INTERRUPTORES SENCILLOS | 2 | U | 1189.7 | 2379.4
7.4 | SALIDAS TOMACORRIENTES, 120V DOBLE | 2 | U | 1174.26 | 2348.52
7.5 | LÁMPARA FLORECENTE 4X40W | 2 | U | 3572.12 | 7144.24
8 | SISTEMA DE CLORACION
8.1 | DOSIFICADOR DE CLORO APLICACIÓN AL VACIÓ CON RANGO DE 0-100 LBS. /DIA | 2 | U | 189059.6 | 378119.2
8.2 | BOMBA ROMPEDORA DE PRESIÓN TIPO BOOSTER 1 HP-60HZ | 1 | U | 28910 | 28910
8.3 | CILINDRO DE CLORO 2,000 LBS LLENO | 2 | U | 561100 | 1122200
8.4 | CARRIL METÁLICO P/ELEVADOR DE CILINDRO 2,000 LBS. ( Cub. C/Factura )) | 1 | U | 12188 | 12188
8.5 | DIFERENCIAL MANUAL 5 TON cub. con factura | 1 | U | 54288 | 54288
9 | LIMPIEZA CONTINUA Y FINAL | 1 | U | 1000 | 1000
| LOGO DE INAPA | 1 | U | 5500 | 5500
| SUB TOTAL J |  |  |  | 1861080.39
K | RED DE DISTRIBUCION DESDE NUDO 25 HASTA NUDO 45
1 | REPLANTEO | 259.41 | M | 5 | 1297.05
2 | MOVIMIENTO DE TIERRA
2.1 | EXCAVACION MATERIAL COMPACTO C/EQUIPO | 202.34 | M3 | 154.5 | 31261.53
2.2 | ASIENTO DE ARENA (INCLUYE ACARREO INTERNO) | 18.16 | M3 | 1050 | 19068
2.3 | RELLENO COMPACTADO C/COMPACTADOR MECANICO EN CAPAS DE 0.20 M | 172.51 | M3 | 183.54 | 31662.4854
2.4 | BOTE DE MATERIAL C/CAMION (D=5 KM) | 35.8 | M3 | 210 | 7518
3 | SUMNISTRO DE
3.2 | TUBERIA DE 4'' PVC (SDR-21) CON J.G + 2% PERDIDA POR CAMPANA | 264.6 | M | 717.37 | 189816.102
4 | COLOCACION DE
4.1 | TUBERIA DE 4'' PVC (SDR-21) CON J.G + 2% PERDIDA POR CAMPANA | 259.41 | M | 32.27 | 8371.1607
5 | SUMINISTRO Y COLOCACION PIEZAS ESPECIALES
5.4 | TEE 4''X4' PVC SCH-40 | 4 | U | 564.71 | 2258.84
5.7 | JUNTA TAPON DE 4'' C/PROTECCIÓN ANTICORROSIVA | 4 | U | 1696.64 | 6786.56
6 | ACOMETIDAS URBANA C/POLIETILENO DE Ø 4"( 52 U ) | 52 | U | 4858.32 | 252632.64
7 | ACERA ( LONG =181.59 M2)
7.1 | ROTURA DE ACERA | 181.59 | M2 | 156.78 | 28469.68
7.2 | COLOCACIÓN DE ACERA ESTAMPADAS | 181.59 | M2 | 1642.56 | 298272.47
| SUB-TOTAL K |  |  |  | 877414.5181
| SUBTOTAL NUEVAS PARTIDAS |  |  |  | 8895925.5544
AUMENTO DE PRECIOS
C | TRAMO LINEA DE IMPULSION
C-1 | DESDE ESTACION DE BOMBEO 100 M3 HASTA ESTACION E-33-A (304.47)
3 | SUMNISTRO DE TUBERIA:
3.1 | TUBERIA DE 4'' PVC (SDR-21) CON J.G + 2% PERDIDA POR CAMPANA | 2090.29 | M | 190.59 | 398388.3711
3.2 | TUBERIA DE 4'' ACERO SCH-80 S/COSTURA C/PROTECCION ANTICORROSIVA | 721 | M | 1229.09 | 886173.89
C-2 | REPOSICION TRAMO LINEA DE IMPULSION 12" (EXISTENTE)
3 | SUMNISTRO DE TUBERIA
3.1 | DE 12'' PVC (SDR-21) CON J.G + 2% PERDIDA PORCAMPANA | 85.8 | M | 1454.99 | 124838.142
E | LINEA MATRIZ DESDE D/ DEPOSITO REGULADOR 700 M3 HASTA E-2L5 (135.77)
3 | SUMNISTRO DE TUBERIA
3.1 | DE 8'' PVC (SDR-26) CON J.G + 3% PERDIDA POR CAMPANA | 119 | M | 1296.85 | 154325.15
9 | VERJA DE MALLA CICLONICA
9.1 | CONSTRUCION DE VERJA MALLA CICLONICA, CON TRES LINEA DE BOLCK, INC. LOMO DE PERRO, Y ZAPATA DE COLUMNA C1 | 96.69 | M | 781.3 | 75543.897
9.2 | COLUMNA C1 ( 0,15 X 0,15) | 28 | UD | 1117 | 31276
9.3 | COLUMNA C2 ( 0,25 X 0,25), INC. ZAPATA | 8 | UD | 1509 | 12072
9.4 | PUERTA DE MALLA CICLONICA DE L= 4.00 M | 1 | UD | 2516.68 | 2516.68
F | RED DE DISTRIBUCION
3 | SUMNISTRO DE TUBERIA
3.1 | DE 3'' PVC (SDR-26) CON J.G + 2% PERDIDA POR CAMPANA | 329.16 | M | 109.54 | 36056.1864
3.2 | DE 4'' PVC (SDR-21) CON J.G + 2% PERDIDA POR CAMPANA | 516.91 | M | 190.61 | 98528.2151
| SUB TOTAL E |  |  |  | 311789.9134
| SUBTOTAL AUMENTO DE PRECIOS |  |  |  | 311789.9134
| SUB-TOTAL ACTUALIZADO No.1 |  |  |  | 8914922.5036
| SUB-TOTAL GENERAL PRESUPUESTO BASE MAS ACTUALIZADO No.1 |  |  |  | 31585411.8706
NOTA: NO.1
ESTA RECLAMACION SE REALIZO SEGÚN MEMO COORD No.238/2021 d/f 25 DE NOVIEMBRE DE 2021 Y ANEXOS
| SUB-TOTAL GENERAL PRESUPUESTO BASE MAS ACUALIZADO No.1 |  |  |  | 31585411.8706
GASTOS INDIRECTOS
| GASTOS ADMINISTRATIVOS | 4% |  |  | 1263416.4748
| SEGUROS, POLIZAS Y FIANZAS | 4% |  |  | 1263416.4748
| HONORARIOS PROFESIONALES | 10% |  |  | 3158541.1871
| GASTOS DE TRANSPORTE | 2% |  |  | 631708.2374
| SUPERVISION | 5% |  |  | 1579270.5935
| LEY 6-86 | 1% |  |  | 315854.1187
| ITBIS | 18% |  |  | 568537.4137
| ESTUDIOS | 3% |  |  | 947562.3561
| CODIA | 0.1% |  |  | 31585.4119
| IMPREVISTOS | 5%
| MANTENIMIENTO Y OPERACION SISTEMA INAPA | 10% |  | 2267048.62
| TOTAL GASTOS INDIRECTOS |  |  |  | 9759892.268
| TOTAL GENERAL |  |  |  | 41345304.1386
PREPARADO POR: |  | REVISADO POR:
ING. RAMONA MONTÁS |  | ARQ. MEYVER PUJOLS
ANALISTA DE PRESUPUESTOS DE OBRAS |  | ANALISTA DE PRESUPUESTOS DE OBRAS
SOMETIDO POR: |  |  | VISTO BUENO:
ING. SONIA RODRÍGUEZ |  | ING. JOSE MANUEL AYBAR OVALLE
ENC. DEPTO. DE COSTOS Y PRESUPUESTOS |  | DIRECTOR DE INGENIERIA