## 5 Red Dist.Colinas, Primaveral
INSTITUTO NACIONAL DE AGUAS POTABLES Y ALCANTARILLADOS
***INAPA***
DIRECCIÓN DE INGENIERÍA
DEPARTAMENTO DE PRESUPUESTOS Y COSTOS
Presupuesto: No. 146 d/f 1/04/2022
Obra: | AMPLIACIÓN ACUEDUCTO SAN FRANCISCO DE MACORÍS. RED DE DISTRIBUCIÓN SECTORES COLINAS DEL NORTE, BIJAO Y PRIMAVERAL - PARTE 5
Ubicación: PROVINCIA DUARTE |  |  |  | ZONA III
|  | 60.42 | visto en plano
No. | DESCRIPCIÓN | CANTIDAD | UD | P.U. RD$ | VALOR RD$
A | RED DE DISTRIBUCIÓN
1 | PRELIMINARES
1.1 | EMPALME CON TUBERÍA COLOCADA
1.1.1 | CATEO
1.1.2 | Maestro plomero (1 hb) | 1 | Día | 1977 | 1977
1.1.3 | Peon (2 hb) | 1 | Día | 1318 | 1318
1.1.4 | Herramientas menores | 3 | % | 1318 | 3954
1.1.5 | Achique con bomba ø3" (5,5 HP) | 8 | Hr | 432.84 | 3462.72
2 | REPLANTEO | 3744.65 | M | 14.53 | 54409.76
3 | CORTE Y EXTRACCIÓN DE ASFALTO L=374.46 M
3.1 | Corte de asfalto e=2" (Ambos Lados) | 748.92 | M | 47.61 | 35656.08
3.2 | Remoción o Extracción de asfalto con equipo | 250.16 | M2 | 41 | 10256.56
3.3 | Bote de material con camón (d= 5 km) incluye esparcimiento en botadero | 17.15 | M3 | 210 | 3601.5
4 | MOVIMIENTO DE TIERRA:
4.1 | Excavación material compacto con equipo | 2753.41 | M3N | 154.49 | 425374.31
4.2 | Suministro y colocacion asiento de arena e=0.10m) | 224.68 | M3S | 1163.13 | 261332.05
4.3 | Suministro de material de base para asfalto (sujeto aprobación de supervisión) | 60.04 | M3 | 650 | 39026
4.3 | Relleno compactado c/compactador mecanico en capas de 0.20 m | 2381.43 | M3C | 184.15 | 438540.33
4.4 | Bote material c/camion (d=5 kms.)(incluye esparcimiento en botadero) | 446.38 | M3E | 210 | 93739.8
5 | SUMINISTRO DE TUBERÍA:
5.1 | De 4" PVC SDR- 26 C/J.G + 2% de pérdida por campana | 1379.99 | M | 875.31 | 1207919.05
5.2 | De 3" PVC SDR- 26 C/J.G + 2% de pérdida por campana | 2439.55 | M | 540.63 | 1318893.92
6 | COLOCACIÓN DE TUBERÍA:
6.1 | De 4" PVC SDR- 26 C/J.G | 1352.93 | M | 32.27 | 43659.05
6.2 | De 3" PVC SDR- 26 C/J.G | 2391.72 | M | 27.98 | 66920.33
7 | SUMINISTRO Y COLOCACIÓN DE PIEZAS ESPECIALES
7.1 | Codo Ø4" x 90º PVC SCH-40 | 2 | Ud | 688.93 | 1377.86
7.2 | Codo Ø4" x 45º PVC SCH-40 | 1 | Ud | 626.03 | 626.03
7.3 | Codo Ø3" x 90º PVC SCH-40 | 6 | Ud | 444.17 | 2665.02
7.4 | Codo Ø3" x 45º PVC SCH-40 | 10 | Ud | 364.63 | 3646.3
7.5 | Tee Ø4" x Ø4" PVC SCH-40 | 6 | Ud | 876.01 | 5256.06
7.6 | Tee Ø4" x Ø3" PVC SCH-40 | 2 | Ud | 876.01 | 1752.02
7.7 | Tee Ø3" x Ø3" PVC SCH-40 | 17 | Ud | 566.49 | 9630.33
7.8 | Reducción Ø4" x Ø3" PVC SCH-40 | 1 | Ud | 608.93 | 608.93
7.9 | Tapón de Ø3" PVC SCH-40 | 6 | Ud | 186.92 | 1121.52
7.1 | Anclajes de H.S. para piezas PVC SCH-40 | 40 | Ud | 350 | 14000
8 | JUNTAS MECÁNICAS TIPO DRESSER
8.1 | Junta mecánica tipo Dresser Ø4" 150 PSI | 9 | Ud | 1702.54 | 15322.86
9 | SUMINISTRO Y COLOCACIÓN DE VÁLVULAS
9.1 | Válvula compuerta ø 4" 150 PSI, platillada completa. Incluye: cuerpo de la válvula, tornillos 5/8" x 3", juntas de goma, niples platillados de ø6" x 12", junta tipo Dresser ø4", movimiento de tierra y mano de obra) | 5 | Ud | 40379.52 | 201897.6
9.2 | Válvula compuerta ø 3" 150 PSI, platillada completa. Incluye: cuerpo de la válvula, tornillos 5/8" x 3", juntas de goma, niples platillados de ø3" x 12", junta tipo Dresser ø3", movimiento de tierra y mano de obra) | 1 | Ud | 33808.32 | 33808.32
9.3 | Caja telescópica p/válvula | 6 | Ud | 6676.52 | 40059.12
10 | ACOMETIDAS URBANAS CON POLIETILENO (402 UD)
10.1 | En tuberia de 4" | 78 | Ud | 4537.5 | 353925
10.2 | En tuberia de 3" | 324 | Ud | 4464.25 | 1446417
11 | PRUEBAS HIDROSTÁTICAS (SIN ACOMETIDA)
11.1 | De 4" PVC SDR- 26 C/J.G | 1352.93 | M | 51.99 | 70338.83
11.2 | De 3" PVC SDR- 26 C/J.G | 2391.72 | M | 50.33 | 120375.27
12 | SEÑALIZACIÓN, CONTROL Y MANEJO DE TRÁNSITO (Incluye letreros con base, conos refractarios, cinta de peligro, malla de seguridad naranja, tanques de 55 Gl pintados amarillo tráfico con cinta lumínica, pasarelas de madera y hombres con banderolas, chachelos y cascos de seguridad) | 3744.65 | M | 24.8 | 92867.32
13 | REPOSICIÓN CARPETA ASFÁLTICA L= 374.46 M
13.1 | Imprimación sencilla | 250.16 | M2 | 116.79 | 29216.19
13.2 | Suministro y colocación de asfalto caliente +25% desperdicio, espesor=2" (incluye riego de adherencia) | 250.16 | M2 | 671.92 | 168087.51
13.3 | Transporte de asfalto (distancia aproximada 33 km) | 419.37 | M³/KM | 22.35 | 9372.92
14 | LIMPIEZA continua durante la ejecución de la obra y final | 3744.65 | M | 15 | 56169.75
| SUB-TOTAL FASE A |  |  |  | 6688582.22
Z | VARIOS
1 | VALLA anunciando obra 16' x 10' impresion full color conteniendo logo de inapa, nombre de proyecto y contratista. estructura en tubos galvanizados 1 1/2"x 1 1/2" y soportes en tubo cuad. 4" x 4" | 1 | Ud | 43500 | 43500
2 | CAMPAMENTO (incluye alquiler de solar con casa y caseta para materiales) | 5 | Meses | 35500 | 177500
| SUB-TOTAL FASE Z |  |  |  | 221000
| SUB-TOTAL GENERAL |  |  |  | 6909582.22
GASTOS INDIRECTOS
| Honorarios Profesionales | 10% |  |  | 690958.22
| Gastos Administrativos | 3% |  |  | 207287.47
| Seguros , Pólizas y Fianzas | 4% |  |  | 276383.29
| Gastos de transporte | 3% |  |  | 207287.47
| Supervisión del INAPA | 5% |  |  | 345479.11
| Puesta en Marcha y estabilizacion del sistemas | 10% |  |  | 690958.22
| Medida de compenzación ambiental | 1.5% |  |  | 103643.73
| ITEBIS Honorarios Profesionales (Ley 07-2007) | 18% |  |  | 124372.48
| Ley 6-86 | 1% |  |  | 69095.82
| CODIA | 0.1% |  |  | 6909.58
| Imprevistos | 5% |  |  | 345479.11
| TOTAL GASTOS INDIRECTOS |  |  |  | 3067854.5
| TOTAL GENERAL EN RD$ |  |  |  | 9977436.72
VISTO BUENO:
ING. JOSÉ MANUEL AYBAR OVALLE
DIRECTOR DE INGENIERIA