## 2 Red La Madeja
INSTITUTO NACIONAL DE AGUAS POTABLES Y ALCANTARILLADOS
***INAPA***
DIRECCIÓN DE INGENIERÍA
DEPARTAMENTO DE PRESUPUESTOS Y COSTOS
PRESUPUESTO: No. 143 d/f 1/04/2022 | [5 empty] | PRESUPUESTO: No.105 d/f 10/03/2022 de SALE DE ESTE PRESUPUESTO
Obra: | AMPLIACIÓN ACUEDUCTO SAN FRANCISCO DE MACORÍS. RED DE DISTRIBUCIÓN SECTOR MADEJA PARTE 2
PROVINCIA: DUARTE |  |  |  | ZONA III
|  | 60.42 | visto en plano
No. | DESCRIPCIÓN | CANTIDAD | UD | P.U. RD$ | VALOR RD$
A | RED DE DISTRIBUCIÓN
1 | REPLANTEO | 1154.89 | M | 14.53 | 2 | 16780.55
[5 empty] | 0 | 0
2 | CORTE Y EXTRACCION DE ASFALTO L=115.49 M |  |  |  | 0 | 0
2.1 | Corte de asfalto e=2" (Ambos Lados) | 230.98 | M | 47.61 | 10996.96 | 10996.96
2.2 | Remoción o Extracción de asfalto con equipo | 75.07 | M2 | 41 | 3077.87 | 3077.87
2.3 | Bote de material con camón (d= 5 km) incluye esparcimiento en botadero | 5.15 | M3 | 210 | 1081.5 | 1081.5
[5 empty] | 0 | 0
3 | MOVIMIENTO DE TIERRA: |  |  |  | 0 | 0
3.1 | Excavación material compacto con equipo | 819.97 | M3N | 154.49 | 126677.17 | 126677.17
3.2 | Suministro y colocacion asiento de arena e=0.10m (incluye transporte interno) | 69.29 | M3S | 1163.13 | 80593.28 | 80593.28
3.3 | Suministro de material de base para asfalto (sujeto aprobación de supervisión) | 18.02 | M3 | 650 | 11713 | 11713
3.3 | Relleno compactado c/compactador mecanico en capas de 0.20 m | 708.1 | M3C | 184.15 | 130396.62 | 130396.62
3.4 | Bote material c/camion (d=5 kms.)(incluye esparcimiento en botadero) | 134.24 | M3E | 210 | 28190.4 | 28190.4
[5 empty] | 0 | 0
4 | SUMINISTRO DE TUBERÍA: |  |  |  | 0 | 0
4.1 | De 3" PVC SDR- 26 C/J.G + 2% de pérdida por campana | 1177.99 | M | 540.63 | 636856.73 | 636856.73
[5 empty] | 0 | 0
5 | COLOCACIÓN DE TUBERÍA: |  |  |  | 0 | 0
5.1 | De 3" PVC SDR- 26 C/J.G | 1154.89 | M | 27.98 | 32313.82 | 32313.82
[5 empty] | 0 | 0
6 | SUMINISTRO Y COLOCACIÓN DE PIEZAS ESPECIALES |  |  |  | 0 | 0
6.1 | Codo Ø3" x 90º PVC SCH-40 | 5 | Ud | 444.17 | 2220.85 | 2220.85
6.2 | Tee Ø6" x Ø3" Acero SCH-40 | 1 | Ud | 3431.53 | 3431.53 | 3431.53
6.3 | Tee Ø3" x Ø3" PVC SCH-40 | 7 | Ud | 566.49 | 3965.43 | 3965.43
6.4 | Tapón de Ø3" PVC SCH-40 | 9 | Ud | 186.92 | 1682.28 | 1682.28
6.5 | Anclajes de H.S. para piezas PVC SCH-40 | 13 | Ud | 350 | 4550 | 4550
[5 empty] | 0 | 0
7 | JUNTAS MECÁNICAS TIPO DRESSER |  |  |  | 0 | 0
7.1 | Junta mecánica tipo Dresser Ø6" 150 PSI | 2 | Ud | 2520.28 | 5040.56 | 5040.56
7.2 | Junta mecánica tipo Dresser Ø3" 150 PSI | 1 | Ud | 1442.89 | 1442.89 | 1442.89
[5 empty] | 0 | 0
8 | ACOMETIDAS URBANAS CON POLIETILENO (196.00 UD) |  |  | 0 | 0 | 0
8.1 | En tuberia de 3" | 196 | Ud | 4464.25 | 874993 | 874993
[5 empty] | 0 | 0
9 | PRUEBAS HIDROSTÁTICAS (SIN ACOMETIDA) |  |  |  | 0 | 0
9.1 | De 3" PVC SDR- 26 C/J.G | 1154.89 | M | 50.33 | 58125.61 | 58125.61
[5 empty] | 0 | 0
10 | SEÑALIZACIÓN, CONTROL Y MANEJO DE TRÁNSITO (Incluye letreros con base, conos refractarios, cinta de peligro, malla de seguridad naranja, tanques de 55 Gl pintados amarillo tráfico con cinta lumínica, pasarelas de madera y hombres con banderolas, chachelos y cascos de seguridad) | 1154.89 | M | 24.8 | 28641.27 | 28641.27
[5 empty] | 0 | 0
11 | REPOSICIÓN CARPETA ASFÁLTICA L= 115.49 M |  |  |  | 0 | 0
11.1 | Imprimación sencilla | 75.07 | M2 | 116.79 | 8767.43 | 8767.43
11.2 | Suministro y colocación de asfalto caliente +25% desperdicio, espesor=2" (incluye riego de adherencia) | 75.07 | M2 | 671.92 | 50441.03 | 50441.03
11.3 | Transporte de asfalto (distancia aproximada 33 km) | 125.85 | M³/Km | 22.34 | 2811.49 | 2811.49
[5 empty] | 0 | 0
12 | LIMPIEZA continua durante la ejecución de la obra y final | 1154.89 | M | 15 | 17323.35 | 17323.35
| SUB-TOTAL FASE A |  |  |  | 2125336.07 | 0
0
Z | VARIOS |  |  |  |  | 0
0
1 | VALLA anunciando obra 16' x 10' impresion full color conteniendo logo de inapa, nombre de proyecto y contratista. estructura en tubos galvanizados 1 1/2"x 1 1/2" y soportes en tubo cuad. 4" x 4" | 1 | Ud | 43500 | 43500
2 | CAMPAMENTO (incluye alquiler de solar con casa y caseta para materiales) | 2 | Meses | 35500 | 71000
| SUB-TOTAL FASE Z |  |  |  | 114500 | 0
0
| SUB-TOTAL GENERAL |  |  |  | 2239836.07 | 2142114.62
GASTOS INDIRECTOS
| Honorarios Profesionales | 10% |  |  | 223983.61
| Gastos Administrativos | 3% |  |  | 67195.08
| Seguros , Pólizas y Fianzas | 4% |  |  | 89593.44
| Gastos de transporte | 3% |  |  | 67195.08
| Supervisión del INAPA | 5% |  |  | 111991.8
| Puesta en Marcha y estabilización del sistema | 10% |  |  | 223983.61
| Medida de compenzación ambiental | 1.5% |  |  | 33597.54
| ITEBIS Honorarios Profesionales (Ley 07-2007) | 18% |  |  | 40317.05
| Ley 6-86 | 1% |  |  | 22398.36
| CODIA | 0.1% |  |  | 2239.84
| Imprevistos | 5% |  |  | 111991.8
| TOTAL GASTOS INDIRECTOS |  |  |  | 994487.21
| TOTAL GENERAL EN RD$ |  |  |  | 3234323.28 | 3306393.23
VISTO BUENO:
ING. JOSÉ MANUEL AYBAR OVALLE
DIRECTOR DE INGENIERIA