## EQUILIBRIO ECONOMICO
INSTITUTO NACIONAL DE AGUAS POTABLES Y ALCANTARILLADOS
***INAPA***
DIRECCIÓN DE INGENIERÍA
DEPARTAMENTO DE COSTOS Y PRESUPUESTOS
Presupuesto : No.170 D/F 27/04/2021
Obra: | ACUEDUCTO MÚLTIPLE LOS LIMONES - EL COPEY A LOMA ATRAVESADA, ESTACIÓN DE BOMBEO Y LÍNEA DE IMPULSIÓN DESDE ESTACIÓN E0 + 000 HASTA E2 + 690,
Ubicacón: PROVINCIA MONTE CRISTI |  |  | ZONA: I
EQUILIBRIO ECONÓMICO
PARTIDA | DESCRIPCIÓN | CANTIDAD | UD | P.U. (RD$) | VALOR (RD$)
A | ESTACIÓN DE BOMBEO EXISTENTE
I | VERJA EN BLOQUES DE 6" VIOLINADOS
1 | MOVIMIENTO DE TIERRA:
1.1 | Replanteo | 67 | M | 87.2 | 5842.4
1.2 | Excavación zapatas a mano | 27.84 | M³N | 658 | 18318.72
1.3 | Reposición material compactado a mano | 13.84 | M³C | 70.18 | 971.2912
1.4 | Bote de material con in situ | 18.2 | M³E | 90.04 | 1638.728
2 | HORMIGÓN ARMADO EN: |  |  |  | 0
2.1 | Zapata de muros (0.45 x 0.25) m - 0.87 qq/m3 | 6.45 | M³ | 8812.15 | 56838.3675
2.2 | Zapata de columnas (0.60 x 0.60 x .25) m - 2.08 qq/m3 | 1.71 | M³ | 12410.24 | 21221.5104
2.3 | Columnas de amarre (0.20 x 0.20) m - 4.36 qq/m3 | 2.69 | M³ | 24968.06 | 67164.0814
2.4 | Viga de amarre BNP (0.15 x 0.20) m - 3.22 qq/m3 | 1.94 | M³ | 23065.37 | 44746.8178
2.5 | Viga de amarre SNP (0.20 x 0.20) m - 2.45 qq/m3 | 2.76 | M³ | 20595.86 | 56844.5736
2.6 | Viga de H.S. para riel puerta corrediza (0.20 x 0.20) m - 0.90 qq/m3 | 1.32 | M³ | 15986.74 | 21102.4968
0
3 | MUROS |  |  |  | 0
3.1 | Block 6" con 3/8"@0.60 m SNP violinado | 161.51 | M2 | 1386 | 223852.86
3.2 | Block 6" con 3/8"@0.60 m BNP | 24.85 | M2 | 1114.38 | 27692.343
0
4 | TERMINACIÓN DE SUPERFICIE |  |  |  | 0
4.1 | Pañete en vigas y columnas | 78.4 | M2 | 380.01 | 29792.784
4.2 | Cantos | 475.56 | M | 133 | 63249.48
0
5 | PINTURA |  |  |  | 0
5.1 | Base fresh cement en vigas y columnas | 78.4 | M2 | 129 | 10113.6
5.2 | Acrílica superior azul turquesa en vigas y columnas (dos manos mas retoques) | 78.4 | M2 | 226 | 17718.4
0
6 | SUMINISTRO Y OLOCACIÓN de alambre galvanizado tipo trinchera | 69.3 | M | 756 | 52390.8
0
7 | PUERTA CORREDIZA según diseño suministrado L:4.00 M. (acabado con dos manos de oxiguard y dos manos de pintura epoxica mantenimiento industrial) | 1 | Ud | 118797 | 118797
|  | 0 |  |  | 0
8 | LIMPIEZA FINAL | 1 | Ud | 1512.41 | 1512.41
| SUB-TOTAL FASE I | 0 |  |  | 839808.6637
II | ELECTRIFICACIÓN Y EQUIPAMIENTO
1 | ELECTRIFICACIÓN PRIMARIA |  |  |  | 0
1.1 | Postes en H.A,v 40' 500 DaN | 1 | Ud | 28809.72 | 28809.72
1.2 | Postes en H.A,V40' 800 DaN | 1 | Ud | 34957.72 | 34957.72
1.3 | Alambre AAA/C No. 210 | 180 | Pies | 20.12 | 3621.6
1.4 | Estructura MT-301 | 1 | Ud | 8559.47 | 8559.47
1.5 | Estructura MT-307 | 2 | Ud | 17930.6 | 35861.2
1.6 | Estructura PR-208 | 1 | Ud | 29030.68 | 29030.68
1.7 | Estructura H.A-IOO B | 2 | Ud | 4596.12 | 9192.24
1.8 | Estructura AP-103 | 1 | Ud | 7261.38 | 7261.38
1.9 | Estructura RR-306 (3 x 15 KVA) | 1 | Ud | 132269.15 | 132269.15
1.1 | Instalación de postes | 2 | Ud | 3000 | 6000
1.11 | Hoyo para postes | 2 | Ud | 1400 | 2800
1.12 | Hoyo para vientos | 2 | Ud | 1200 | 2400
1.13 | Mano de obra eléctrica primaria | 1 | Ud | 42000 | 42000
0
2 | ELECTRIFICACIÓN SECUNDARIA |  |  |  | 0
2.1 | Alimentador eléctrico desde transformadores hasta medición con main breaker con 3 conductores THW no.2 y 2 conductores THW No.4 en tubería IMC de 2" y accesorios. | 2 | M | 2726.87 | 5453.74
2.2 | Alimentador eléctrico desde panel de medición con main breaker hasta panel board con 3 conductores THW No.2 y 2 conductores THW No.4 en tuberías IMC VC de 2" y accesorios | 30 | M | 2894.96 | 86848.8
2.3 | Alimentador eléctrico desde panel board hasta transformador seco con 2 conductores THW No.8 en L.T. de 3/4" con accesorios. | 4 | M | 326.94 | 1307.76
2.4 | Alimentador eléctrico desde transformador seco hasta de breaker 4/8 circuitos con 2 conductores THW No.8 en tuberia L.T. de 3/4" y accesorios | 4 | M | 326.94 | 1307.76
2.5 | Alimentador eléctrico desde panel board hasta arrancadores de electrobombas con 3 conductores No.2 y 2 conductores THW No.4 en tubería PVC con accesorios | 4 | M | 2307.85 | 9231.4
2.6 | Alimentador eléctrico desde arrancadores hasta electrobombas conductor de goma 8/4 para cada bomba (2), en tubería L. T. de 1" y accesorios. | 12 | M | 622.31 | 7467.72
2.7 | Main breaker 70/3 Amp, 240 V. 30, enclosure, nema 3R | 1 | Ud | 7485.5 | 7485.5
2.8 | Panel boar barra de 100 Amp. con main breaker 100/3 Amp, 240 V. 3₵, Inc. 2 breakers 35/3 Amp. y 1 breaker 15/2 Amp. | 1 | Ud | 28859.62 | 28859.62
2.9 | Panel de distribución, (4/8 circuitos) (incluye breakers) | 1 | Ud | 3005.18 | 3005.18
2.1 | Transformador seco 3 KVA, 480-120/240 V. | 1 | Ud | 22864.38 | 22864.38
2.11 | Registro eléctrico en H.A (0.5 x 0.5 x 0.6 M) | 1 | Ud | 6000 | 6000
2.12 | Tape plástico 3M | 1 | Ud | 330.4 | 330.4
2.13 | Tape de goma 3M | 1 | Ud | 1030 | 1030
2.14 | Mano de obra eléctrica secundaria | 1 | Ud | 22000 | 22000
3 | SUMINISTRO E INSTALACIÓN DE ELECTROBOMBA |  |  |  | 0
3.1 | Suministro electrobombas sumergible colocada acostada con motor de 10 H.P., 80 GPM y 292 pies de TDH. (incluye arrancador directo a línea) | 2 | Ud | 107816.6 | 215633.2
3.2 | Arrancador magnético directo a línea para 10 H.P | 2 | Ud | 16542.66 | 33085.32
3.3 | Instalación de electrobomba | 2 | Ud | 20000 | 40000
3.4 | Niple de 2" x 12" platillado en un extremo | 2 | Ud | 1883.04 | 3766.08
3.5 | Niple de 2" x 12" platillado en un extremo | 4 | Ud | 1104.24 | 4416.96
3.6 | Instalación manométrica completa (incluye manómetro sumergido en glicerina de 0-600 PSI | 2 | Ud | 3921.23 | 7842.46
3.7 | Junta dresser auto portante de 2" a 250 PSI | 2 | Ud | 1458.75 | 2917.5
3.8 | Válvula de aire 3/4"³ | 2 | Ud | 12549.9 | 25099.8
3.9 | Válvula de compuerta con vástago ascendente platillada de 2" platillada a 250 PSI | 3 | Ud | 23180.77 | 69542.31
3.1 | Válvula check platillada de 2" a 250 PSI | 2 | Ud | 14585 | 29170
3.11 | Construcción mainford de descarga de 2" | 1 | Ud | 3800 | 3800
3.12 | Codo de 2" tipo cuello de ganzo | 2 | Ud | 1500 | 3000
3.13 | Tee de 2" x 2" Acero SCH-160 | 2 | Ud | 1384.94 | 2769.88
3.14 | Zeta 2" x 4 Acero SCH-160 | 1 | Ud | 8497.54 | 8497.54
3.15 | Camisa inductora de flujo de PVC en 6" | 2 | Ud | 5862.8 | 11725.6
3.16 | Pintura azul para descarga (oxido) | 1 | Ud | 1500 | 1500
3.17 | Anclaje para descarga en hormigón simple | 4 | Ud | 2000 | 8000
3.18 | Soporte y base para SUB-TOTAL bombas en acero | 6 | Ud | 2200 | 13200
| SUB-TOTAL II | 0 |  |  | 1029922.07
| SUB-TOTAL FASE A | 0 |  |  | 1869730.7337
B | LĺNEA DE IMPULSIÓN DESDE ESTACIÓN EO + 000 HASTA E2 + 690
1 | REPLANTEO | 2690 | M | 14.63 | 39354.7
0
2 | MOVIMIENTO DE TIERRA: |  |  |  | 0
2.1 | Excavación material compacto c/equipo | 2098.2 | M³N | 253.6 | 532103.52
2.2 | Suministro y colocación asiento de arena e=0.10 M | 188.3 | M³ | 1427 | 268704.1
2.3 | Colocación y compactación de relleno c/compactador mecánico en capas de 0.20 M. C/ material producto de la excavación | 1788.85 | M³C | 184.04 | 329219.954
2.4 | Bote de material con camión 5 KM (incluye carguío y esparcimiento en botadero) | 386.69 | M³E | 210 | 81204.9
0
3 | SUMINISTRO DE TUBERÍA |  |  |  | 0
3.1 | De ₵4" pvc SDR-21 C/J.G. + 2% de perdidas por campana | 2743.8 | M | 958 | 2628560.4
4 | COLOCACIÓN DE TUBERÍA |  |  |  | 0
4.1 | De ₵4" pvc SDR-21 C/J.G | 2690 | M | 32.27 | 86806.3
5 | PRUEBA HIDROSTÁTICA |  |  |  | 0
5.1 | De ₵4" PVC SDR-21 C/J.G (tramo sin acometidas) | 2690 | M | 34.95 | 94015.5
6 | SUMINISTRO Y COLOCACIÓN PIEZAS ESPECIALES, PVC SCH-40 |  |  |  | 0
6.1 | Codo a 4" x 900 | 3 | Ud | 442.11 | 1326.33
6.2 | codo a 4" x 450 | 7 | Ud | 369.9 | 2589.3
6.3 | Anclaje de H.S. para piezas, según detalle | 1 | M³ | 6724.26 | 6724.26
7 | CRUCE DE ALCANTARILLA EN ACERO 12.00 M, INC. BRAZO ( 7 UD) |  |  |  | 0
7.1 | Replanteo | 7 | Ud | 500 | 3500
7.2 | Excavadora de material húmedo con equipo | 65.52 | M³ | 289 | 18935.28
7.3 | Suministro material de mina para relleno distancia aproximada de mina D=20 km | 78.62 | M³E | 879 | 69106.98
7.4 | Colocacion y compactacion de material c/compactador mecánico en capas de 0.20 m. C/material producto de excavación | 74.69 | M³C | 184.04 | 13745.9476
7.5 | Bote de material con camión D= 5 km (incluye carguío y esparcimiento en botadero) | 78.62 | M³E | 210 | 16510.2
7.6 | Tubo de a 4" Acero SCH-80 C/protección anticorrosiva, Inc. brazo | 84 | M | 2146.03 | 180266.52
7.7 | Codo 4" x 45 0 Acero SCH-80 C/protección anticorrosiva | 28 | Ud | 2119.35 | 59341.8
7.8 | Junta dresser de a 4" 150 PSI | 14 | Ud | 1566.25 | 21927.5
7.9 | Anclaje de H.A. tipo, según detalle | 14 | Ud | 11898 | 166572
7.1 | Mano de obra ( Inc. equipos, materiales, herramientas y personal) | 7 | Ud | 13840.83 | 96885.81
0
8 | SUMINISTRO Y COLOCACIÓN DE VÁLVULAS |  |  |  | 0
8.1 | Válvula de desagüe H.F. de a 4" 150 PSI, Completa. | 5 | Ud | 40718.38 | 203591.9
8.2 | Válvula de aire combinada H.F. de a 1" 150 PSI, Completa | 4 | Ud | 15850.44 | 63401.76
8.3 | Registro para válvula de aire, según detalle | 4 | Ud | 31493.13 | 125972.52
8.4 | Suministro y colocación caja telescópica, según detalle | 5 | Ud | 4155.74 | 20778.7
8.5 | Anclaje de H.S tipo 4, F'c= 210 kg/cm2 para válvula de desagüe, segun detalle | 0.5 | M³ | 6724.26 | 3362.13
8.6 | Anclaje de H.A. tipo 1, F'c= 210 kg/cm2 -1.45 qq/m3, para válvula de desagüe, segun detalle | 6 | M³ | 7421.23 | 44527.38
9 | SEÑALIZACION, CONTROL Y MANEJO DEL TRANSITO. Incluye: Letreros con base ,Conos Refractarios, Cinta de peligro, Malla de seguridad naranja, Tanques de 55 Gl pintados amarillo trafico con cinta lumínica, Pasarelas de Madera y hombres con banderolas, chachelos v cascos de sequridad | 2690 | M | 56 | 150640
10 | LIMPIEZA continua y final Inc. obreros, camión y herramientas menores) | 2690 | M | 27.38 | 73652.2
| SUB - TOTAL FASE B |  |  |  | 5403327.8916
C | VARIOS |  |  |  | 0
1 | VALLA anunciando obra 4' x 8' impresión full color, conteniendo logo de INAPA, nombre proyecto y contratista. estructura en tubos galvanizados 1 1/2 x 1 1/2 y soportes en tubo cuadrado 4 x 4 | 1 | Ud | 12500 | 12500
2 | CAMPAMENTO. Incluye alquiler de casa con o sin solar y caseta de materiales | 6 | Meses | 34693.18 | 208159.08
| SUB-TOTAL FASE C |  |  |  | 220659.08
| SUB-TOTAL GENERAL |  |  |  | 7493717.7053
ADICIONALES GENARADIOS
POR AUMENTOS DE PRECIOS
A | ESTACIÓN DE BOMBEO EXISTENTE
I | VERJA EN BLOQUES DE 6" VIOLINADOS |  |  |  | 0
0
1 | MOVIMIENTO DE TIERRA: |  |  |  | 0
1.1 | Replanteo | 67 | M | 84.34 | 5650.78
1.2 | Excavación zapatas a mano | 27.84 | M³N | 158.45 | 4411.25
1.3 | Reposición material compactado a mano | 13.84 | M³C | 41.95 | 580.59
1.4 | Bote de material con in situ | 18.2 | M³E | 20.97 | 381.65
0
2 | HORMIGÓN ARMADO EN: |  |  |  | 0
2.1 | Zapata de muros (0.45 x 0.25) m - 0.87 qq/m³ | 6.45 | M³ | 4450.54 | 28705.98
2.2 | Zapata de columnas (0.60 x 0.60 x .25) m - 2.08 qq/m3 | 1.71 | M³ | 7174.09 | 12267.69
2.3 | Columnas de amarre (0.20 x 0.20) m - 4.36 qq/m³ | 2.69 | M³ | 12540.54 | 33734.05
2.4 | Viga de amarre BNP (0.15 x 0.20) m - 3.22 qq/m³ | 1.94 | M³ | 10041.66 | 19480.82
2.5 | Viga de amarre SNP (0.20 x 0.20) m - 2.45 qq/m³ | 2.76 | M³ | 8308.95 | 22932.7
2.6 | Viga de H.S. para riel puerta corrediza (0.20 x 0.20) m -0.90 qq/m³ | 1.32 | M³ | 4820.09 | 6362.52
0
3 | MUROS |  |  |  | 0
3.1 | Block 6" con 3/8"@0.60 m SNP violinado | 161.51 | M² | 428.84 | 69261.95
3.2 | Block 6" con 3/8"@0.60 m BNP | 24.85 | M² | 408.6 | 10153.71
0
4 | TERMINACIÓN DE SUPERFICIE |  |  |  | 0
4.1 | Pañete en vigas y columnas | 78.4 | M² | 236.43 | 18536.11
4.2 | Cantos | 475.56 | M | 46.28 | 22008.92
0
5 | PINTURA |  |  |  | 0
5.1 | Base fresh cement en vigas y columnas | 78.4 | M² | 81.66 | 6402.14
0
6 | SUMINISTRO Y OLOCACIÓN de alambre galvanizado tipo trinchera | 69.3 | M | 487.37 | 33774.74
0
7 | PUERTA CORREDIZA según diseño suministrado L= 4.00 M. (acabado con dos manos de oxiguard y dos manos de pintura epoxica mantenimiento industrial) | 1 | Ud | 106456.18 | 106456.18
0
8 | LIMPIEZA FINAL | 1 | Ud | 9047.79 | 9047.79
| SUB - TOTAL FASE I |  |  |  | 410149.57
II | ELECTRIFICACIÓN Y EQUIPAMIENTO
1 | ELECTRIFICACIÓN PRIMARIA |  |  |  | 0
1.1 | Postes en H.A,V 40´ 500 DaN | 1 | Ud | 21847.78 | 21847.78
1.2 | Postes en H.A,V 40´ 800 DaN | 1 | Ud | 22862.28 | 22862.28
1.3 | Alambre AAA/C No. 2/0 | 180 | Pies | 248.92 | 44805.6
1.6 | Estructura PR-208 | 1 | Ud | 19603.11 | 19603.11
1.8 | Estructura AP-103 | 1 | Ud | 9531.19 | 9531.19
1.9 | Estructura TR-306 (3 x 15 KVA) | 1 | Ud | 239632.98 | 239632.98
1.1 | Instalación de postes | 2 | Ud | 3950.2 | 7900.4
1.11 | Hoyo para postes | 2 | Ud | 348.72 | 697.44
1.12 | Hoyo para vientos | 2 | Ud | 292.95 | 585.9
1.13 | Mano de obra eléctrica primaria | 1 | Ud | 103635.2 | 103635.2
2 | ELECTRIFICACIÓN SECUNDARIA |  |  |  | 0
2.1 | Alimentador eléctrico desde transformadores hasta medición con main breaker con 3 conductores THW No.2 y 2 conductores THW No.4 en tubería IMC de 2" y accesorios. | 2 | M | 3821.39 | 7642.78
2.2 | Alimentador eléctrico desde panel de medición con main breaker hasta panel board con 3 conductores THW No.2 y 2 conductores THW No.4 en tuberías IMC y PVC de 2" y accesorios. | 30 | M | 3925.96 | 117778.8
2.3 | Alimentador eléctrico desde panel board hasta transformador seco con 2 conductores THW No.8 en tubería L.T. de 3/4" con accesorios. | 4 | M | 168.52 | 674.08
2.4 | Alimentador eléctrico desde transformador seco hasta panel de breaker 4/8 circuitos con 2 conductores THW No.8 en tuberia L.T. de 3/4" y accesorios. | 4 | M | 168.52 | 674.08
2.5 | Alimentador eléctrico desde panel board hasta arrancadores de electrobombas con 3 conductores THW No.2 y 2 conductores THW No.4 en tubería PVC de 2" con accesorios. | 4 | M | 3006.36 | 12025.44
2.6 | Alimentador eléctrico desde arrancadores hasta electrobombas conductor de goma 8/4 para cada bomba (2), en tubería L.T. de 1" y accesorios. | 12 | M | 139.88 | 1678.56
2.7 | main breaker 70/3 Amp, 240 V. 3ø, enclosure, nema 3R | 1 | Ud | 5907.5 | 5907.5
2.8 | Panel boar barra de 100 Amp. con main breaker 100/3 Amp, 240 V. 3ø, Inc. 2 breakers 35/3 Amp. y 1 breaker 15/2 Amp. | 1 | Ud | 26541.38 | 26541.38
2.9 | Panel de distribución, (4/8 circuitos) (incluye breakers) | 1 | Ud | 1885.92 | 1885.92
2.1 | Transformador seco 3 KVA, 480-120/240 V. | 1 | Ud | 7657.57 | 7657.57
2.11 | Registro eléctrico en H.A. (0.5 x 0.5 x 0.6 M) | 1 | Ud | 2221.46 | 2221.46
2.12 | Tape plástico 3M | 1 | Ud | 123.9 | 123.9
2.13 | Tape de goma 3M | 1 | Ud | 622 | 622
2.14 | Mano de obra eléctrica secundaria | 1 | Ud | 23890.3 | 23890.3
3 | SUMINISTRO E INSTALACIÓN DE ELECTROBOMBA
3.1 | Suministro electrobombas sumergible colocada acostada con motor de 10 H.P., 80 GPM y 292 pies de TDH. (incluye arrancador directo a línea) | 2 | Ud | 61121.4 | 122242.8
3.2 | Arrancador magnético directo a línea para 10 H.P | 2 | Ud | 45407.34 | 90814.68
3.3 | Instalación de electrobomba | 2 | Ud | 118646.53 | 237293.06
3.11 | Construcción mainford de descarga de 2" | 1 | Ud | 3675 | 3675
3.12 | Codo de 2" tipo cuello de ganzo | 2 | Ud | 6760 | 13520
3.17 | Anclaje para descarga en hormigón simple | 4 | Ud | 897.3 | 3589.2
| SUB-TOTAL II |  |  |  | 1151560.39
| SUB -TOTAL FASE A |  |  |  | 1561709.96
B | LÍNEA DE IMPULSIÓN DESDE LA ESTACIÓN (E0 + 000 HASTA E2 + 690)
1 | REPLANTEO | 2690 | M | 9.1 | 24479
2 | MOVIMIENTO DE TIERRA:
2.1 | Excavación material compacto c/equipo | 2098.2 | M³N | 246.22 | 516618.8
2.2 | Suministro y colocación asiento de arena e=0.10 M | 188.3 | M³ | 2394.08 | 450805.26
2.3 | Colocacion y compactacion de relleno c/compactador mecánico en capas de 0.20 M. C/material producto de la excavación | 1788.85 | M³C | 70.84 | 126722.13
2.4 | Bote de material con camión D= 5 KM (incluye carguío y esparcimiento en botadero) | 386.69 | M³E | 59.51 | 23011.92
3 | SUMINISTRO DE TUBERÍA
3.1 | De ø4" PVC SDR-21 C/J.G. +2% de perdidas por campana | 2743.8 | M | 285.92 | 784507.3
4 | COLOCACIÓN DE TUBERÍA
4.1 | De ø4" PVC SDR-21 C/J.G | 2690 | M | 55.79 | 150075.1
5 | PRUEBA HIDROSTÁTICA
5.1 | De ø4" PVC SDR-21 C/J.G (tramo sin acometidas) | 2690 | M | 62.64 | 168501.6
6 | SUMINISTRO Y COLOCACIÓN PIEZAS ESPECIALES, PVC SCH-40
6.3 | Anclaje de H.S. para piezas, según detalle | 1 | M³ | 2661.24 | 2661.24
7 | CRUCE DE ALCANTARILLA EN ACERO L= 12.00 M, INC. BRAZO ( 7 UD)
7.2 | Excavadora de material húmedo con equipo | 65.52 | M³ | 210.82 | 13812.93
7.3 | Suministro material de mina para relleno distancia aproximada de mina D=20 km | 78.62 | M³E | 925.32 | 72748.66
7.4 | Colocacion y compactacion de material c/compactador mecánico en capas de 0.20 m. C/material producto de la excavación | 74.69 | M³C | 70.84 | 5291.04
7.5 | Bote de material con camión D= 5 km (incluye carguío y esparcimiento en botadero) | 78.62 | M³E | 59.51 | 4678.68
7.6 | Tubo de ø 4" Acero SCH-80 C/protección anticorrosiva, Inc. brazo | 84 | M | 1210.87 | 101713.08
7.7 | Codo 4'' x 45° Acero SCH-80 C/protección anticorrosiva | 28 | Ud | 1420.65 | 39778.2
7.9 | Anclaje de H.A. tipo, según detalle | 14 | Ud | 4884.59 | 68384.26
7.10 | Mano de obra ( Inc. equipos, materiales, herramientas y personal) | 7 | Ud | 33771.09 | 236397.63
8 | SUMINISTRO Y COLOCACIÓN DE VÁLVULAS
8.3 | Registro para válvula de aire, según detalle | 4 | Ud | 27110.47 | 108441.88
10 | LIMPIEZA continua y final Inc. obreros, camión y herramientas menores) | 2690 | M | 39.34 | 105824.6
| SUB - TOTAL FASE B |  |  |  | 3004453.31
C | VARIOS
1 | VALLA anunciando obra 4' x 8' impresión full color, conteniendo logo de INAPA, nombre proyecto y contratista. estructura en tubos galvanizados 1 1/2 x 1 1/2 y soportes en tubo cuadrado 4 x 4 | 1 | Ud | 42370 | 42370
| SUB-TOTAL FASE C |  |  |  | 42370
| SUB-TOTAL GENERAL AUMENTO DE PRECIOS |  |  |  | 4608533.27
| SUB TOTAL GENERAL |  |  |  | 12102250.9753
| SUB TOTAL GENERAL |  |  |  | 12102250.9753
GASTOS INDIRECTOS
| Honorarios Profesionales | 10% |  |  | 1210225.1
| Gastos Administrativos | 3% |  |  | 363067.53
| Seguros, Pólizas y Fianzas | 4% |  |  | 484090.04
| Supervisión de la Obra | 5% |  |  | 605112.55
| Gastos de Transporte | 4.5% |  |  | 544601.29
| Ley 6-86 | 1% |  |  | 121022.51
| CODIA | 0.1% |  |  | 12102.25
| ITBIS de Honorarios Profesionales (Ley 07-2007) | 18% |  |  | 217840.52
| Imprevistos | 5% |  |  | 605112.55
| Mantenimiento y Operación Sistemas INAPA | 10% |  |  | 121022.51
| Completivo Transporte de Postes | 1 | Ud | 25000 | 25000
| Tramitación de Planos Eléctricos | 1 | Ud | 20000 | 20000
| Interconexión con EDESUR | 1 | Ud | 40000 | 40000
| TOTAL GASTOS INDIRECTOS |  |  |  | 4369196.85
| TOTAL A EJECUTAR |  |  |  | 16471447.8253