## PRESUPUESTO NUEVO
INSTITUTO NACIONAL DE AGUAS POTABLES Y ALCANTARILLADOS
***INAPA**
DIRECCION DE INGENIERIA
DEPARTAMENTO DE COSTOS Y PRESUPUESTOS
OBRA: ACUEDUCTO MULTIPLE LOS LIMONES- EL COPEY A LOMA ATRAVESADA, LINEA DE CONDUCCION Y REDES DESDE ESTACION E0+700 HASTA E2+820.
E0+700 HASTA E2+820.
PROVINCIA: MONTE CRISTI | MONTECRISITI |  | ZONA: I
PARTIDA | DESCRIPCION | CANTIDAD | UD | P.U. (RD$) | VALOR (RD$)
A | LINEA DE CONDUCCION Y REDES
1 | Replanteo | 3,192.00 | M | 35.12 | 112103.04
2 | MOVIMIENTO DE TIERRA
2.1 | Excavación material compacto C/equipo | 2,414.72 | M3 | 286.44 | 691672.3968
2.2 | Suministro y colocación asiento de arena e=0.10 M | 223.44 | M3 | 1568.5 | 350465.64
2.3 | Colocación y compactación de relleno C/compactador mecánico en capas de 0.20 M. C/material producto de la excavación. | 1,990.29 | M3C | 383.76 | 763793.6904
2.4 | Bote de material con camión D=5 KM (incluye carguío y esparcimiento en botadero) | 530.54 | M3E | 308.21 | 163517.7334
3 | SUMINISTRO DE TUBERIA
3.1 | De ǿ4" PVC SDR-26 C/J. G+2% de perdidas | 2,162.40 | M | 897.00 | 1939672.8
3.2 | De ǿ3" PVC SDR-26 C/J. G+2% de perdidas | 1,093.44 | M | 645.41 | 705717.1104
4 | COLOCACION DE TUBERIA
4.1 | De ǿ4" PVC SDR-26 C/J. G | 2,120.00 | M | 32.27 | 68412.4
4.2 | De ǿ3" PVC SDR-26 C/J. G | 1,072.00 | M | 99.19 | 106331.68
5 | PRUEBA HIDROSTATICA
5.1 | De ǿ4" PVC SDR-26 C/J. G (tramo con acometidas) | 2,120.00 | M | 150.45 | 318954
5.2 | De ǿ3" PVC SDR-26 C/J. G (tramo con acometidas) | 1,072.00 | M | 144.43 | 154828.96
6 | SUMINISTRO Y COLOCACION PIEZAS ESPECIALES, PVC SCH-40
6.1 | Codo de ǿ4"x 90° | 1.00 | UD | 442.11 | 442.11
6.2 | Codo de ǿ4"x 45° | 25.00 | UD | 369.90 | 9247.5
6.3 | Codo de ǿ3"x 90° | 3.00 | UD | 289.48 | 868.44
6.4 | Codo de ǿ3"x 45° | 9.00 | UD | 219.11 | 1971.99
6.5 | Tee de ǿ4"x 3" | 1.00 | UD | 564.71 | 564.71
6.6 | Reducción de ǿ4"x 3" | 1.00 | UD | 326.39 | 326.39
6.7 | Tapón de ǿ3" | 2.00 | UD | 95.36 | 190.72
6.8 | Anclaje de H.A. F'c= 180 KG/CM2, para piezas según detalle | 3.90 | M3 | 8272.5 | 32262.75
7 | SUMINISTRO Y COLOCACION DE VALVULAS
7.1 | Válvula de compuerta H.F. de ǿ3" 150 PSI, platillada completa | 2.00 | UD | 27,844.60 | 55689.2
7.2 | Válvula de compuerta H.F. de ǿ4" 150 PSI, platillada completa | 6.00 | UD | 34,444.57 | 206667.42
7.3 | Válvula de aire combinada H.F. de ǿ1" 150 PSI | 3.00 | UD | 25405.52 | 76216.56
7.4 | Registro para válvula de aire, según detalle | 3.00 | UD | 31,493.13 | 94479.39
7.5 | Suministro y colocación caja telescópica, según detalle | 8.00 | UD | 6012.6 | 48100.8
8 | ACOMETIDAS
8.1 | Acometida rural, incluye válvula de paso c/ polietileno desde una tubería de ǿ3" | 21.00 | UD | 5,582.00 | 117222
9 | Señalización, control, manejo de transito y seguridad en la vía , (incluye uso de letreros con base en angulares, uso de conos refractarios, luces intermitentes color ámbar con recarga solar, barreras de peligro naranjas y hombres con banderolas) | 3,192.00 | M | 58.98 | 188237.71
10 | Limpieza continua y final (obreros, camión y herramientas menores) con tramos de alta pendiente | 3,192.01 | M | 68.61 | 219003.8061
| SUB TOTAL FASE A |  |  |  | 6426960.9471
B | VARIOS
1 | Valla anunciando obra 4´x 8´impresión full color, conteniendo logo de INAPA, nombre proyecto y contratista en tubos galvanizados 1 1/2 x 1 1/2 soportes en tubo cuadrado 4 x 4 | 1.00 | UD | 25302.74 | 25302.74
2 | Campamento (Inc. Alquiler de casa con o sin solar y caseta de materiales) | 6.00 | Meses | 39117 | 234702
| SUB-TOTAL FASE B |  |  |  | 260004.74
| SUB-TOTAL GENERAL |  |  |  | 6686965.6871
GASTOS INDIRECTOS
| Honorarios profesionales | 10.00% |  |  | 668696.5687
| Gastos Administrativos | 3.00% |  |  | 200608.9706
| Seguros, Pólizas y Fianzas | 4.00% |  |  | 267478.6275
| Supervisión de la Obra | 5.00% |  |  | 334348.2844
| Gastos de Transporte | 4.5% |  |  | 300913.4559
| Ley 6-86 | 1.00% |  |  | 66869.6569
| CODIA | 0.10% |  |  | 6686.9657
| ITBIS ( Ley 07-2007) | 18.00% |  |  | 120365.3824
| Imprevistos | 5.00% |  |  | 334348.2844
| Mantenimiento y Operación Sistemas INAPA | 10.00% |  |  | 668696.5687
| TOTAL GASTOS INDIRECTOS |  |  |  | 2969012.7651
| TOTAL A EJECUTAR |  |  |  | 9655978.4522
PREPARADO POR
_____________________________________
ING. WINNIE VARGAS GONZALEZ
CODIA 17089